## Локальная смета
Приложение
к техническому заданию
ЛОКАЛЬНЫЙ СМЕТНЫЙ РАСЧЕТ
(локальная смета)
на выполнение противопаводковых работ на территории г.Югорска в местах подверженных затоплению ( затопляемые территории: ул.Ермака,Садовая,Никольская,Студенческая-Менделеева, ул.Садовая 3А,23А,Газавиков 1,2,3,2/1,Свердлова 4,Менделеева 31-33,35,пер.Зеленый,ул.Дубинина,Гайдара,П.Морозова,Королева,Лесная,Котовского)
(наименование работ и затрат, наименование объекта)
| Средства на оплату труда _______________________________________________________________________________________________ |  | ___________________________35,766 |  | тыс. руб.
| Сметная трудоемкость _______________________________________________________________________________________________ |  | _______________________________________________________________________________________________0 |  | чел.час
Составлена в ценах 2001 г. - 221,842 тыс.руб.
№ пп | Шифр и номер позиции норматива | Наименование работ и затрат, единица измерения | Количество | Стоимость единицы, руб. |  |  | Общая стоимость, руб. |  |  |  | Затраты труда рабочих, чел.-ч, не занятых обслуживанием машин
|  |  |  | всего | эксплуата- ции машин | мате- риалы | Всего | оплаты труда | эксплуата- ции машин | мате- риалы
|  |  |  | оплаты труда | в т.ч. оплаты труда |  |  |  | в т.ч. оплаты труда |  | на единицу | всего
1 | 2 | 3 | 4 | 5 | 6 | 7 | 8 | 9 | 10 | 11 | 12 | 13
Раздел 1. Противопаводковые работы
1 | ТЕР01-02-068-02 Применительно. | Откачка воды - Водоотлив: из котлованов (100 м3 мокрого грунта) НР (20716,94 руб.): 84% от ФОТ (24663,02 руб.) СП (11098,36 руб.): 45% от ФОТ (24663,02 руб.) | 7.05 | 5606.7 | 5606,7 3498,3 |  | 39527.24 |  | 39527,24 24663,02
2 | ТСЭМ-310102 | Насосы мощностью: 4 кВт (маш.-ч) НР (-20718,1 руб.): 84% от ФОТ (-24664,41 руб.) СП (-11098,98 руб.): 45% от ФОТ (-24664,41 руб.) | -2468.91 | 16.01 | 16,01 9,99 |  | -39527.25 |  | -39527,25 -24664,41
3 | ТСЭМ-310113 | Насосы мощностью: 30 кВт (маш.-ч) НР (20718,1 руб.): 84% от ФОТ (24664,41 руб.) СП (11098,98 руб.): 45% от ФОТ (24664,41 руб.) | 2468.91 | 41.21 | 41,21 9,99 |  | 101743.78 |  | 101743,78 24664,41
4 | ТСЭМ-400302 | Вывоз спецавтомашиной (маш.-ч) НР 84% от ФОТ СП 45% от ФОТ | 176.25 | 158.88 | 158.88 |  | 28002.6 |  | 28002.6
5 | ТЕР01-02-087-03 | Уборка снега со строительных площадок и дорог: бульдозерами с перемещениями на расстояние до 20 м (1000 м3 снега) НР (216,15 руб.): 84% от ФОТ (257,32 руб.) СП (115,79 руб.): 45% от ФОТ (257,32 руб.) | 2.575 | 502.06 | 502,06 99,93 |  | 1292.8 |  | 1292,8 257,32
6 | 311-01-150-1 | Погрузочные работы: Прочие материалы, детали (с использованием погрузчика) (1 т) НР (10845,9 руб.): 100% от ФОТ (10845,9 руб.) СП (6507,54 руб.): 60% от ФОТ (10845,9 руб.) | 1030 | 26,88 7,08 | 19,8 3,45 |  | 27686.4 | 7292.4 | 20394 3553,50
7 | 310-8010-1 | Перевозка грузов автомобилями-самосвалами, грузоподъемностью 10 т, работающих вне карьера, 1 класс дорог : расстояние превозки 10 км; нормативное время пробега 0.77; класс груза 1 (1 т) НР 0% от ФОТ СП 0% от ФОТ | 1030 | 13.22 | 13.22 |  | 13616.6 |  | 13616.6
Итого прямые затраты по разделу в ценах 2001г. | [6 empty] | 172342.17 | 7292.4 | 165049,77 28473,84
Накладные расходы | [6 empty] | 31778.99
Сметная прибыль | [6 empty] | 17721.69
Итого по смете в ценах 2001 г. | [6 empty] | 221842.85
В том числе:
Машины и механизмы | [6 empty] | 165049.77
ФОТ | [6 empty] | 35766.24
Итого по разделу 1 Противопаводковые работы | [6 empty] | 221842.85
ИТОГИ ПО СМЕТЕ:
Итого прямые затраты по смете в ценах 2001г. | [6 empty] | 172342.17 | 7292.4 | 165049,77 28473,84
Накладные расходы | [6 empty] | 31778.99
Сметная прибыль | [6 empty] | 17721.69
Итоги по смете:
Земляные работы, выполняемые по другим видам работ (подготовительным, сопутствующим, укрепительным) | [6 empty] | 163186.41
Погрузо-разгрузочные работы при автоперевозках | [6 empty] | 45039.84
Перевозка грузов автотранспортом | [6 empty] | 13616.6
Итого по смете в ценах 2001 г. | [6 empty] | 221842.85
В том числе:
Машины и механизмы | [6 empty] | 165049.77
ФОТ | [6 empty] | 35766.24
Накладные расходы | [6 empty] | 31778.99
Сметная прибыль | [6 empty] | 17721.69
С индексом удорожания
НДС 18%
ВСЕГО по смете в текущих ценах с НДС