## ЛСР по форме №4 с материалами
Приложение
к техническому заданию
ЛОКАЛЬНЫЙ СМЕТНЫЙ РАСЧЕТ
ВЫПОЛНЕНИЕ РАБОТ ПО РЕМОНТУ ПЕРЕГОРОДКИ МБУ ДО "ДЕТСКАЯ ШКОЛА ИСКУССТВ" ПО АДРЕСУ:
УЛ. 40 ЛЕТ ПОБЕДЫ, Д.12 В ГОРОДЕ ЮГОРСКЕ
| Средства на оплату труда _______________________________________________________________________________________________ |  | ___________________________8,745 |  | тыс. руб.
| Сметная трудоемкость _______________________________________________________________________________________________ |  | _______________________________________________________________________________________________977,36 |  | чел.час
Составлен(а) в ценах 2001 г.
№ пп | Шифр и номер позиции норматива | Наименование работ и затрат, единица измерения | Количество | Стоимость единицы, руб. |  |  | Общая стоимость, руб. |  |  |  | Затраты труда рабочих, чел.-ч, не занятых обслуживанием машин
|  |  |  | всего | эксплуата- ции машин | мате- риалы | Всего | оплаты труда | эксплуата- ции машин | мате- риалы
|  |  |  | оплаты труда | в т.ч. оплаты труда |  |  |  | в т.ч. оплаты труда |  | на единицу | всего
1 | 2 | 3 | 4 | 5 | 6 | 7 | 8 | 9 | 10 | 11 | 12 | 13
Раздел 1. Демонтажные работы
Помещение №4 (по тех. паспорту)
1 | ФЕР15-01-047-15 Приказ Минстроя России от 30.12.2016 №1039/пр Применительно | Демонтаж: подвесных потолков типа <Армстронг> по каркасу из оцинкованного профиля (100 м2) (Табл.2, п.4 Демонтаж (разборка) металлических конструкций ОЗП=0,7; ЭМ=0,7 к расх.; ЗПМ=0,7; МАТ=0 к расх.; ТЗ=0,7; ТЗМ=0,7) НР (135,15 руб.): 110%*0.9 от ФОТ (136,52 руб.) СП (63,82 руб.): 55%*0.85 от ФОТ (136,52 руб.) | 0,19 19 / 100 | 901,48 674,18 | 227,3 44,37 |  | 171.28 | 128.09 | 43,19 8,43 |  | 71.722 | 13.63
2 | ФЕРр63-10-1 Приказ Минстроя России от 30.12.2016 №1039/пр | Разборка облицовки из гипсокартонных листов: стен и перегородок (100 м2) НР (12,91 руб.): 81% от ФОТ (15,94 руб.) СП (7,97 руб.): 50% от ФОТ (15,94 руб.) | 0,242 24,2 / 100 | 69,41 63,16 | 6,25 2,7 |  | 16.8 | 15.29 | 1,51 0,65 |  | 7.31 | 1.77
3 | ФЕРр57-3-1 Приказ Минстроя России от 30.12.2016 №1039/пр | Разборка плинтусов: деревянных и из пластмассовых материалов (100 м) НР (2,25 руб.): 84% от ФОТ (2,68 руб.) СП (1,82 руб.): 68% от ФОТ (2,68 руб.) | 0,0912 9,12 / 100 | 29,41 29,41 |  |  | 2.68 | 2.68 |  |  | 3.77 | 0.34
4 | ФЕРр57-2-1 Приказ Минстроя России от 30.12.2016 №1039/пр | Разборка покрытий полов: из линолеума (100 м2) НР (14,46 руб.): 84% от ФОТ (17,21 руб.) СП (11,7 руб.): 68% от ФОТ (17,21 руб.) | 0,19 19 / 100 | 92,9 88,84 | 4,06 1,76 |  | 17.65 | 16.88 | 0,77 0,33 |  | 11.39 | 2.16
5 | ФЕР11-01-053-01 Приказ Минстроя России от 30.12.2016 №1039/пр Применительно | Демонтаж. Устройство оснований полов из фанеры в один слой площадью: до 20 м2 (100 м2) (Табл.2, п.2 Демонтаж (разборка) сборных деревянных конструкций ОЗП=0,8; ЭМ=0,8 к расх.; ЗПМ=0,8; МАТ=0 к расх.; ТЗ=0,8; ТЗМ=0,8) НР (67,66 руб.): 129%*0.9 от ФОТ (58,28 руб.) СП (37,15 руб.): 75%*0.85 от ФОТ (58,28 руб.) | 0,19 19 / 100 | 752,22 248,17 | 504,05 58,58 |  | 142.92 | 47.15 | 95,77 11,13 |  | 30.376 | 5.77
6 | ФЕРр57-1-2 Приказ Минстроя России от 30.12.2016 №1039/пр | Разборка оснований покрытия полов: лаг из досок и брусков (100 м2) НР (9,55 руб.): 84% от ФОТ (11,37 руб.) СП (7,73 руб.): 68% от ФОТ (11,37 руб.) | 0,19 19 / 100 | 59,83 59,83 |  |  | 11.37 | 11.37 |  |  | 7.67 | 1.46
7 | ФЕРр55-5-1 Приказ Минстроя России от 30.12.2016 №1039/пр | Разборка кирпичных перегородок на отдельные кирпичи (100 м2) НР (95,21 руб.): 93% от ФОТ (102,38 руб.) СП (66,55 руб.): 65% от ФОТ (102,38 руб.) | 0,085 8,5 / 100 | 1443,4 1204,44 | 238.96 |  | 122.69 | 102.38 | 20.31 |  | 141.2 | 12
8 | ФЕР46-04-012-03 Приказ Минстроя России от 30.12.2016 №1039/пр | Разборка деревянных заполнений проемов: дверных (100 м2) НР (16,59 руб.): 116%*0.9 от ФОТ (15,89 руб.) СП (9,45 руб.): 70%*0.85 от ФОТ (15,89 руб.) | 0,0168 (0,8*2,1) / 100 | 1082,58 840,63 | 241,95 104,49 |  | 18.19 | 14.13 | 4,06 1,76 |  | 103.91 | 1.75
Помещение №5 (по тех. паспорту)
9 | ФЕР15-01-047-15 Приказ Минстроя России от 30.12.2016 №1039/пр Применительно | Демонтаж: подвесных потолков типа <Армстронг> по каркасу из оцинкованного профиля (100 м2) (Табл.2, п.4 Демонтаж (разборка) металлических конструкций ОЗП=0,7; ЭМ=0,7 к расх.; ЗПМ=0,7; МАТ=0 к расх.; ТЗ=0,7; ТЗМ=0,7) НР (54,78 руб.): 110%*0.9 от ФОТ (55,33 руб.) СП (25,87 руб.): 55%*0.85 от ФОТ (55,33 руб.) | 0,077 7,7 / 100 | 901,48 674,18 | 227,3 44,37 |  | 69.41 | 51.91 | 17,5 3,42 |  | 71.722 | 5.52
10 | ФЕРр63-10-1 Приказ Минстроя России от 30.12.2016 №1039/пр | Разборка облицовки из гипсокартонных листов: стен и перегородок (100 м2) НР (12,6 руб.): 81% от ФОТ (15,55 руб.) СП (7,78 руб.): 50% от ФОТ (15,55 руб.) | 0,236 23,6 / 100 | 69,41 63,16 | 6,25 2,7 |  | 16.38 | 14.91 | 1,47 0,64 |  | 7.31 | 1.73
11 | ФЕРр57-3-1 Приказ Минстроя России от 30.12.2016 №1039/пр | Разборка плинтусов: деревянных и из пластмассовых материалов (100 м) НР (2,2 руб.): 84% от ФОТ (2,62 руб.) СП (1,78 руб.): 68% от ФОТ (2,62 руб.) | 0,089 8,9 / 100 | 29,41 29,41 |  |  | 2.62 | 2.62 |  |  | 3.77 | 0.34
12 | ФЕРр57-2-1 Приказ Минстроя России от 30.12.2016 №1039/пр | Разборка покрытий полов: из линолеума (100 м2) НР (5,86 руб.): 84% от ФОТ (6,98 руб.) СП (4,75 руб.): 68% от ФОТ (6,98 руб.) | 0,077 7,7 / 100 | 92,9 88,84 | 4,06 1,76 |  | 7.15 | 6.84 | 0,31 0,14 |  | 11.39 | 0.88
13 | ФЕР11-01-053-01 Приказ Минстроя России от 30.12.2016 №1039/пр Применительно | Демонтаж. Устройство оснований полов из фанеры в один слой площадью: до 20 м2 (100 м2) (Табл.2, п.2 Демонтаж (разборка) сборных деревянных конструкций ОЗП=0,8; ЭМ=0,8 к расх.; ЗПМ=0,8; МАТ=0 к расх.; ТЗ=0,8; ТЗМ=0,8) НР (27,42 руб.): 129%*0.9 от ФОТ (23,62 руб.) СП (15,06 руб.): 75%*0.85 от ФОТ (23,62 руб.) | 0,077 7,7 / 100 | 752,22 248,17 | 504,05 58,58 |  | 57.92 | 19.11 | 38,81 4,51 |  | 30.376 | 2.34
14 | ФЕРр57-1-2 Приказ Минстроя России от 30.12.2016 №1039/пр | Разборка оснований покрытия полов: лаг из досок и брусков (100 м2) НР (3,87 руб.): 84% от ФОТ (4,61 руб.) СП (3,13 руб.): 68% от ФОТ (4,61 руб.) | 0,077 7,7 / 100 | 59,83 59,83 |  |  | 4.61 | 4.61 |  |  | 7.67 | 0.59
15 | ФЕРр55-5-1 Приказ Минстроя России от 30.12.2016 №1039/пр | Разборка кирпичных перегородок на отдельные кирпичи (100 м2) НР (96,33 руб.): 93% от ФОТ (103,58 руб.) СП (67,33 руб.): 65% от ФОТ (103,58 руб.) | 0,086 8,6 / 100 | 1443,4 1204,44 | 238.96 |  | 124.13 | 103.58 | 20.55 |  | 141.2 | 12.14
16 | ФЕР46-04-012-03 Приказ Минстроя России от 30.12.2016 №1039/пр | Разборка деревянных заполнений проемов: дверных (100 м2) НР (16,59 руб.): 116%*0.9 от ФОТ (15,89 руб.) СП (9,45 руб.): 70%*0.85 от ФОТ (15,89 руб.) | 0,0168 (0,8*2,1) / 100 | 1082,58 840,63 | 241,95 104,49 |  | 18.19 | 14.13 | 4,06 1,76 |  | 103.91 | 1.75
Помещение №6 (по тех. паспорту)
17 | ФЕР15-01-047-15 Приказ Минстроя России от 30.12.2016 №1039/пр Применительно | Демонтаж: подвесных потолков типа <Армстронг> по каркасу из оцинкованного профиля (100 м2) (Табл.2, п.4 Демонтаж (разборка) металлических конструкций ОЗП=0,7; ЭМ=0,7 к расх.; ЗПМ=0,7; МАТ=0 к расх.; ТЗ=0,7; ТЗМ=0,7) НР (78,25 руб.): 110%*0.9 от ФОТ (79,04 руб.) СП (36,95 руб.): 55%*0.85 от ФОТ (79,04 руб.) | 0,11 11 / 100 | 901,48 674,18 | 227,3 44,37 |  | 99.16 | 74.16 | 25 4,88 |  | 71.722 | 7.89
18 | ФЕРр63-10-1 Приказ Минстроя России от 30.12.2016 №1039/пр | Разборка облицовки из гипсокартонных листов: стен и перегородок (100 м2) НР (14,03 руб.): 81% от ФОТ (17,32 руб.) СП (8,66 руб.): 50% от ФОТ (17,32 руб.) | 0,263 26,3 / 100 | 69,41 63,16 | 6,25 2,7 |  | 18.25 | 16.61 | 1,64 0,71 |  | 7.31 | 1.92
19 | ФЕРр57-3-1 Приказ Минстроя России от 30.12.2016 №1039/пр | Разборка плинтусов: деревянных и из пластмассовых материалов (100 м) НР (2,45 руб.): 84% от ФОТ (2,92 руб.) СП (1,99 руб.): 68% от ФОТ (2,92 руб.) | 0,0994 9,94 / 100 | 29,41 29,41 |  |  | 2.92 | 2.92 |  |  | 3.77 | 0.37
20 | ФЕРр57-2-1 Приказ Минстроя России от 30.12.2016 №1039/пр | Разборка покрытий полов: из линолеума (100 м2) НР (8,37 руб.): 84% от ФОТ (9,96 руб.) СП (6,77 руб.): 68% от ФОТ (9,96 руб.) | 0,11 11 / 100 | 92,9 88,84 | 4,06 1,76 |  | 10.22 | 9.77 | 0,45 0,19 |  | 11.39 | 1.25
21 | ФЕР11-01-053-01 Приказ Минстроя России от 30.12.2016 №1039/пр Применительно | Демонтаж. Устройство оснований полов из фанеры в один слой площадью: до 20 м2 (100 м2) (Табл.2, п.2 Демонтаж (разборка) сборных деревянных конструкций ОЗП=0,8; ЭМ=0,8 к расх.; ЗПМ=0,8; МАТ=0 к расх.; ТЗ=0,8; ТЗМ=0,8) НР (39,17 руб.): 129%*0.9 от ФОТ (33,74 руб.) СП (21,51 руб.): 75%*0.85 от ФОТ (33,74 руб.) | 0,11 11 / 100 | 752,22 248,17 | 504,05 58,58 |  | 82.74 | 27.3 | 55,44 6,44 |  | 30.376 | 3.34
22 | ФЕРр57-1-2 Приказ Минстроя России от 30.12.2016 №1039/пр | Разборка оснований покрытия полов: лаг из досок и брусков (100 м2) НР (5,53 руб.): 84% от ФОТ (6,58 руб.) СП (4,47 руб.): 68% от ФОТ (6,58 руб.) | 0,11 11 / 100 | 59,83 59,83 |  |  | 6.58 | 6.58 |  |  | 7.67 | 0.84
23 | ФЕРр55-5-1 Приказ Минстроя России от 30.12.2016 №1039/пр | Разборка кирпичных перегородок на отдельные кирпичи (100 м2) НР (97,45 руб.): 93% от ФОТ (104,79 руб.) СП (68,11 руб.): 65% от ФОТ (104,79 руб.) | 0,087 8,7 / 100 | 1443,4 1204,44 | 238.96 |  | 125.58 | 104.79 | 20.79 |  | 141.2 | 12.28
24 | ФЕР46-04-012-03 Приказ Минстроя России от 30.12.2016 №1039/пр | Разборка деревянных заполнений проемов: дверных (100 м2) НР (16,59 руб.): 116%*0.9 от ФОТ (15,89 руб.) СП (9,45 руб.): 70%*0.85 от ФОТ (15,89 руб.) | 0,0168 (0,8*2,1) / 100 | 1082,58 840,63 | 241,95 104,49 |  | 18.19 | 14.13 | 4,06 1,76 |  | 103.91 | 1.75
Помещение №7 (по тех. паспорту)
25 | ФЕРр63-10-2 Приказ Минстроя России от 30.12.2016 №1039/пр Применительно | Разборка облицовки потолков из ПВХ панелей - Разборка облицовки из гипсокартонных листов: потолков (100 м2) НР (3,94 руб.): 81% от ФОТ (4,87 руб.) СП (2,44 руб.): 50% от ФОТ (4,87 руб.) | 0,057 5,7 / 100 | 89,02 82,77 | 6,25 2,7 |  | 5.07 | 4.72 | 0,35 0,15 |  | 9.58 | 0.55
26 | ФЕРр63-7-5 Приказ Минстроя России от 30.12.2016 №1039/пр | Разборка облицовки стен: из керамических глазурованных плиток (100 м2) НР (187,74 руб.): 81% от ФОТ (231,78 руб.) СП (115,89 руб.): 50% от ФОТ (231,78 руб.) | 0,3932 39,32 / 100 | 654 584,74 | 69,26 4,73 |  | 257.15 | 229.92 | 27,23 1,86 |  | 74.3 | 29.21
27 | ФЕРр65-4-1 Приказ Минстроя России от 30.12.2016 №1039/пр | Демонтаж: умывальников (с сохранением материала) (100 шт) НР (3,45 руб.): 78% от ФОТ (4,42 руб.) СП (2,21 руб.): 50% от ФОТ (4,42 руб.) | 0,01 1 / 100 | 445,72 437,59 | 8,13 3,51 |  | 4.46 | 4.38 | 0,08 0,04 |  | 51.3 | 0.51
28 | ФЕРр65-4-2 Приказ Минстроя России от 30.12.2016 №1039/пр | Демонтаж: унитазов (с сохранением материала) (100 шт) НР (8,56 руб.): 78% от ФОТ (10,97 руб.) СП (5,49 руб.): 50% от ФОТ (10,97 руб.) | 0,02 2 / 100 | 553,63 544,56 | 9,07 3,92 |  | 11.07 | 10.89 | 0,18 0,08 |  | 63.84 | 1.28
29 | ФЕР46-04-012-03 Приказ Минстроя России от 30.12.2016 №1039/пр | Разборка деревянных заполнений проемов: дверных (размер 0,7х2,1 м) (100 м2) НР (29,01 руб.): 116%*0.9 от ФОТ (27,79 руб.) СП (16,54 руб.): 70%*0.85 от ФОТ (27,79 руб.) | 0,0294 (0,7*2,1*2) / 100 | 1082,58 840,63 | 241,95 104,49 |  | 31.83 | 24.72 | 7,11 3,07 |  | 103.91 | 3.06
30 | ФЕРр57-2-3 Приказ Минстроя России от 30.12.2016 №1039/пр | Разборка покрытий полов: из керамических плиток (100 м2) НР (29,47 руб.): 84% от ФОТ (35,08 руб.) СП (23,85 руб.): 68% от ФОТ (35,08 руб.) | 0,057 5,7 / 100 | 641 595,99 | 45,01 19,44 |  | 36.54 | 33.97 | 2,57 1,11 |  | 69.87 | 3.98
31 | ФЕРр55-5-1 Приказ Минстроя России от 30.12.2016 №1039/пр | Разборка кирпичных перегородок на отдельные кирпичи (100 м2) НР (108,65 руб.): 93% от ФОТ (116,83 руб.) СП (75,94 руб.): 65% от ФОТ (116,83 руб.) | 0,097 9,7 / 100 | 1443,4 1204,44 | 238.96 |  | 140.01 | 116.83 | 23.18 |  | 141.2 | 13.7
32 | ФЕРр69-19-3 Приказ Минстроя России от 30.12.2016 №1039/пр | Разборка горизонтальных поверхностей бетонных конструкций при помощи отбойных молотков, бетон (м3) НР (157,88 руб.): 82% от ФОТ (192,54 руб.) СП (96,27 руб.): 50% от ФОТ (192,54 руб.) | 0,855 5,7*0,15 | 660,09 225,19 | 434.9 |  | 564.38 | 192.54 | 371.84 |  | 26.4 | 22.57
33 | ФЕР46-04-012-03 Приказ Минстроя России от 30.12.2016 №1039/пр | Разборка деревянных заполнений проемов: дверных (100 м2) НР (16,59 руб.): 116%*0.9 от ФОТ (15,89 руб.) СП (9,45 руб.): 70%*0.85 от ФОТ (15,89 руб.) | 0,0168 (0,8*2,1) / 100 | 1082,58 840,63 | 241,95 104,49 |  | 18.19 | 14.13 | 4,06 1,76 |  | 103.91 | 1.75
Помещение №3 (по тех. паспорту)
34 | ФЕР15-01-047-15 Приказ Минстроя России от 30.12.2016 №1039/пр Применительно | Демонтаж: подвесных потолков типа <Армстронг> по каркасу из оцинкованного профиля (100 м2) (Табл.2, п.4 Демонтаж (разборка) металлических конструкций ОЗП=0,7; ЭМ=0,7 к расх.; ЗПМ=0,7; МАТ=0 к расх.; ТЗ=0,7; ТЗМ=0,7) НР (184,24 руб.): 110%*0.9 от ФОТ (186,1 руб.) СП (87 руб.): 55%*0.85 от ФОТ (186,1 руб.) | 0,259 25,9 / 100 | 901,48 674,18 | 227,3 44,37 |  | 233.48 | 174.61 | 58,87 11,49 |  | 71.722 | 18.58
35 | ФЕРр63-10-1 Приказ Минстроя России от 30.12.2016 №1039/пр | Разборка облицовки из гипсокартонных листов: стен и перегородок (100 м2) НР (21,83 руб.): 81% от ФОТ (26,95 руб.) СП (13,48 руб.): 50% от ФОТ (26,95 руб.) | 0,4092 40,92 / 100 | 69,41 63,16 | 6,25 2,7 |  | 28.4 | 25.85 | 2,55 1,10 |  | 7.31 | 2.99
36 | ФЕРр57-3-1 Приказ Минстроя России от 30.12.2016 №1039/пр | Разборка плинтусов: деревянных и из пластмассовых материалов (100 м) НР (8,46 руб.): 84% от ФОТ (10,07 руб.) СП (6,85 руб.): 68% от ФОТ (10,07 руб.) | 0,3424 34,24 / 100 | 29,41 29,41 |  |  | 10.07 | 10.07 |  |  | 3.77 | 1.29
37 | ФЕРр57-2-1 Приказ Минстроя России от 30.12.2016 №1039/пр | Разборка покрытий полов: из линолеума (100 м2) НР (19,71 руб.): 84% от ФОТ (23,47 руб.) СП (15,96 руб.): 68% от ФОТ (23,47 руб.) | 0,259 25,9 / 100 | 92,9 88,84 | 4,06 1,76 |  | 24.06 | 23.01 | 1,05 0,46 |  | 11.39 | 2.95
38 | ФЕРр57-2-5 Приказ Минстроя России от 30.12.2016 №1039/пр | Разборка покрытий полов: из древесностружечных плит (ДСП) в один слой (100 м2) НР (27,89 руб.): 84% от ФОТ (33,2 руб.) СП (22,58 руб.): 68% от ФОТ (33,2 руб.) | 0,259 25,9 / 100 | 130,82 126,13 | 4,69 2,03 |  | 33.88 | 32.67 | 1,21 0,53 |  | 16.17 | 4.19
39 | ФЕРр57-1-2 Приказ Минстроя России от 30.12.2016 №1039/пр | Разборка оснований покрытия полов: лаг из досок и брусков (100 м2) НР (13,02 руб.): 84% от ФОТ (15,5 руб.) СП (10,54 руб.): 68% от ФОТ (15,5 руб.) | 0,259 25,9 / 100 | 59,83 59,83 |  |  | 15.5 | 15.5 |  |  | 7.67 | 1.99
40 | ФЕРр55-5-1 Приказ Минстроя России от 30.12.2016 №1039/пр | Разборка кирпичных перегородок на отдельные кирпичи (100 м2) НР (458,14 руб.): 93% от ФОТ (492,62 руб.) СП (320,2 руб.): 65% от ФОТ (492,62 руб.) | 0,409 40,9 / 100 | 1443,4 1204,44 | 238.96 |  | 590.35 | 492.62 | 97.73 |  | 141.2 | 57.75
Итого прямые затраты по разделу в базисных ценах | [6 empty] | 3172.07 | 2218.37 | 953,70 68,40 |  |  | 260.16
Накладные расходы | [6 empty] | 2113.86
Сметная прибыль | [6 empty] | 1323.95
Итого по разделу 1 Демонтажные работы | [6 empty] | 6609.88 |  |  |  |  | 260.16
Раздел 2. Устройство фундаментов под перегородки
41 | ФЕРр51-2-3 Приказ Минстроя России от 30.12.2016 №1039/пр Применительно | Разработка и обратная засыпка грунта вручную при подводке, смене или усилении фундаментов, грунты 1-2 группы, без крепления (100 м3) НР (104,34 руб.): 79% от ФОТ (132,07 руб.) СП (59,43 руб.): 45% от ФОТ (132,07 руб.) | 0,048 4,8 / 100 | 2751,87 2751,21 | 0,66 0,12 |  | 132.09 | 132.06 | 0,03 0,01 |  | 346.5 | 16.63
42 | ФЕР08-01-002-02 Приказ Минстроя России от 30.12.2016 №1039/пр | Устройство основания под фундаменты: щебеночного (м3) (п.8.7.1 При ремонтно-строительных работах и работах по реконструкции объектов капитального строительства (аналогичных технологическим процессам в новом строительстве, в том числе по возведению новых конструктивных элементов) ОЗП=1,15; ЭМ=1,25 к расх.; ЗПМ=1,25; ТЗ=1,15; ТЗМ=1,25) НР (67,97 руб.): 128%*0.9 от ФОТ (59 руб.) СП (40,12 руб.): 80%*0.85 от ФОТ (59 руб.) | 2 | 84,35 22,55 | 61,43 6,95 | 0.37 | 168.7 | 45.1 | 122,86 13,90 | 0.74 | 2.76 | 5.52
43 | ФССЦ-02.2.05.04-0092 Приказ Минстроя России от 30.12.2016 №1039/пр | Щебень из природного камня для строительных работ, фракция 10-20 мм (м3) | 2.6 | 146.9 |  | 146.9 | 381.94 |  |  | 381.94
44 | ФЕР06-01-001-22 Приказ Минстроя России от 30.12.2016 №1039/пр | Устройство ленточных фундаментов: железобетонных при ширине по верху до 1000 мм (100 м3) (п.8.7.1 При ремонтно-строительных работах и работах по реконструкции объектов капитального строительства (аналогичных технологическим процессам в новом строительстве, в том числе по возведению новых конструктивных элементов) ОЗП=1,15; ЭМ=1,25 к расх.; ЗПМ=1,25; ТЗ=1,15; ТЗМ=1,25) НР (100,11 руб.): 110%*0.9 от ФОТ (101,12 руб.) СП (55,87 руб.): 65%*0.85 от ФОТ (101,12 руб.) | 0,02 2 / 100 | 13163,69 4544,7 | 4605,91 511,46 | 4013.08 | 263.27 | 90.89 | 92,12 10,23 | 80.26 | 512.946 | 10.26
45 | ФССЦ-08.4.03.04-0001 Приказ Минстроя России от 30.12.2016 №1039/пр | Горячекатаная арматурная сталь класса: А-I, А-II, А-III (т) | 0.132 | 5650 |  | 5650 | 745.8 |  |  | 745.8
46 | ФССЦ-04.1.02.05-0008 Приказ Минстроя России от 30.12.2016 №1039/пр | Бетон тяжелый, класс: В22,5 (м3) | 2.03 | 700 |  | 700 | 1421 |  |  | 1421
Итого прямые затраты по разделу в базисных ценах | [6 empty] | 3112.8 | 268.05 | 215,01 24,14 | 2629.74 |  | 32.41
Накладные расходы | [6 empty] | 272.42
Сметная прибыль | [6 empty] | 155.42
Итого по разделу 2 Устройство фундаментов под перегородки | [6 empty] | 3540.64 |  |  |  |  | 32.41
Раздел 3. Ремонт в помещении №3 (по тех. паспорту)
Устройство полов
47 | ФЕР11-01-002-01 Приказ Минстроя России от 30.12.2016 №1039/пр | Устройство подстилающих слоев: песчаных (м3) (п.8.7.1 При ремонтно-строительных работах и работах по реконструкции объектов капитального строительства (аналогичных технологическим процессам в новом строительстве, в том числе по возведению новых конструктивных элементов) ОЗП=1,15; ЭМ=1,25 к расх.; ЗПМ=1,25; ТЗ=1,15; ТЗМ=1,25) НР (113,63 руб.): 129%*0.9 от ФОТ (97,87 руб.) СП (62,39 руб.): 75%*0.85 от ФОТ (97,87 руб.) | 2.6 | 68,3 33,88 | 34,05 3,76 | 0.37 | 177.58 | 88.09 | 88,53 9,78 | 0.96 | 3.9215 | 10.2
48 | ФССЦ-02.3.01.02-0015 Приказ Минстроя России от 30.12.2016 №1039/пр | Песок природный для строительных: работ средний (м3) | 3.12 | 55.26 |  | 55.26 | 172.41 |  |  | 172.41
49 | ФЕР11-01-002-04 Приказ Минстроя России от 30.12.2016 №1039/пр | Устройство подстилающих слоев: щебеночных (м3) (п.8.7.1 При ремонтно-строительных работах и работах по реконструкции объектов капитального строительства (аналогичных технологическим процессам в новом строительстве, в том числе по возведению новых конструктивных элементов) ОЗП=1,15; ЭМ=1,25 к расх.; ЗПМ=1,25; ТЗ=1,15; ТЗМ=1,25) НР (67,83 руб.): 129%*0.9 от ФОТ (58,42 руб.) СП (37,24 руб.): 75%*0.85 от ФОТ (58,42 руб.) | 1.3 | 100,89 38,01 | 62,51 6,93 | 0.37 | 131.16 | 49.41 | 81,26 9,01 | 0.49 | 4.2895 | 5.58
50 | ФССЦ-02.2.05.04-0090 Приказ Минстроя России от 30.12.2016 №1039/пр | Щебень из природного камня для строительных работ, фракция 5-20 мм (м3) | 1,651 1,3*1,27 | 151.28 |  | 151.28 | 249.76 |  |  | 249.76
51 | ФЕР06-01-015-10 Приказ Минстроя России от 30.12.2016 №1039/пр Применительно | Армирование подстилающих слоев и набетонок (т) (п.8.7.1 При ремонтно-строительных работах и работах по реконструкции объектов капитального строительства (аналогичных технологическим процессам в новом строительстве, в том числе по возведению новых конструктивных элементов) ОЗП=1,15; ЭМ=1,25 к расх.; ЗПМ=1,25; ТЗ=1,15; ТЗМ=1,25) НР (10 руб.): 110%*0.9 от ФОТ (10,1 руб.) СП (5,58 руб.): 65%*0.85 от ФОТ (10,1 руб.) | 0.075 | 454,86 128,79 | 40,48 5,89 | 285.59 | 34.11 | 9.66 | 3,04 0,44 | 21.41 | 14.536 | 1.09
52 | ФССЦ-08.4.02.01-0021 Приказ Минстроя России от 30.12.2016 №1039/пр | Арматурные сетки сварные (т) | 0.075 | 7200 |  | 7200 | 540 |  |  | 540
53 | ФЕР11-01-002-09 Приказ Минстроя России от 30.12.2016 №1039/пр | Устройство подстилающих слоев: бетонных (м3) (п.8.7.1 При ремонтно-строительных работах и работах по реконструкции объектов капитального строительства (аналогичных технологическим процессам в новом строительстве, в том числе по возведению новых конструктивных элементов) ОЗП=1,15; ЭМ=1,25 к расх.; ЗПМ=1,25; ТЗ=1,15; ТЗМ=1,25) НР (106,06 руб.): 129%*0.9 от ФОТ (91,35 руб.) СП (58,24 руб.): 75%*0.85 от ФОТ (91,35 руб.) | 2.59 | 43,1 35,27 | 0.3 | 7.53 | 111.63 | 91.35 | 0.78 | 19.5 | 4.209 | 10.9
54 | ФССЦ-04.1.02.05-0005 Приказ Минстроя России от 30.12.2016 №1039/пр | Бетон тяжелый, класс: В12,5 (м3) | 2.642 | 600 |  | 600 | 1585.2 |  |  | 1585.2
55 | ФЕР11-01-004-01 Приказ Минстроя России от 30.12.2016 №1039/пр Применительно | Устройство гидроизоляции оклеечной рулонными материалами: на мастике , первый слой (100 м2) 1 884,15 = 2 075,70 - 6 x 2,70 - 0,014 x 1 160,00 - 0,231 x 688,80 (п.8.7.1 При ремонтно-строительных работах и работах по реконструкции объектов капитального строительства (аналогичных технологическим процессам в новом строительстве, в том числе по возведению новых конструктивных элементов) ОЗП=1,15; ЭМ=1,25 к расх.; ЗПМ=1,25; ТЗ=1,15; ТЗМ=1,25) НР (184,53 руб.): 129%*0.9 от ФОТ (158,94 руб.) СП (101,32 руб.): 75%*0.85 от ФОТ (158,94 руб.) | 0,259 25,9 / 100 | 2035,33 598,52 | 365,58 15,14 | 1071.23 | 527.15 | 155.02 | 94,69 3,92 | 277.44 | 53.107 | 13.75
56 | прайс-лист | Гидроизоляция пола (рулон 10х0,75 м) (м2) | 30.04 | 21,3 |  | 21,3 | 639.85 |  |  | 639.85
57 | ФЕР14-01-021-01 Приказ Минстроя России от 30.12.2016 №1039/пр Применительно | Устройство подстилающего слоя пола из бетона легкого на пористых заполнителях (м3) (п.8.7.1 При ремонтно-строительных работах и работах по реконструкции объектов капитального строительства (аналогичных технологическим процессам в новом строительстве, в том числе по возведению новых конструктивных элементов) ОЗП=1,15; ЭМ=1,25 к расх.; ЗПМ=1,25; ТЗ=1,15; ТЗМ=1,25) НР (60,17 руб.): 137%*0.9 от ФОТ (48,8 руб.) СП (29,04 руб.): 70%*0.85 от ФОТ (48,8 руб.) | 2.59 | 20,64 18,84 | 0.35 | 1.45 | 53.46 | 48.8 | 0.91 | 3.75 | 2.415 | 6.25
58 | ФССЦ-04.1.01.01-0045 Приказ Минстроя России от 30.12.2016 №1039/пр | Бетон легкий на пористых заполнителях, объемная масса 1200 кг/м3, крупность заполнителя: 10 мм, класс В10 (м3) | 2.642 | 708.41 |  | 708.41 | 1871.62 |  |  | 1871.62
59 | ФЕР11-01-011-01 Приказ Минстроя России от 30.12.2016 №1039/пр | Устройство стяжек: цементных толщиной 20 мм (100 м2) (п.8.7.1 При ремонтно-строительных работах и работах по реконструкции объектов капитального строительства (аналогичных технологическим процессам в новом строительстве, в том числе по возведению новых конструктивных элементов) ОЗП=1,15; ЭМ=1,25 к расх.; ЗПМ=1,25; ТЗ=1,15; ТЗМ=1,25) НР (114,93 руб.): 129%*0.9 от ФОТ (98,99 руб.) СП (63,11 руб.): 75%*0.85 от ФОТ (98,99 руб.) | 0,259 25,9 / 100 | 424,61 360,77 | 55,3 21,44 | 8.54 | 109.97 | 93.44 | 14,32 5,55 | 2.21 | 45.4365 | 11.77
60 | ФССЦ-04.3.01.09-0001 Приказ Минстроя России от 30.12.2016 №1039/пр | Раствор готовый кладочный тяжелый цементный (м3) | 0.5284 | 424.88 |  | 424.88 | 224.51 |  |  | 224.51
61 | ФЕР11-01-036-01 Приказ Минстроя России от 30.12.2016 №1039/пр | Устройство покрытий из линолеума на клее (100 м2) (п.8.7.1 При ремонтно-строительных работах и работах по реконструкции объектов капитального строительства (аналогичных технологическим процессам в новом строительстве, в том числе по возведению новых конструктивных элементов) ОЗП=1,15; ЭМ=1,25 к расх.; ЗПМ=1,25; ТЗ=1,15; ТЗМ=1,25) НР (125,79 руб.): 129%*0.9 от ФОТ (108,35 руб.) СП (69,07 руб.): 75%*0.85 от ФОТ (108,35 руб.) | 0,259 25,9 / 100 | 460,85 405,19 | 54,75 13,16 | 0.91 | 119.36 | 104.94 | 14,18 3,41 | 0.24 | 48.76 | 12.63
62 | ФССЦ-01.6.03.04-0096 Приказ Минстроя России от 30.12.2016 №1039/пр | Линолеум коммерческий гетерогенный: (толщина 2 мм, толщина защитного слоя 0,6 мм, класс 34/43, пож. безопасность Г1, В2, РП1, Д2, Т2) (м2) | 26.42 | 84.12 |  | 84.12 | 2222.45 |  |  | 2222.45
63 | ФССЦ-14.1.02.04-0101 Приказ Минстроя России от 30.12.2016 №1039/пр | Клей (т) | 0,01295 12,95/1000 | 11300 |  | 11300 | 146.34 |  |  | 146.34
64 | ФЕР11-01-040-03 Приказ Минстроя России от 30.12.2016 №1039/пр | Устройство плинтусов поливинилхлоридных: на винтах самонарезающих (100 м) (п.8.7.1 При ремонтно-строительных работах и работах по реконструкции объектов капитального строительства (аналогичных технологическим процессам в новом строительстве, в том числе по возведению новых конструктивных элементов) ОЗП=1,15; ЭМ=1,25 к расх.; ЗПМ=1,25; ТЗ=1,15; ТЗМ=1,25) НР (28,25 руб.): 129%*0.9 от ФОТ (24,33 руб.) СП (15,51 руб.): 75%*0.85 от ФОТ (24,33 руб.) | 0,3424 34,24 / 100 | 146,82 70,52 | 2,66 0,53 | 73.64 | 50.27 | 24.15 | 0,91 0,18 | 25.21 | 7.682 | 2.63
65 | ФССЦ-11.3.03.06-0001 Приказ Минстроя России от 30.12.2016 №1039/пр | Плинтуса для полов пластиковые, 19х48 мм (м) | 34.58 | 12.3 |  | 12.3 | 425.33 |  |  | 425.33
Устройство стен
66 | ФЕР08-04-003-03 Приказ Минстроя России от 30.12.2016 №1039/пр | Кладка перегородок из газобетонных блоков на клее толщиной: 200 мм при высоте этажа до 4 м (100 м2) (п.8.7.1 При ремонтно-строительных работах и работах по реконструкции объектов капитального строительства (аналогичных технологическим процессам в новом строительстве, в том числе по возведению новых конструктивных элементов) ОЗП=1,15; ЭМ=1,25 к расх.; ЗПМ=1,25; ТЗ=1,15; ТЗМ=1,25) НР (386,42 руб.): 128%*0.9 от ФОТ (335,43 руб.) СП (228,09 руб.): 80%*0.85 от ФОТ (335,43 руб.) | 0,409 40,9 / 100 | 1326,61 780,17 | 273,59 39,94 | 272.85 | 542.58 | 319.09 | 111,9 16,34 | 111.59 | 92.2185 | 37.72
67 | прайс-лист | ТВИНБЛОК ТБ-200 или эквивалент (м3) | 8.2 | 320,44 |  | 320,44 | 2627.61 |  |  | 2627.61
68 | прайс-лист | Смеси сухая строительная "Твинблок КЛ" или эквивалент 30 кг (расход 30 кг/м3) (1 мешок) | 8.2 | 18,64 |  | 18,64 | 152.85 |  |  | 152.85
69 | ФЕР46-03-015-05 Приказ Минстроя России от 15.06.2017 №886/пр Применительно | Штробление стен для прокладки кабеля - Устройство в бетонных конструкциях полов и стен борозд с использованием штробореза площадью сечения: до 20 см2 (100 м) НР (17,12 руб.): 116%*0.9 от ФОТ (16,4 руб.) СП (9,76 руб.): 70%*0.85 от ФОТ (16,4 руб.) | 0,15 15 / 100 | 109,35 109,35 |  |  | 16.4 | 16.4 |  |  | 12.82 | 1.92
70 | ФЕРм08-10-010-01 Приказ Минстроя России от 30.12.2016 №1039/пр | Прокладка труб гофрированных ПВХ для защиты проводов и кабелей (100 м) НР (23,72 руб.): 100% от ФОТ (23,72 руб.) СП (15,42 руб.): 65% от ФОТ (23,72 руб.) | 0,17 17 / 100 | 156,33 139,54 |  | 16.79 | 26.58 | 23.72 |  | 2.86 | 15.2 | 2.58
71 | ФССЦ-20.2.12.03-0011 Приказ Минстроя России от 30.12.2016 №1039/пр | Трубы гибкие гофрированные из ПВХ диаметром: 20 мм (10 м) | 1,7 17 / 10 | 12.4 |  | 12.4 | 21.08 |  |  | 21.08
72 | ФЕРм08-02-412-03 Приказ Минстроя России от 30.12.2016 №1039/пр | Затягивание провода в проложенные трубы и металлические рукава первого одножильного или многожильного в общей оплетке, суммарное сечение: до 16 мм2 (100 м) НР (10,18 руб.): 100% от ФОТ (10,18 руб.) СП (6,62 руб.): 65% от ФОТ (10,18 руб.) | 0,17 17 / 100 | 87,15 59,13 | 5,33 0,76 | 22.69 | 14.82 | 10.05 | 0,91 0,13 | 3.86 | 6.29 | 1.07
73 | ФССЦ-21.1.06.09-0100 Приказ Минстроя России от 30.12.2016 №1039/пр | Кабель силовой с медными жилами с поливинилхлоридной изоляцией и оболочкой, не распространяющий горение, напряжением 0,66 кВ, с числом жил - 3 и сечением 2,5 мм2 (1000 м) | 0,017 17 / 1000 | 4814.02 |  | 4814.02 | 81.84 |  |  | 81.84
74 | ФЕРм10-04-066-04 Приказ Минстроя России от 30.12.2016 №1039/пр Применительно | Коробка кабельная соединительная или разветвительная (шт) (МАТ=0 к расх.) НР (132,39 руб.): 97% от ФОТ (136,48 руб.) СП (88,71 руб.): 65% от ФОТ (136,48 руб.) | 4 | 34,12 34,12 |  |  | 136.48 | 136.48 |  |  | 4 | 16
75 | ФССЦ-20.5.02.06-0034 Приказ Минстроя России от 30.12.2016 №1039/пр | Разветвительная коробка: У-195 (10 шт) | 0,4 4 / 10 | 44.4 |  | 44.4 | 17.76 |  |  | 17.76
76 | ФЕР46-03-017-05 Приказ Минстроя России от 30.12.2016 №1039/пр | Заделка отверстий, гнезд и борозд: в стенах и перегородках бетонных площадью до 0,1 м2 (м3) НР (1,92 руб.): 116%*0.9 от ФОТ (1,84 руб.) СП (1,09 руб.): 70%*0.85 от ФОТ (1,84 руб.) | 0.003 | 1229,96 608,53 | 26,64 4,64 | 594.79 | 3.69 | 1.83 | 0,08 0,01 | 1.78 | 75.22 | 0.23
77 | ФЕР15-04-027-05 Приказ Минстроя России от 30.12.2016 №1039/пр Применительно | Третья шпатлевка при высококачественной окраске по штукатурке и сборным конструкциям: стен, подготовленных под окраску (100 м2) (п.8.7.1 При ремонтно-строительных работах и работах по реконструкции объектов капитального строительства (аналогичных технологическим процессам в новом строительстве, в том числе по возведению новых конструктивных элементов) ОЗП=1,15; ЭМ=1,25 к расх.; ЗПМ=1,25; ТЗ=1,15; ТЗМ=1,25) НР (53,34 руб.): 110%*0.9 от ФОТ (53,88 руб.) СП (25,19 руб.): 55%*0.85 от ФОТ (53,88 руб.) | 0,409 40,9 / 100 | 536,51 131,12 | 2,85 0,61 | 402.54 | 219.43 | 53.63 | 1,17 0,25 | 164.63 | 13.7885 | 5.64
78 | ФЕР15-04-006-03 Приказ Минстроя России от 30.12.2016 №1039/пр | Покрытие поверхностей грунтовкой глубокого проникновения: за 1 раз стен (100 м2) (п.8.7.1 При ремонтно-строительных работах и работах по реконструкции объектов капитального строительства (аналогичных технологическим процессам в новом строительстве, в том числе по возведению новых конструктивных элементов) ОЗП=1,15; ЭМ=1,25 к расх.; ЗПМ=1,25; ТЗ=1,15; ТЗМ=1,25) НР (29,48 руб.): 110%*0.9 от ФОТ (29,78 руб.) СП (13,92 руб.): 55%*0.85 от ФОТ (29,78 руб.) | 0,409 40,9 / 100 | 73,85 72,46 | 1,21 0,33 | 0.18 | 30.2 | 29.64 | 0,49 0,14 | 0.07 | 7.5325 | 3.08
79 | ФССЦ-14.3.01.02-0101 Приказ Минстроя России от 30.12.2016 №1039/пр | Грунтовка акрилова (т) | 0.0053 | 11594.98 |  | 11594.98 | 61.45 |  |  | 61.45
80 | ФЕР15-04-005-05 Приказ Минстроя России от 30.12.2016 №1039/пр | Окраска поливинилацетатными водоэмульсионными составами улучшенная: по сборным конструкциям стен, подготовленным под окраску (100 м2) (п.8.7.1 При ремонтно-строительных работах и работах по реконструкции объектов капитального строительства (аналогичных технологическим процессам в новом строительстве, в том числе по возведению новых конструктивных элементов) ОЗП=1,15; ЭМ=1,25 к расх.; ЗПМ=1,25; ТЗ=1,15; ТЗМ=1,25) НР (106,8 руб.): 110%*0.9 от ФОТ (107,88 руб.) СП (50,43 руб.): 55%*0.85 от ФОТ (107,88 руб.) | 0,409 40,9 / 100 | 353,5 262,12 | 8,6 1,63 | 82.78 | 144.58 | 107.21 | 3,52 0,67 | 33.85 | 29.2215 | 11.95
81 | ФССЦ-14.3.02.01-0219 Приказ Минстроя России от 30.12.2016 №1039/пр | Краска водоэмульсионная (т) | 0.0258 | 15481 |  | 15481 | 399.41 |  |  | 399.41
Потолок
82 | ФЕРм08-10-010-01 Приказ Минстроя России от 30.12.2016 №1039/пр | Прокладка труб гофрированных ПВХ для защиты проводов и кабелей (100 м) НР (7,81 руб.): 100% от ФОТ (7,81 руб.) СП (5,08 руб.): 65% от ФОТ (7,81 руб.) | 0,056 5,6 / 100 | 156,33 139,54 |  | 16.79 | 8.75 | 7.81 |  | 0.94 | 15.2 | 0.85
83 | ФССЦ-20.2.12.03-0011 Приказ Минстроя России от 30.12.2016 №1039/пр | Трубы гибкие гофрированные из ПВХ диаметром: 20 мм (10 м) | 0,56 5,6 / 10 | 12.4 |  | 12.4 | 6.94 |  |  | 6.94
84 | ФЕРм08-02-412-02 Приказ Минстроя России от 30.12.2016 №1039/пр | Затягивание провода в проложенные трубы и металлические рукава первого одножильного или многожильного в общей оплетке, суммарное сечение: до 6 мм2 (100 м) НР (2,87 руб.): 100% от ФОТ (2,87 руб.) СП (1,87 руб.): 65% от ФОТ (2,87 руб.) | 0,056 5,6 / 100 | 68,7 50,67 | 3,55 0,5 | 14.48 | 3.85 | 2.84 | 0,2 0,03 | 0.81 | 5.39 | 0.3
85 | ФССЦ-21.1.06.09-0099 Приказ Минстроя России от 30.12.2016 №1039/пр | Кабель силовой с медными жилами с поливинилхлоридной изоляцией и оболочкой, не распространяющий горение, напряжением 0,66 кВ, с числом жил - 3 и сечением 1,5 мм2 (1000 м) | 0,0056 5,6 / 1000 | 3036.7 |  | 3036.7 | 17.01 |  |  | 17.01
86 | ФЕР15-01-047-15 Приказ Минстроя России от 30.12.2016 №1039/пр | Устройство: подвесных потолков типа <Армстронг> по каркасу из оцинкованного профиля (100 м2) (п.8.7.1 При ремонтно-строительных работах и работах по реконструкции объектов капитального строительства (аналогичных технологическим процессам в новом строительстве, в том числе по возведению новых конструктивных элементов) ОЗП=1,15; ЭМ=1,25 к расх.; ЗПМ=1,25; ТЗ=1,15; ТЗМ=1,25) НР (304,32 руб.): 110%*0.9 от ФОТ (307,39 руб.) СП (143,7 руб.): 55%*0.85 от ФОТ (307,39 руб.) | 0,259 25,9 / 100 | 6848,88 1107,59 | 405,89 79,24 | 5335.4 | 1773.86 | 286.87 | 105,13 20,52 | 1381.86 | 117.829 | 30.52
Итого прямые затраты по разделу в базисных ценах | [6 empty] | 15699.33 | 1660.43 | 522,02 70,38 | 13516.88 |  | 186.66
Накладные расходы | [6 empty] | 1887.55
Сметная прибыль | [6 empty] | 1031.38
Итого по разделу 3 Ремонт в помещении №3 (по тех. паспорту) | [6 empty] | 18618.26 |  |  |  |  | 186.66
Раздел 4. Ремонт в помещении №4 (по тех. паспорту)
Устройство полов
87 | ФЕР11-01-002-01 Приказ Минстроя России от 30.12.2016 №1039/пр | Устройство подстилающих слоев: песчаных (м3) (п.8.7.1 При ремонтно-строительных работах и работах по реконструкции объектов капитального строительства (аналогичных технологическим процессам в новом строительстве, в том числе по возведению новых конструктивных элементов) ОЗП=1,15; ЭМ=1,25 к расх.; ЗПМ=1,25; ТЗ=1,15; ТЗМ=1,25) НР (83,02 руб.): 129%*0.9 от ФОТ (71,51 руб.) СП (45,59 руб.): 75%*0.85 от ФОТ (71,51 руб.) | 1.9 | 68,3 33,88 | 34,05 3,76 | 0.37 | 129.77 | 64.37 | 64,7 7,14 | 0.7 | 3.9215 | 7.45
88 | ФССЦ-02.3.01.02-0015 Приказ Минстроя России от 30.12.2016 №1039/пр | Песок природный для строительных: работ средний (м3) | 2.28 | 55.26 |  | 55.26 | 125.99 |  |  | 125.99
89 | ФЕР11-01-002-04 Приказ Минстроя России от 30.12.2016 №1039/пр | Устройство подстилающих слоев: щебеночных (м3) (п.8.7.1 При ремонтно-строительных работах и работах по реконструкции объектов капитального строительства (аналогичных технологическим процессам в новом строительстве, в том числе по возведению новых конструктивных элементов) ОЗП=1,15; ЭМ=1,25 к расх.; ЗПМ=1,25; ТЗ=1,15; ТЗМ=1,25) НР (49,56 руб.): 129%*0.9 от ФОТ (42,69 руб.) СП (27,21 руб.): 75%*0.85 от ФОТ (42,69 руб.) | 0.95 | 100,89 38,01 | 62,51 6,93 | 0.37 | 95.85 | 36.11 | 59,38 6,58 | 0.36 | 4.2895 | 4.08
90 | ФССЦ-02.2.05.04-0090 Приказ Минстроя России от 30.12.2016 №1039/пр | Щебень из природного камня для строительных работ, фракция 5-20 мм (м3) | 1,2065 0,95*1,27 | 151.28 |  | 151.28 | 182.52 |  |  | 182.52
91 | ФЕР06-01-015-10 Приказ Минстроя России от 30.12.2016 №1039/пр Применительно | Армирование подстилающих слоев и набетонок (т) (п.8.7.1 При ремонтно-строительных работах и работах по реконструкции объектов капитального строительства (аналогичных технологическим процессам в новом строительстве, в том числе по возведению новых конструктивных элементов) ОЗП=1,15; ЭМ=1,25 к расх.; ЗПМ=1,25; ТЗ=1,15; ТЗМ=1,25) НР (7,33 руб.): 110%*0.9 от ФОТ (7,4 руб.) СП (4,09 руб.): 65%*0.85 от ФОТ (7,4 руб.) | 0.055 | 454,86 128,79 | 40,48 5,89 | 285.59 | 25.02 | 7.08 | 2,23 0,32 | 15.71 | 14.536 | 0.8
92 | ФССЦ-08.4.02.01-0021 Приказ Минстроя России от 30.12.2016 №1039/пр | Арматурные сетки сварные (т) | 0.055 | 7200 |  | 7200 | 396 |  |  | 396
93 | ФЕР11-01-002-09 Приказ Минстроя России от 30.12.2016 №1039/пр | Устройство подстилающих слоев: бетонных (м3) (п.8.7.1 При ремонтно-строительных работах и работах по реконструкции объектов капитального строительства (аналогичных технологическим процессам в новом строительстве, в том числе по возведению новых конструктивных элементов) ОЗП=1,15; ЭМ=1,25 к расх.; ЗПМ=1,25; ТЗ=1,15; ТЗМ=1,25) НР (77,8 руб.): 129%*0.9 от ФОТ (67,01 руб.) СП (42,72 руб.): 75%*0.85 от ФОТ (67,01 руб.) | 1.9 | 43,1 35,27 | 0.3 | 7.53 | 81.89 | 67.01 | 0.57 | 14.31 | 4.209 | 8
94 | ФССЦ-04.1.02.05-0005 Приказ Минстроя России от 30.12.2016 №1039/пр | Бетон тяжелый, класс: В12,5 (м3) | 1.938 | 600 |  | 600 | 1162.8 |  |  | 1162.8
95 | ФЕР11-01-004-01 Приказ Минстроя России от 30.12.2016 №1039/пр Применительно | Устройство гидроизоляции оклеечной рулонными материалами: на мастике , первый слой (100 м2) 1 884,15 = 2 075,70 - 6 x 2,70 - 0,014 x 1 160,00 - 0,231 x 688,80 (п.8.7.1 При ремонтно-строительных работах и работах по реконструкции объектов капитального строительства (аналогичных технологическим процессам в новом строительстве, в том числе по возведению новых конструктивных элементов) ОЗП=1,15; ЭМ=1,25 к расх.; ЗПМ=1,25; ТЗ=1,15; ТЗМ=1,25) НР (135,37 руб.): 129%*0.9 от ФОТ (116,6 руб.) СП (74,33 руб.): 75%*0.85 от ФОТ (116,6 руб.) | 0,19 19 / 100 | 2035,33 598,52 | 365,58 15,14 | 1071.23 | 386.71 | 113.72 | 69,46 2,88 | 203.53 | 53.107 | 10.09
96 | прайс-лист | Гидроизоляция пола (рулон 10х0,75 м) (м2) | 22.04 | 21,3 |  | 21,3 | 469.45 |  |  | 469.45
97 | ФЕР14-01-021-01 Приказ Минстроя России от 30.12.2016 №1039/пр Применительно | Устройство подстилающего слоя пола из бетона легкого на пористых заполнителях (м3) (п.8.7.1 При ремонтно-строительных работах и работах по реконструкции объектов капитального строительства (аналогичных технологическим процессам в новом строительстве, в том числе по возведению новых конструктивных элементов) ОЗП=1,15; ЭМ=1,25 к расх.; ЗПМ=1,25; ТЗ=1,15; ТЗМ=1,25) НР (44,14 руб.): 137%*0.9 от ФОТ (35,8 руб.) СП (21,3 руб.): 70%*0.85 от ФОТ (35,8 руб.) | 1.9 | 20,64 18,84 | 0.35 | 1.45 | 39.22 | 35.8 | 0.67 | 2.75 | 2.415 | 4.59
98 | ФССЦ-04.1.01.01-0045 Приказ Минстроя России от 30.12.2016 №1039/пр | Бетон легкий на пористых заполнителях, объемная масса 1200 кг/м3, крупность заполнителя: 10 мм, класс В10 (м3) | 1.938 | 708.41 |  | 708.41 | 1372.9 |  |  | 1372.9
99 | ФЕР11-01-011-01 Приказ Минстроя России от 30.12.2016 №1039/пр | Устройство стяжек: цементных толщиной 20 мм (100 м2) (п.8.7.1 При ремонтно-строительных работах и работах по реконструкции объектов капитального строительства (аналогичных технологическим процессам в новом строительстве, в том числе по возведению новых конструктивных элементов) ОЗП=1,15; ЭМ=1,25 к расх.; ЗПМ=1,25; ТЗ=1,15; ТЗМ=1,25) НР (84,31 руб.): 129%*0.9 от ФОТ (72,62 руб.) СП (46,3 руб.): 75%*0.85 от ФОТ (72,62 руб.) | 0,19 19 / 100 | 424,61 360,77 | 55,3 21,44 | 8.54 | 80.68 | 68.55 | 10,51 4,07 | 1.62 | 45.4365 | 8.63
100 | ФССЦ-04.3.01.09-0001 Приказ Минстроя России от 30.12.2016 №1039/пр | Раствор готовый кладочный тяжелый цементный (м3) | 0.3876 | 424.88 |  | 424.88 | 164.68 |  |  | 164.68
101 | ФЕР11-01-036-01 Приказ Минстроя России от 30.12.2016 №1039/пр | Устройство покрытий из линолеума на клее (100 м2) (п.8.7.1 При ремонтно-строительных работах и работах по реконструкции объектов капитального строительства (аналогичных технологическим процессам в новом строительстве, в том числе по возведению новых конструктивных элементов) ОЗП=1,15; ЭМ=1,25 к расх.; ЗПМ=1,25; ТЗ=1,15; ТЗМ=1,25) НР (92,29 руб.): 129%*0.9 от ФОТ (79,49 руб.) СП (50,67 руб.): 75%*0.85 от ФОТ (79,49 руб.) | 0,19 19 / 100 | 460,85 405,19 | 54,75 13,16 | 0.91 | 87.56 | 76.99 | 10,4 2,50 | 0.17 | 48.76 | 9.26
102 | ФССЦ-01.6.03.04-0096 Приказ Минстроя России от 30.12.2016 №1039/пр | Линолеум коммерческий гетерогенный: (толщина 2 мм, толщина защитного слоя 0,6 мм, класс 34/43, пож. безопасность Г1, В2, РП1, Д2, Т2) (м2) | 19.38 | 84.12 |  | 84.12 | 1630.25 |  |  | 1630.25
103 | ФССЦ-14.1.02.04-0101 Приказ Минстроя России от 30.12.2016 №1039/пр | Клей (т) | 0,0095 9,5/1000 | 11300 |  | 11300 | 107.35 |  |  | 107.35
104 | ФЕР11-01-040-03 Приказ Минстроя России от 30.12.2016 №1039/пр | Устройство плинтусов поливинилхлоридных: на винтах самонарезающих (100 м) (п.8.7.1 При ремонтно-строительных работах и работах по реконструкции объектов капитального строительства (аналогичных технологическим процессам в новом строительстве, в том числе по возведению новых конструктивных элементов) ОЗП=1,15; ЭМ=1,25 к расх.; ЗПМ=1,25; ТЗ=1,15; ТЗМ=1,25) НР (7,52 руб.): 129%*0.9 от ФОТ (6,48 руб.) СП (4,13 руб.): 75%*0.85 от ФОТ (6,48 руб.) | 0,0912 9,12 / 100 | 146,82 70,52 | 2,66 0,53 | 73.64 | 13.39 | 6.43 | 0,24 0,05 | 6.72 | 7.682 | 0.7
105 | ФССЦ-11.3.03.06-0001 Приказ Минстроя России от 30.12.2016 №1039/пр | Плинтуса для полов пластиковые, 19х48 мм (м) | 9.21 | 12.3 |  | 12.3 | 113.28 |  |  | 113.28
Устройство стен
106 | ФЕР08-04-003-03 Приказ Минстроя России от 30.12.2016 №1039/пр | Кладка перегородок из газобетонных блоков на клее толщиной: 200 мм при высоте этажа до 4 м (100 м2) (п.8.7.1 При ремонтно-строительных работах и работах по реконструкции объектов капитального строительства (аналогичных технологическим процессам в новом строительстве, в том числе по возведению новых конструктивных элементов) ОЗП=1,15; ЭМ=1,25 к расх.; ЗПМ=1,25; ТЗ=1,15; ТЗМ=1,25) НР (80,29 руб.): 128%*0.9 от ФОТ (69,7 руб.) СП (47,4 руб.): 80%*0.85 от ФОТ (69,7 руб.) | 0,085 8,5 / 100 | 1326,61 780,17 | 273,59 39,94 | 272.85 | 112.76 | 66.31 | 23,26 3,39 | 23.19 | 92.2185 | 7.84
107 | прайс-лист | ТВИНБЛОК ТБ-200 или эквивалент (м3) | 1.7 | 320,44 |  | 320,44 | 544.75 |  |  | 544.75
108 | прайс-лист | Смеси сухая строительная "Твинблок КЛ" или эквивалент 30 кг (расход 30 кг/м3) (1 мешок) | 1.7 | 18,64 |  | 18,64 | 31.69 |  |  | 31.69
109 | ФЕР46-03-015-05 Приказ Минстроя России от 15.06.2017 №886/пр Применительно | Штробление стен для прокладки кабеля - Устройство в бетонных конструкциях полов и стен борозд с использованием штробореза площадью сечения: до 20 см2 (100 м) НР (14,85 руб.): 116%*0.9 от ФОТ (14,22 руб.) СП (8,46 руб.): 70%*0.85 от ФОТ (14,22 руб.) | 0,13 13 / 100 | 109,35 109,35 |  |  | 14.22 | 14.22 |  |  | 12.82 | 1.67
110 | ФЕРм08-10-010-01 Приказ Минстроя России от 30.12.2016 №1039/пр | Прокладка труб гофрированных ПВХ для защиты проводов и кабелей (100 м) НР (20,93 руб.): 100% от ФОТ (20,93 руб.) СП (13,6 руб.): 65% от ФОТ (20,93 руб.) | 0,15 15 / 100 | 156,33 139,54 |  | 16.79 | 23.45 | 20.93 |  | 2.52 | 15.2 | 2.28
111 | ФССЦ-20.2.12.03-0011 Приказ Минстроя России от 30.12.2016 №1039/пр | Трубы гибкие гофрированные из ПВХ " диаметром: 20 мм (10 м) | 1,5 15 / 10 | 12.4 |  | 12.4 | 18.6 |  |  | 18.6
112 | ФЕРм08-02-412-03 Приказ Минстроя России от 30.12.2016 №1039/пр | Затягивание провода в проложенные трубы и металлические рукава первого одножильного или многожильного в общей оплетке, суммарное сечение: до 16 мм2 (100 м) НР (8,98 руб.): 100% от ФОТ (8,98 руб.) СП (5,84 руб.): 65% от ФОТ (8,98 руб.) | 0,15 15 / 100 | 87,15 59,13 | 5,33 0,76 | 22.69 | 13.07 | 8.87 | 0,8 0,11 | 3.4 | 6.29 | 0.94
113 | ФССЦ-21.1.06.09-0100 Приказ Минстроя России от 30.12.2016 №1039/пр | Кабель силовой с медными жилами с поливинилхлоридной изоляцией и оболочкой, не распространяющий горение , напряжением 0,66 кВ, с числом жил - 3 и сечением 2,5 мм2 (1000 м) | 0,015 15 / 1000 | 4814.02 |  | 4814.02 | 72.21 |  |  | 72.21
114 | ФЕРм10-04-066-04 Приказ Минстроя России от 30.12.2016 №1039/пр Применительно | Коробка кабельная соединительная или разветвительная (шт) (МАТ=0 к расх.) НР (99,29 руб.): 97% от ФОТ (102,36 руб.) СП (66,53 руб.): 65% от ФОТ (102,36 руб.) | 3 | 34,12 34,12 |  |  | 102.36 | 102.36 |  |  | 4 | 12
115 | ФССЦ-20.5.02.06-0034 Приказ Минстроя России от 30.12.2016 №1039/пр | Разветвительная коробка: У-195 (10 шт) | 0,3 3 / 10 | 44.4 |  | 44.4 | 13.32 |  |  | 13.32
116 | ФЕР46-03-017-05 Приказ Минстроя России от 30.12.2016 №1039/пр | Заделка отверстий, гнезд и борозд: в стенах и перегородках бетонных площадью до 0,1 м2 (м3) НР (1,66 руб.): 116%*0.9 от ФОТ (1,59 руб.) СП (0,95 руб.): 70%*0.85 от ФОТ (1,59 руб.) | 0.0026 | 1229,96 608,53 | 26,64 4,64 | 594.79 | 3.2 | 1.58 | 0,07 0,01 | 1.55 | 75.22 | 0.2
117 | ФЕР15-04-027-05 Приказ Минстроя России от 30.12.2016 №1039/пр Применительно | Третья шпатлевка при высококачественной окраске по штукатурке и сборным конструкциям: стен, подготовленных под окраску (100 м2) (п.8.7.1 При ремонтно-строительных работах и работах по реконструкции объектов капитального строительства (аналогичных технологическим процессам в новом строительстве, в том числе по возведению новых конструктивных элементов) ОЗП=1,15; ЭМ=1,25 к расх.; ЗПМ=1,25; ТЗ=1,15; ТЗМ=1,25) НР (31,56 руб.): 110%*0.9 от ФОТ (31,88 руб.) СП (14,9 руб.): 55%*0.85 от ФОТ (31,88 руб.) | 0,242 24,2 / 100 | 536,51 131,12 | 2,85 0,61 | 402.54 | 129.84 | 31.73 | 0,69 0,15 | 97.42 | 13.7885 | 3.34
118 | ФЕР15-04-006-03 Приказ Минстроя России от 30.12.2016 №1039/пр | Покрытие поверхностей грунтовкой глубокого проникновения: за 1 раз стен (100 м2) (п.8.7.1 При ремонтно-строительных работах и работах по реконструкции объектов капитального строительства (аналогичных технологическим процессам в новом строительстве, в том числе по возведению новых конструктивных элементов) ОЗП=1,15; ЭМ=1,25 к расх.; ЗПМ=1,25; ТЗ=1,15; ТЗМ=1,25) НР (17,44 руб.): 110%*0.9 от ФОТ (17,62 руб.) СП (8,24 руб.): 55%*0.85 от ФОТ (17,62 руб.) | 0,242 24,2 / 100 | 73,85 72,46 | 1,21 0,33 | 0.18 | 17.87 | 17.54 | 0,29 0,08 | 0.04 | 7.5325 | 1.82
119 | ФССЦ-14.3.01.02-0101 Приказ Минстроя России от 30.12.2016 №1039/пр | Грунтовка акриловая (т) | 0.0031 | 11594.98 |  | 11594.98 | 35.94 |  |  | 35.94
120 | ФЕР15-04-005-05 Приказ Минстроя России от 30.12.2016 №1039/пр | Окраска поливинилацетатными водоэмульсионными составами улучшенная: по сборным конструкциям стен, подготовленным под окраску (100 м2) (п.8.7.1 При ремонтно-строительных работах и работах по реконструкции объектов капитального строительства (аналогичных технологическим процессам в новом строительстве, в том числе по возведению новых конструктивных элементов) ОЗП=1,15; ЭМ=1,25 к расх.; ЗПМ=1,25; ТЗ=1,15; ТЗМ=1,25) НР (63,18 руб.): 110%*0.9 от ФОТ (63,82 руб.) СП (29,84 руб.): 55%*0.85 от ФОТ (63,82 руб.) | 0,242 24,2 / 100 | 353,5 262,12 | 8,6 1,63 | 82.78 | 85.55 | 63.43 | 2,08 0,39 | 20.04 | 29.2215 | 7.07
121 | ФССЦ-14.3.02.01-0219 Приказ Минстроя России от 30.12.2016 №1039/пр | Краска водоэмульсионная (т) | 0.0152 | 15481 |  | 15481 | 235.31 |  |  | 235.31
122 | ФЕРм08-03-591-09 Приказ Минстроя России от 30.12.2016 №1039/пр | Розетка штепсельная: утопленного типа при скрытой проводке (100 шт) НР (9,09 руб.): 100% от ФОТ (9,09 руб.) СП (5,91 руб.): 65% от ФОТ (9,09 руб.) | 0,03 3 / 100 | 369,25 302,36 | 4,67 0,64 | 62.22 | 11.08 | 9.07 | 0,14 0,02 | 1.87 | 30.48 | 0.91
123 | ФССЦ-20.4.03.06-0005 Приказ Минстроя России от 30.12.2016 №1039/пр | Розетка скрытой проводки с заземлением (100 шт) | 0,03 3 / 100 | 973 |  | 973 | 29.19 |  |  | 29.19
124 | ФЕРм08-03-591-02 Приказ Минстроя России от 30.12.2016 №1039/пр | Выключатель: одноклавишный утопленного типа при скрытой проводке (100 шт) НР (2,57 руб.): 100% от ФОТ (2,57 руб.) СП (1,67 руб.): 65% от ФОТ (2,57 руб.) | 0,01 1 / 100 | 295,16 255,54 | 4,67 0,64 | 34.95 | 2.95 | 2.56 | 0,05 0,01 | 0.34 | 25.76 | 0.26
125 | ФССЦ-20.4.01.02-0021 Приказ Минстроя России от 30.12.2016 №1039/пр | Выключатель одноклавишный для скрытой проводки (10 шт) | 0,1 1 / 10 | 62.2 |  | 62.2 | 6.22 |  |  | 6.22
126 | ФЕР10-01-039-01 Приказ Минстроя России от 30.12.2016 №1039/пр | Установка блоков в наружных и внутренних дверных проемах: в каменных стенах, площадь проема до 3 м2 (100 м2) (п.8.7.1 При ремонтно-строительных работах и работах по реконструкции объектов капитального строительства (аналогичных технологическим процессам в новом строительстве, в том числе по возведению новых конструктивных элементов) ОЗП=1,15; ЭМ=1,25 к расх.; ЗПМ=1,25; ТЗ=1,15; ТЗМ=1,25) НР (21,33 руб.): 124%*0.9 от ФОТ (19,11 руб.) СП (10,23 руб.): 63%*0.85 от ФОТ (19,11 руб.) | 0,0168 (0,8*2,1) / 100 | 3858,97 945,17 | 1209,98 192,38 | 1703.82 | 64.83 | 15.88 | 20,33 3,23 | 28.62 | 102.9595 | 1.73
127 | ФССЦ-11.2.02.01-0031 Приказ Минстроя России от 30.12.2016 №1039/пр Применительно | Блоки дверные внутренние: однопольные глухие шлифованные, из массива сосны размером 0,8*2,1 м (м2) | 1,68 0,8*2,1 | 930.07 |  | 930.07 | 1562.52 |  |  | 1562.52
Потолок
128 | ФЕРм08-10-010-01 Приказ Минстроя России от 30.12.2016 №1039/пр | Прокладка труб гофрированных ПВХ для защиты проводов и кабелей (100 м) НР (4,19 руб.): 100% от ФОТ (4,19 руб.) СП (2,72 руб.): 65% от ФОТ (4,19 руб.) | 0,03 3 / 100 | 156,33 139,54 |  | 16.79 | 4.69 | 4.19 |  | 0.5 | 15.2 | 0.46
129 | ФССЦ-20.2.12.03-0011 Приказ Минстроя России от 30.12.2016 №1039/пр | Трубы гибкие гофрированные из ПВХ диаметром: 20 мм (10 м) | 0,3 3 / 10 | 12.4 |  | 12.4 | 3.72 |  |  | 3.72
130 | ФЕРм08-02-412-02 Приказ Минстроя России от 30.12.2016 №1039/пр | Затягивание провода в проложенные трубы и металлические рукава первого одножильного или многожильного в общей оплетке, суммарное сечение: до 6 мм2 (100 м) НР (1,54 руб.): 100% от ФОТ (1,54 руб.) СП (1 руб.): 65% от ФОТ (1,54 руб.) | 0,03 3 / 100 | 68,7 50,67 | 3,55 0,5 | 14.48 | 2.06 | 1.52 | 0,11 0,02 | 0.43 | 5.39 | 0.16
131 | ФССЦ-21.1.06.09-0099 Приказ Минстроя России от 30.12.2016 №1039/пр | Кабель силовой с медными жилами с поливинилхлоридной изоляцией и оболочкой, не распространяющий горение , напряжением 0,66 кВ, с числом жил - 3 и сечением 1,5 мм2 (1000 м) | 0,003 3 / 1000 | 3036.7 |  | 3036.7 | 9.11 |  |  | 9.11
132 | ФЕР15-01-047-15 Приказ Минстроя России от 30.12.2016 №1039/пр | Устройство: подвесных потолков типа <Армстронг> по каркасу из оцинкованного профиля (100 м2) (п.8.7.1 При ремонтно-строительных работах и работах по реконструкции объектов капитального строительства (аналогичных технологическим процессам в новом строительстве, в том числе по возведению новых конструктивных элементов) ОЗП=1,15; ЭМ=1,25 к расх.; ЗПМ=1,25; ТЗ=1,15; ТЗМ=1,25) НР (223,25 руб.): 110%*0.9 от ФОТ (225,5 руб.) СП (105,42 руб.): 55%*0.85 от ФОТ (225,5 руб.) | 0,19 19 / 100 | 6848,88 1107,59 | 405,89 79,24 | 5335.4 | 1301.29 | 210.44 | 77,12 15,06 | 1013.73 | 117.829 | 22.39
Итого прямые затраты по разделу в базисных ценах | [6 empty] | 11117.11 | 1046.69 | 343,10 46,01 | 9727.32 |  | 116.67
Накладные расходы | [6 empty] | 1181.5
Сметная прибыль | [6 empty] | 639.07
Итого по разделу 4 Ремонт в помещении №4 (по тех. паспорту) | [6 empty] | 12937.68 |  |  |  |  | 116.67
Раздел 5. Ремонт в помещении №5 (по тех. паспорту)
Устройство полов
133 | ФЕР11-01-002-01 Приказ Минстроя России от 30.12.2016 №1039/пр | Устройство подстилающих слоев: песчаных (м3) (п.8.7.1 При ремонтно-строительных работах и работах по реконструкции объектов капитального строительства (аналогичных технологическим процессам в новом строительстве, в том числе по возведению новых конструктивных элементов) ОЗП=1,15; ЭМ=1,25 к расх.; ЗПМ=1,25; ТЗ=1,15; ТЗМ=1,25) НР (33,66 руб.): 129%*0.9 от ФОТ (28,99 руб.) СП (18,48 руб.): 75%*0.85 от ФОТ (28,99 руб.) | 0.77 | 68,3 33,88 | 34,05 3,76 | 0.37 | 52.59 | 26.09 | 26,22 2,90 | 0.28 | 3.9215 | 3.02
134 | ФССЦ-02.3.01.02-0015 Приказ Минстроя России от 30.12.2016 №1039/пр | Песок природный для строительных: работ средний (м3) | 0.924 | 55.26 |  | 55.26 | 51.06 |  |  | 51.06
135 | ФЕР11-01-002-04 Приказ Минстроя России от 30.12.2016 №1039/пр | Устройство подстилающих слоев: щебеночных (м3) (п.8.7.1 При ремонтно-строительных работах и работах по реконструкции объектов капитального строительства (аналогичных технологическим процессам в новом строительстве, в том числе по возведению новых конструктивных элементов) ОЗП=1,15; ЭМ=1,25 к расх.; ЗПМ=1,25; ТЗ=1,15; ТЗМ=1,25) НР (20,09 руб.): 129%*0.9 от ФОТ (17,3 руб.) СП (11,03 руб.): 75%*0.85 от ФОТ (17,3 руб.) | 0.385 | 100,89 38,01 | 62,51 6,93 | 0.37 | 38.84 | 14.63 | 24,07 2,67 | 0.14 | 4.2895 | 1.65
136 | ФССЦ-02.2.05.04-0090 Приказ Минстроя России от 30.12.2016 №1039/пр | Щебень из природного камня для строительных работ, фракция 5-20 мм (м3) | 0,48895 0,385*1,27 | 151.28 |  | 151.28 | 73.97 |  |  | 73.97
137 | ФЕР06-01-015-10 Приказ Минстроя России от 30.12.2016 №1039/пр Применительно | Армирование подстилающих слоев и набетонок (т) (п.8.7.1 При ремонтно-строительных работах и работах по реконструкции объектов капитального строительства (аналогичных технологическим процессам в новом строительстве, в том числе по возведению новых конструктивных элементов) ОЗП=1,15; ЭМ=1,25 к расх.; ЗПМ=1,25; ТЗ=1,15; ТЗМ=1,25) НР (2,93 руб.): 110%*0.9 от ФОТ (2,96 руб.) СП (1,64 руб.): 65%*0.85 от ФОТ (2,96 руб.) | 0.022 | 454,86 128,79 | 40,48 5,89 | 285.59 | 10.01 | 2.83 | 0,89 0,13 | 6.29 | 14.536 | 0.32
138 | ФССЦ-08.4.02.01-0021 Приказ Минстроя России от 30.12.2016 №1039/пр | Арматурные сетки сварные (т) | 0.022 | 7200 |  | 7200 | 158.4 |  |  | 158.4
139 | ФЕР11-01-002-09 Приказ Минстроя России от 30.12.2016 №1039/пр | Устройство подстилающих слоев: бетонных (м3) (п.8.7.1 При ремонтно-строительных работах и работах по реконструкции объектов капитального строительства (аналогичных технологическим процессам в новом строительстве, в том числе по возведению новых конструктивных элементов) ОЗП=1,15; ЭМ=1,25 к расх.; ЗПМ=1,25; ТЗ=1,15; ТЗМ=1,25) НР (31,53 руб.): 129%*0.9 от ФОТ (27,16 руб.) СП (17,31 руб.): 75%*0.85 от ФОТ (27,16 руб.) | 0.77 | 43,1 35,27 | 0.3 | 7.53 | 33.19 | 27.16 | 0.23 | 5.8 | 4.209 | 3.24
140 | ФССЦ-04.1.02.05-0005 Приказ Минстроя России от 30.12.2016 №1039/пр | Бетон тяжелый, класс: В12,5 (м3) | 0.7854 | 600 |  | 600 | 471.24 |  |  | 471.24
141 | ФЕР11-01-004-01 Приказ Минстроя России от 30.12.2016 №1039/пр Применительно | Устройство гидроизоляции оклеечной рулонными материалами: на мастике , первый слой (100 м2) 1 884,15 = 2 075,70 - 6 x 2,70 - 0,014 x 1 160,00 - 0,231 x 688,80 (п.8.7.1 При ремонтно-строительных работах и работах по реконструкции объектов капитального строительства (аналогичных технологическим процессам в новом строительстве, в том числе по возведению новых конструктивных элементов) ОЗП=1,15; ЭМ=1,25 к расх.; ЗПМ=1,25; ТЗ=1,15; ТЗМ=1,25) НР (54,87 руб.): 129%*0.9 от ФОТ (47,26 руб.) СП (30,13 руб.): 75%*0.85 от ФОТ (47,26 руб.) | 0,077 7,7 / 100 | 2035,33 598,52 | 365,58 15,14 | 1071.23 | 156.72 | 46.09 | 28,15 1,17 | 82.48 | 53.107 | 4.09
142 | прайс-лист | Гидроизоляция пола (рулон 10х0,75 м) (м2) | 8.932 | 21,3 |  | 21,3 | 190.25 |  |  | 190.25
143 | ФЕР14-01-021-01 Приказ Минстроя России от 30.12.2016 №1039/пр Применительно | Устройство подстилающего слоя пола из бетона легкого на пористых заполнителях (м3) (п.8.7.1 При ремонтно-строительных работах и работах по реконструкции объектов капитального строительства (аналогичных технологическим процессам в новом строительстве, в том числе по возведению новых конструктивных элементов) ОЗП=1,15; ЭМ=1,25 к расх.; ЗПМ=1,25; ТЗ=1,15; ТЗМ=1,25) НР (17,89 руб.): 137%*0.9 от ФОТ (14,51 руб.) СП (8,63 руб.): 70%*0.85 от ФОТ (14,51 руб.) | 0.77 | 20,64 18,84 | 0.35 | 1.45 | 15.89 | 14.51 | 0.27 | 1.11 | 2.415 | 1.86
144 | ФССЦ-04.1.01.01-0045 Приказ Минстроя России от 30.12.2016 №1039/пр | Бетон легкий на пористых заполнителях, объемная масса 1200 кг/м3, крупность заполнителя: 10 мм, класс В10 (м3) | 0.7854 | 708.41 |  | 708.41 | 556.39 |  |  | 556.39
145 | ФЕР11-01-011-01 Приказ Минстроя России от 30.12.2016 №1039/пр | Устройство стяжек: цементных толщиной 20 мм (100 м2) (п.8.7.1 При ремонтно-строительных работах и работах по реконструкции объектов капитального строительства (аналогичных технологическим процессам в новом строительстве, в том числе по возведению новых конструктивных элементов) ОЗП=1,15; ЭМ=1,25 к расх.; ЗПМ=1,25; ТЗ=1,15; ТЗМ=1,25) НР (34,17 руб.): 129%*0.9 от ФОТ (29,43 руб.) СП (18,76 руб.): 75%*0.85 от ФОТ (29,43 руб.) | 0,077 7,7 / 100 | 424,61 360,77 | 55,3 21,44 | 8.54 | 32.7 | 27.78 | 4,26 1,65 | 0.66 | 45.4365 | 3.5
146 | ФССЦ-04.3.01.09-0001 Приказ Минстроя России от 30.12.2016 №1039/пр | Раствор готовый кладочный тяжелый цементный (м3) | 0.1571 | 424.88 |  | 424.88 | 66.75 |  |  | 66.75
147 | ФЕР11-01-036-01 Приказ Минстроя России от 30.12.2016 №1039/пр | Устройство покрытий из линолеума на клее (100 м2) (п.8.7.1 При ремонтно-строительных работах и работах по реконструкции объектов капитального строительства (аналогичных технологическим процессам в новом строительстве, в том числе по возведению новых конструктивных элементов) ОЗП=1,15; ЭМ=1,25 к расх.; ЗПМ=1,25; ТЗ=1,15; ТЗМ=1,25) НР (37,4 руб.): 129%*0.9 от ФОТ (32,21 руб.) СП (20,53 руб.): 75%*0.85 от ФОТ (32,21 руб.) | 0,077 7,7 / 100 | 460,85 405,19 | 54,75 13,16 | 0.91 | 35.49 | 31.2 | 4,22 1,01 | 0.07 | 48.76 | 3.75
148 | ФССЦ-01.6.03.04-0096 Приказ Минстроя России от 30.12.2016 №1039/пр | Линолеум коммерческий гетерогенный: (толщина 2 мм, толщина защитного слоя 0,6 мм, класс 34/43, пож. безопасность Г1, В2, РП1, Д2, Т2) (м2) | 7.854 | 84.12 |  | 84.12 | 660.68 |  |  | 660.68
149 | ФССЦ-14.1.02.04-0101 Приказ Минстроя России от 30.12.2016 №1039/пр | Клей (т) | 0,00385 3,85/1000 | 11300 |  | 11300 | 43.51 |  |  | 43.51
150 | ФЕР11-01-040-03 Приказ Минстроя России от 30.12.2016 №1039/пр | Устройство плинтусов поливинилхлоридных: на винтах самонарезающих (100 м) (п.8.7.1 При ремонтно-строительных работах и работах по реконструкции объектов капитального строительства (аналогичных технологическим процессам в новом строительстве, в том числе по возведению новых конструктивных элементов) ОЗП=1,15; ЭМ=1,25 к расх.; ЗПМ=1,25; ТЗ=1,15; ТЗМ=1,25) НР (7,35 руб.): 129%*0.9 от ФОТ (6,33 руб.) СП (4,04 руб.): 75%*0.85 от ФОТ (6,33 руб.) | 0,089 8,9 / 100 | 146,82 70,52 | 2,66 0,53 | 73.64 | 13.07 | 6.28 | 0,24 0,05 | 6.55 | 7.682 | 0.68
151 | ФССЦ-11.3.03.06-0001 Приказ Минстроя России от 30.12.2016 №1039/пр | Плинтуса для полов пластиковые, 19х48 мм (м) | 8.989 | 12.3 |  | 12.3 | 110.56 |  |  | 110.56
Устройство стен
152 | ФЕР08-04-003-03 Приказ Минстроя России от 30.12.2016 №1039/пр | Кладка перегородок из газобетонных блоков на клее толщиной: 200 мм при высоте этажа до 4 м (100 м2) (п.8.7.1 При ремонтно-строительных работах и работах по реконструкции объектов капитального строительства (аналогичных технологическим процессам в новом строительстве, в том числе по возведению новых конструктивных элементов) ОЗП=1,15; ЭМ=1,25 к расх.; ЗПМ=1,25; ТЗ=1,15; ТЗМ=1,25) НР (80,29 руб.): 128%*0.9 от ФОТ (69,7 руб.) СП (47,4 руб.): 80%*0.85 от ФОТ (69,7 руб.) | 0,085 8,5 / 100 | 1326,61 780,17 | 273,59 39,94 | 272.85 | 112.76 | 66.31 | 23,26 3,39 | 23.19 | 92.2185 | 7.84
153 | прайс-лист | ТВИНБЛОК ТБ-100 или эквивалент (м3) | 0.86 | 320,44 |  | 320,44 | 275.58 |  |  | 275.58
154 | прайс-лист | Смеси сухая строительная "Твинблок КЛ" или эквивалент 30 кг (расход 30 кг/м3) (1 мешок) | 0.86 | 18,64 |  | 18,64 | 16.03 |  |  | 16.03
155 | ФЕР46-03-015-05 Приказ Минстроя России от 15.06.2017 №886/пр Применительно | Штробление стен для прокладки кабеля - Устройство в бетонных конструкциях полов и стен борозд с использованием штробореза площадью сечения: до 20 см2 (100 м) НР (13,7 руб.): 116%*0.9 от ФОТ (13,12 руб.) СП (7,81 руб.): 70%*0.85 от ФОТ (13,12 руб.) | 0,12 12 / 100 | 109,35 109,35 |  |  | 13.12 | 13.12 |  |  | 12.82 | 1.54
156 | ФЕРм08-10-010-01 Приказ Минстроя России от 30.12.2016 №1039/пр | Прокладка труб гофрированных ПВХ для защиты проводов и кабелей (100 м) НР (18,14 руб.): 100% от ФОТ (18,14 руб.) СП (11,79 руб.): 65% от ФОТ (18,14 руб.) | 0,13 13 / 100 | 156,33 139,54 |  | 16.79 | 20.32 | 18.14 |  | 2.18 | 15.2 | 1.98
157 | ФССЦ-20.2.12.03-0011 Приказ Минстроя России от 30.12.2016 №1039/пр | Трубы гибкие гофрированные из ПВХ диаметром: 20 мм (10 м) | 1,3 13 / 10 | 12.4 |  | 12.4 | 16.12 |  |  | 16.12
158 | ФЕРм08-02-412-03 Приказ Минстроя России от 30.12.2016 №1039/пр | Затягивание провода в проложенные трубы и металлические рукава первого одножильного или многожильного в общей оплетке, суммарное сечение: до 16 мм2 (100 м) НР (7,79 руб.): 100% от ФОТ (7,79 руб.) СП (5,06 руб.): 65% от ФОТ (7,79 руб.) | 0,13 13 / 100 | 87,15 59,13 | 5,33 0,76 | 22.69 | 11.33 | 7.69 | 0,69 0,10 | 2.95 | 6.29 | 0.82
159 | ФССЦ-21.1.06.09-0100 Приказ Минстроя России от 30.12.2016 №1039/пр | Кабель силовой с медными жилами с поливинилхлоридной изоляцией и оболочкой, не распространяющий горение, напряжением 0,66 кВ, с числом жил - 3 и сечением 2,5 мм2 (1000 м) | 0,013 13 / 1000 | 4814.02 |  | 4814.02 | 62.58 |  |  | 62.58
160 | ФЕРм10-04-066-04 Приказ Минстроя России от 30.12.2016 №1039/пр Применительно | Коробка кабельная соединительная или разветвительная (шт) (МАТ=0 к расх.) НР (99,29 руб.): 97% от ФОТ (102,36 руб.) СП (66,53 руб.): 65% от ФОТ (102,36 руб.) | 3 | 34,12 34,12 |  |  | 102.36 | 102.36 |  |  | 4 | 12
161 | ФССЦ-20.5.02.06-0034 Приказ Минстроя России от 30.12.2016 №1039/пр | Разветвительная коробка: У-195 (10 шт) | 0,3 3 / 10 | 44.4 |  | 44.4 | 13.32 |  |  | 13.32
162 | ФЕР46-03-017-05 Приказ Минстроя России от 30.12.2016 №1039/пр | Заделка отверстий, гнезд и борозд: в стенах и перегородках бетонных площадью до 0,1 м2 (м3) НР (1,53 руб.): 116%*0.9 от ФОТ (1,47 руб.) СП (0,87 руб.): 70%*0.85 от ФОТ (1,47 руб.) | 0.0024 | 1229,96 608,53 | 26,64 4,64 | 594.79 | 2.95 | 1.46 | 0,06 0,01 | 1.43 | 75.22 | 0.18
163 | ФЕР15-04-027-05 Приказ Минстроя России от 30.12.2016 №1039/пр Применительно | Третья шпатлевка при высококачественной окраске по штукатурке и сборным конструкциям: стен, подготовленных под окраску (100 м2) (п.8.7.1 При ремонтно-строительных работах и работах по реконструкции объектов капитального строительства (аналогичных технологическим процессам в новом строительстве, в том числе по возведению новых конструктивных элементов) ОЗП=1,15; ЭМ=1,25 к расх.; ЗПМ=1,25; ТЗ=1,15; ТЗМ=1,25) НР (30,77 руб.): 110%*0.9 от ФОТ (31,08 руб.) СП (14,53 руб.): 55%*0.85 от ФОТ (31,08 руб.) | 0,236 23,6 / 100 | 536,51 131,12 | 2,85 0,61 | 402.54 | 126.62 | 30.94 | 0,67 0,14 | 95.01 | 13.7885 | 3.25
164 | ФЕР15-04-006-03 Приказ Минстроя России от 30.12.2016 №1039/пр | Покрытие поверхностей грунтовкой глубокого проникновения: за 1 раз стен (100 м2) (п.8.7.1 При ремонтно-строительных работах и работах по реконструкции объектов капитального строительства (аналогичных технологическим процессам в новом строительстве, в том числе по возведению новых конструктивных элементов) ОЗП=1,15; ЭМ=1,25 к расх.; ЗПМ=1,25; ТЗ=1,15; ТЗМ=1,25) НР (17,01 руб.): 110%*0.9 от ФОТ (17,18 руб.) СП (8,03 руб.): 55%*0.85 от ФОТ (17,18 руб.) | 0,236 23,6 / 100 | 73,85 72,46 | 1,21 0,33 | 0.18 | 17.43 | 17.1 | 0,29 0,08 | 0.04 | 7.5325 | 1.78
165 | ФССЦ-14.3.01.02-0101 Приказ Минстроя России от 30.12.2016 №1039/пр | Грунтовка акриловая (т) | 0.0031 | 11594.98 |  | 11594.98 | 35.94 |  |  | 35.94
166 | ФЕР15-04-005-05 Приказ Минстроя России от 30.12.2016 №1039/пр | Окраска поливинилацетатными водоэмульсионными составами улучшенная: по сборным конструкциям стен, подготовленным под окраску (100 м2) (п.8.7.1 При ремонтно-строительных работах и работах по реконструкции объектов капитального строительства (аналогичных технологическим процессам в новом строительстве, в том числе по возведению новых конструктивных элементов) ОЗП=1,15; ЭМ=1,25 к расх.; ЗПМ=1,25; ТЗ=1,15; ТЗМ=1,25) НР (61,62 руб.): 110%*0.9 от ФОТ (62,24 руб.) СП (29,1 руб.): 55%*0.85 от ФОТ (62,24 руб.) | 0,236 23,6 / 100 | 353,5 262,12 | 8,6 1,63 | 82.78 | 83.43 | 61.86 | 2,03 0,38 | 19.54 | 29.2215 | 6.9
167 | ФССЦ-14.3.02.01-0219 Приказ Минстроя России от 30.12.2016 №1039/пр | Краска водоэмульсионная (т) | 0.015 | 15481 |  | 15481 | 232.22 |  |  | 232.22
168 | ФЕРм08-03-591-09 Приказ Минстроя России от 30.12.2016 №1039/пр | Розетка штепсельная: утопленного типа при скрытой проводке (100 шт) НР (6,06 руб.): 100% от ФОТ (6,06 руб.) СП (3,94 руб.): 65% от ФОТ (6,06 руб.) | 0,02 2 / 100 | 369,25 302,36 | 4,67 0,64 | 62.22 | 7.39 | 6.05 | 0,09 0,01 | 1.25 | 30.48 | 0.61
169 | ФССЦ-20.4.03.06-0005 Приказ Минстроя России от 30.12.2016 №1039/пр | Розетка скрытой проводки с заземлением (100 шт) | 0,02 2 / 100 | 973 |  | 973 | 19.46 |  |  | 19.46
170 | ФЕРм08-03-591-02 Приказ Минстроя России от 30.12.2016 №1039/пр | Выключатель: одноклавишный утопленного типа при скрытой проводке (100 шт) НР (2,57 руб.): 100% от ФОТ (2,57 руб.) СП (1,67 руб.): 65% от ФОТ (2,57 руб.) | 0,01 1 / 100 | 295,16 255,54 | 4,67 0,64 | 34.95 | 2.95 | 2.56 | 0,05 0,01 | 0.34 | 25.76 | 0.26
171 | ФССЦ-20.4.01.02-0021 Приказ Минстроя России от 30.12.2016 №1039/пр | Выключатель одноклавишный для скрытой проводки (10 шт) | 0,1 1 / 10 | 62.2 |  | 62.2 | 6.22 |  |  | 6.22
172 | ФЕР10-01-039-01 Приказ Минстроя России от 30.12.2016 №1039/пр | Установка блоков в наружных и внутренних дверных проемах: в каменных стенах, площадь проема до 3 м2 (100 м2) (п.8.7.1 При ремонтно-строительных работах и работах по реконструкции объектов капитального строительства (аналогичных технологическим процессам в новом строительстве, в том числе по возведению новых конструктивных элементов) ОЗП=1,15; ЭМ=1,25 к расх.; ЗПМ=1,25; ТЗ=1,15; ТЗМ=1,25) НР (21,33 руб.): 124%*0.9 от ФОТ (19,11 руб.) СП (10,23 руб.): 63%*0.85 от ФОТ (19,11 руб.) | 0,0168 (0,8*2,1) / 100 | 3858,97 945,17 | 1209,98 192,38 | 1703.82 | 64.83 | 15.88 | 20,33 3,23 | 28.62 | 102.9595 | 1.73
173 | ФССЦ-11.2.02.01-0031 Приказ Минстроя России от 30.12.2016 №1039/пр Применительно | Блоки дверные внутренние: однопольные глухие шлифованные, из массива сосны размером 0,8*2,1 м (м2) | 1,68 0,8*2,1 | 930.07 |  | 930.07 | 1562.52 |  |  | 1562.52
Потолок
174 | ФЕРм08-10-010-01 Приказ Минстроя России от 30.12.2016 №1039/пр | Прокладка труб гофрированных ПВХ для защиты проводов и кабелей (100 м) НР (2,79 руб.): 100% от ФОТ (2,79 руб.) СП (1,81 руб.): 65% от ФОТ (2,79 руб.) | 0,02 2 / 100 | 156,33 139,54 |  | 16.79 | 3.13 | 2.79 |  | 0.34 | 15.2 | 0.3
175 | ФССЦ-20.2.12.03-0011 Приказ Минстроя России от 30.12.2016 №1039/пр | Трубы гибкие гофрированные из ПВХ диаметром: 20 мм (10 м) | 0,2 2 / 10 | 12.4 |  | 12.4 | 2.48 |  |  | 2.48
176 | ФЕРм08-02-412-02 Приказ Минстроя России от 30.12.2016 №1039/пр | Затягивание провода в проложенные трубы и металлические рукава первого одножильного или многожильного в общей оплетке, суммарное сечение: до 6 мм2 (100 м) НР (1,02 руб.): 100% от ФОТ (1,02 руб.) СП (0,66 руб.): 65% от ФОТ (1,02 руб.) | 0,02 2 / 100 | 68,7 50,67 | 3,55 0,5 | 14.48 | 1.37 | 1.01 | 0,07 0,01 | 0.29 | 5.39 | 0.11
177 | ФССЦ-21.1.06.09-0099 Приказ Минстроя России от 30.12.2016 №1039/пр | Кабель силовой с медными жилами с поливинилхлоридной изоляцией и оболочкой, не распространяющий горение, напряжением 0,66 кВ, с числом жил - 3 и сечением 1,5 мм2 (1000 м) | 0,002 2 / 1000 | 3036.7 |  | 3036.7 | 6.07 |  |  | 6.07
178 | ФЕР15-01-047-15 Приказ Минстроя России от 30.12.2016 №1039/пр | Устройство: подвесных потолков типа <Армстронг> по каркасу из оцинкованного профиля (100 м2) (п.8.7.1 При ремонтно-строительных работах и работах по реконструкции объектов капитального строительства (аналогичных технологическим процессам в новом строительстве, в том числе по возведению новых конструктивных элементов) ОЗП=1,15; ЭМ=1,25 к расх.; ЗПМ=1,25; ТЗ=1,15; ТЗМ=1,25) НР (90,47 руб.): 110%*0.9 от ФОТ (91,38 руб.) СП (42,72 руб.): 55%*0.85 от ФОТ (91,38 руб.) | 0,077 7,7 / 100 | 6848,88 1107,59 | 405,89 79,24 | 5335.4 | 527.36 | 85.28 | 31,25 6,10 | 410.83 | 117.829 | 9.07
Итого прямые затраты по разделу в базисных ценах | [6 empty] | 6117.2 | 629.12 | 167,34 23,04 | 5320.74 |  | 70.48
Накладные расходы | [6 empty] | 694.25
Сметная прибыль | [6 empty] | 382.71
Итого по разделу 5 Ремонт в помещении №5 (по тех. паспорту) | [6 empty] | 7194.16 |  |  |  |  | 70.48
Раздел 6. Ремонт в помещении №6 (по тех. паспорту)
Устройство полов
179 | ФЕР11-01-002-01 Приказ Минстроя России от 30.12.2016 №1039/пр | Устройство подстилающих слоев: песчаных (м3) (п.8.7.1 При ремонтно-строительных работах и работах по реконструкции объектов капитального строительства (аналогичных технологическим процессам в новом строительстве, в том числе по возведению новых конструктивных элементов) ОЗП=1,15; ЭМ=1,25 к расх.; ЗПМ=1,25; ТЗ=1,15; ТЗМ=1,25) НР (48,08 руб.): 129%*0.9 от ФОТ (41,41 руб.) СП (26,4 руб.): 75%*0.85 от ФОТ (41,41 руб.) | 1.1 | 68,3 33,88 | 34,05 3,76 | 0.37 | 75.13 | 37.27 | 37,46 4,14 | 0.4 | 3.9215 | 4.31
180 | ФССЦ-02.3.01.02-0015 Приказ Минстроя России от 30.12.2016 №1039/пр | Песок природный для строительных: работ средний (м3) | 1.32 | 55.26 |  | 55.26 | 72.94 |  |  | 72.94
181 | ФЕР11-01-002-04 Приказ Минстроя России от 30.12.2016 №1039/пр | Устройство подстилающих слоев: щебеночных (м3) (п.8.7.1 При ремонтно-строительных работах и работах по реконструкции объектов капитального строительства (аналогичных технологическим процессам в новом строительстве, в том числе по возведению новых конструктивных элементов) ОЗП=1,15; ЭМ=1,25 к расх.; ЗПМ=1,25; ТЗ=1,15; ТЗМ=1,25) НР (28,7 руб.): 129%*0.9 от ФОТ (24,72 руб.) СП (15,76 руб.): 75%*0.85 от ФОТ (24,72 руб.) | 0.55 | 100,89 38,01 | 62,51 6,93 | 0.37 | 55.49 | 20.91 | 34,38 3,81 | 0.2 | 4.2895 | 2.36
182 | ФССЦ-02.2.05.04-0090 Приказ Минстроя России от 30.12.2016 №1039/пр | Щебень из природного камня для строительных работ, фракция 5-20 мм (м3) | 0,6985 0,55*1,27 | 151.28 |  | 151.28 | 105.67 |  |  | 105.67
183 | ФЕР06-01-015-10 Приказ Минстроя России от 30.12.2016 №1039/пр Применительно | Армирование подстилающих слоев и набетонок (т) (п.8.7.1 При ремонтно-строительных работах и работах по реконструкции объектов капитального строительства (аналогичных технологическим процессам в новом строительстве, в том числе по возведению новых конструктивных элементов) ОЗП=1,15; ЭМ=1,25 к расх.; ЗПМ=1,25; ТЗ=1,15; ТЗМ=1,25) НР (4,27 руб.): 110%*0.9 от ФОТ (4,31 руб.) СП (2,38 руб.): 65%*0.85 от ФОТ (4,31 руб.) | 0.032 | 454,86 128,79 | 40,48 5,89 | 285.59 | 14.56 | 4.12 | 1,3 0,19 | 9.14 | 14.536 | 0.47
184 | ФССЦ-08.4.02.01-0021 Приказ Минстроя России от 30.12.2016 №1039/пр | Арматурные сетки сварные (т) | 0.032 | 7200 |  | 7200 | 230.4 |  |  | 230.4
185 | ФЕР11-01-002-09 Приказ Минстроя России от 30.12.2016 №1039/пр | Устройство подстилающих слоев: бетонных (м3) (п.8.7.1 При ремонтно-строительных работах и работах по реконструкции объектов капитального строительства (аналогичных технологическим процессам в новом строительстве, в том числе по возведению новых конструктивных элементов) ОЗП=1,15; ЭМ=1,25 к расх.; ЗПМ=1,25; ТЗ=1,15; ТЗМ=1,25) НР (45,05 руб.): 129%*0.9 от ФОТ (38,8 руб.) СП (24,74 руб.): 75%*0.85 от ФОТ (38,8 руб.) | 1.1 | 43,1 35,27 | 0.3 | 7.53 | 47.41 | 38.8 | 0.33 | 8.28 | 4.209 | 4.63
186 | ФССЦ-04.1.02.05-0005 Приказ Минстроя России от 30.12.2016 №1039/пр | Бетон тяжелый, класс: В12,5 (м3) | 1.122 | 600 |  | 600 | 673.2 |  |  | 673.2
187 | ФЕР11-01-004-01 Приказ Минстроя России от 30.12.2016 №1039/пр Применительно | Устройство гидроизоляции оклеечной рулонными материалами: на мастике , первый слой (100 м2) 1 884,15 = 2 075,70 - 6 x 2,70 - 0,014 x 1 160,00 - 0,231 x 688,80 (п.8.7.1 При ремонтно-строительных работах и работах по реконструкции объектов капитального строительства (аналогичных технологическим процессам в новом строительстве, в том числе по возведению новых конструктивных элементов) ОЗП=1,15; ЭМ=1,25 к расх.; ЗПМ=1,25; ТЗ=1,15; ТЗМ=1,25) НР (78,38 руб.): 129%*0.9 от ФОТ (67,51 руб.) СП (43,04 руб.): 75%*0.85 от ФОТ (67,51 руб.) | 0,11 11 / 100 | 2035,33 598,52 | 365,58 15,14 | 1071.23 | 223.89 | 65.84 | 40,21 1,67 | 117.84 | 53.107 | 5.84
188 | прайс-лист | Гидроизоляция пола (рулон 10х0,75 м) (м2) | 12.76 | 21,3 |  | 21,3 | 271.79 |  |  | 271.79
189 | ФЕР14-01-021-01 Приказ Минстроя России от 30.12.2016 №1039/пр Применительно | Устройство подстилающего слоя пола из бетона легкого на пористых заполнителях (м3) (п.8.7.1 При ремонтно-строительных работах и работах по реконструкции объектов капитального строительства (аналогичных технологическим процессам в новом строительстве, в том числе по возведению новых конструктивных элементов) ОЗП=1,15; ЭМ=1,25 к расх.; ЗПМ=1,25; ТЗ=1,15; ТЗМ=1,25) НР (25,55 руб.): 137%*0.9 от ФОТ (20,72 руб.) СП (12,33 руб.): 70%*0.85 от ФОТ (20,72 руб.) | 1.1 | 20,64 18,84 | 0.35 | 1.45 | 22.7 | 20.72 | 0.39 | 1.59 | 2.415 | 2.66
190 | ФССЦ-04.1.01.01-0045 Приказ Минстроя России от 30.12.2016 №1039/пр | Бетон легкий на пористых заполнителях, объемная масса 1200 кг/м3, крупность заполнителя: 10 мм, класс В10 (М150) (м3) | 1.122 | 708.41 |  | 708.41 | 794.84 |  |  | 794.84
191 | ФЕР11-01-011-01 Приказ Минстроя России от 30.12.2016 №1039/пр | Устройство стяжек: цементных толщиной 20 мм (100 м2) (п.8.7.1 При ремонтно-строительных работах и работах по реконструкции объектов капитального строительства (аналогичных технологическим процессам в новом строительстве, в том числе по возведению новых конструктивных элементов) ОЗП=1,15; ЭМ=1,25 к расх.; ЗПМ=1,25; ТЗ=1,15; ТЗМ=1,25) НР (48,81 руб.): 129%*0.9 от ФОТ (42,04 руб.) СП (26,8 руб.): 75%*0.85 от ФОТ (42,04 руб.) | 0,11 11 / 100 | 424,61 360,77 | 55,3 21,44 | 8.54 | 46.71 | 39.68 | 6,08 2,36 | 0.95 | 45.4365 | 5
192 | ФССЦ-04.3.01.09-0001 Приказ Минстроя России от 30.12.2016 №1039/пр | Раствор готовый кладочный тяжелый цементный (м3) | 0.2244 | 424.88 |  | 424.88 | 95.34 |  |  | 95.34
193 | ФЕР11-01-036-01 Приказ Минстроя России от 30.12.2016 №1039/пр | Устройство покрытий из линолеума на клее (100 м2) (п.8.7.1 При ремонтно-строительных работах и работах по реконструкции объектов капитального строительства (аналогичных технологическим процессам в новом строительстве, в том числе по возведению новых конструктивных элементов) ОЗП=1,15; ЭМ=1,25 к расх.; ЗПМ=1,25; ТЗ=1,15; ТЗМ=1,25) НР (53,43 руб.): 129%*0.9 от ФОТ (46,02 руб.) СП (29,34 руб.): 75%*0.85 от ФОТ (46,02 руб.) | 0,11 11 / 100 | 460,85 405,19 | 54,75 13,16 | 0.91 | 50.69 | 44.57 | 6,02 1,45 | 0.1 | 48.76 | 5.36
194 | ФССЦ-01.6.03.04-0096 Приказ Минстроя России от 30.12.2016 №1039/пр | Линолеум коммерческий гетерогенный: (толщина 2 мм, толщина защитного слоя 0,6 мм, класс 34/43, пож. безопасность Г1, В2, РП1, Д2, Т2) (м2) | 11.22 | 84.12 |  | 84.12 | 943.83 |  |  | 943.83
195 | ФССЦ-14.1.02.04-0101 Приказ Минстроя России от 30.12.2016 №1039/пр | Клей (т) | 0,0055 5,5/1000 | 11300 |  | 11300 | 62.15 |  |  | 62.15
196 | ФЕР11-01-040-03 Приказ Минстроя России от 30.12.2016 №1039/пр | Устройство плинтусов поливинилхлоридных: на винтах самонарезающих (100 м) (п.8.7.1 При ремонтно-строительных работах и работах по реконструкции объектов капитального строительства (аналогичных технологическим процессам в новом строительстве, в том числе по возведению новых конструктивных элементов) ОЗП=1,15; ЭМ=1,25 к расх.; ЗПМ=1,25; ТЗ=1,15; ТЗМ=1,25) НР (8,2 руб.): 129%*0.9 от ФОТ (7,06 руб.) СП (4,5 руб.): 75%*0.85 от ФОТ (7,06 руб.) | 0,0994 9,94 / 100 | 146,82 70,52 | 2,66 0,53 | 73.64 | 14.59 | 7.01 | 0,26 0,05 | 7.32 | 7.682 | 0.76
197 | ФССЦ-11.3.03.06-0001 Приказ Минстроя России от 30.12.2016 №1039/пр | Плинтуса для полов пластиковые, 19х48 мм (м) | 10.04 | 12.3 |  | 12.3 | 123.49 |  |  | 123.49
Устройство стен
198 | ФЕР08-04-003-03 Приказ Минстроя России от 30.12.2016 №1039/пр | Кладка перегородок из газобетонных блоков на клее толщиной: 200 мм при высоте этажа до 4 м (100 м2) (п.8.7.1 При ремонтно-строительных работах и работах по реконструкции объектов капитального строительства (аналогичных технологическим процессам в новом строительстве, в том числе по возведению новых конструктивных элементов) ОЗП=1,15; ЭМ=1,25 к расх.; ЗПМ=1,25; ТЗ=1,15; ТЗМ=1,25) НР (82,18 руб.): 128%*0.9 от ФОТ (71,34 руб.) СП (48,51 руб.): 80%*0.85 от ФОТ (71,34 руб.) | 0,087 8,7 / 100 | 1326,61 780,17 | 273,59 39,94 | 272.85 | 115.42 | 67.87 | 23,8 3,47 | 23.75 | 92.2185 | 8.02
199 | прайс-лист | ТВИНБЛОК ТБ-100 или эквивалент (м3) | 0.87 | 320,44 |  | 320,44 | 278.78 |  |  | 278.78
200 | прайс-лист | Смеси сухая строительная "Твинблок КЛ" или эквивалент 30 кг (расход 30 кг/м3) (1 мешок) | 0.87 | 18,64 |  | 18,64 | 16.22 |  |  | 16.22
201 | ФЕР46-03-015-05 Приказ Минстроя России от 15.06.2017 №886/пр Применительно | Штробление стен для прокладки кабеля - Устройство в бетонных конструкциях полов и стен борозд с использованием штробореза площадью сечения: до 20 см2 (100 м) НР (14,85 руб.): 116%*0.9 от ФОТ (14,22 руб.) СП (8,46 руб.): 70%*0.85 от ФОТ (14,22 руб.) | 0,13 13 / 100 | 109,35 109,35 |  |  | 14.22 | 14.22 |  |  | 12.82 | 1.67
202 | ФЕРм08-10-010-01 Приказ Минстроя России от 30.12.2016 №1039/пр | Прокладка труб гофрированных ПВХ для защиты проводов и кабелей (100 м) НР (20,93 руб.): 100% от ФОТ (20,93 руб.) СП (13,6 руб.): 65% от ФОТ (20,93 руб.) | 0,15 15 / 100 | 156,33 139,54 |  | 16.79 | 23.45 | 20.93 |  | 2.52 | 15.2 | 2.28
203 | ФССЦ-20.2.12.03-0011 Приказ Минстроя России от 30.12.2016 №1039/пр | Трубы гибкие гофрированные из ПВХ диаметром: 20 мм (10 м) | 1,5 15 / 10 | 12.4 |  | 12.4 | 18.6 |  |  | 18.6
204 | ФЕРм08-02-412-03 Приказ Минстроя России от 30.12.2016 №1039/пр | Затягивание провода в проложенные трубы и металлические рукава первого одножильного или многожильного в общей оплетке, суммарное сечение: до 16 мм2 (100 м) НР (8,98 руб.): 100% от ФОТ (8,98 руб.) СП (5,84 руб.): 65% от ФОТ (8,98 руб.) | 0,15 15 / 100 | 87,15 59,13 | 5,33 0,76 | 22.69 | 13.07 | 8.87 | 0,8 0,11 | 3.4 | 6.29 | 0.94
205 | ФССЦ-21.1.06.09-0100 Приказ Минстроя России от 30.12.2016 №1039/пр | Кабель силовой с медными жилами с поливинилхлоридной изоляцией и оболочкой, не распространяющий горение, напряжением 0,66 кВ, с числом жил - 3 и сечением 2,5 мм2 (1000 м) | 0,015 15 / 1000 | 4814.02 |  | 4814.02 | 72.21 |  |  | 72.21
206 | ФЕРм10-04-066-04 Приказ Минстроя России от 30.12.2016 №1039/пр Применительно | Коробка кабельная соединительная или разветвительная (шт) (МАТ=0 к расх.) НР (99,29 руб.): 97% от ФОТ (102,36 руб.) СП (66,53 руб.): 65% от ФОТ (102,36 руб.) | 3 | 34,12 34,12 |  |  | 102.36 | 102.36 |  |  | 4 | 12
207 | ФССЦ-20.5.02.06-0034 Приказ Минстроя России от 30.12.2016 №1039/пр | Разветвительная коробка: У-195 (10 шт) | 0,3 3 / 10 | 44.4 |  | 44.4 | 13.32 |  |  | 13.32
208 | ФЕР46-03-017-05 Приказ Минстроя России от 30.12.2016 №1039/пр | Заделка отверстий, гнезд и борозд: в стенах и перегородках бетонных площадью до 0,1 м2 (м3) НР (1,66 руб.): 116%*0.9 от ФОТ (1,59 руб.) СП (0,95 руб.): 70%*0.85 от ФОТ (1,59 руб.) | 0.0026 | 1229,96 608,53 | 26,64 4,64 | 594.79 | 3.2 | 1.58 | 0,07 0,01 | 1.55 | 75.22 | 0.2
209 | ФЕР15-04-027-05 Приказ Минстроя России от 30.12.2016 №1039/пр Применительно | Третья шпатлевка при высококачественной окраске по штукатурке и сборным конструкциям: стен, подготовленных под окраску (100 м2) (п.8.7.1 При ремонтно-строительных работах и работах по реконструкции объектов капитального строительства (аналогичных технологическим процессам в новом строительстве, в том числе по возведению новых конструктивных элементов) ОЗП=1,15; ЭМ=1,25 к расх.; ЗПМ=1,25; ТЗ=1,15; ТЗМ=1,25) НР (34,29 руб.): 110%*0.9 от ФОТ (34,64 руб.) СП (16,19 руб.): 55%*0.85 от ФОТ (34,64 руб.) | 0,263 26,3 / 100 | 536,51 131,12 | 2,85 0,61 | 402.54 | 141.1 | 34.48 | 0,75 0,16 | 105.87 | 13.7885 | 3.63
210 | ФЕР15-04-006-03 Приказ Минстроя России от 30.12.2016 №1039/пр | Покрытие поверхностей грунтовкой глубокого проникновения: за 1 раз стен (100 м2) (п.8.7.1 При ремонтно-строительных работах и работах по реконструкции объектов капитального строительства (аналогичных технологическим процессам в новом строительстве, в том числе по возведению новых конструктивных элементов) ОЗП=1,15; ЭМ=1,25 к расх.; ЗПМ=1,25; ТЗ=1,15; ТЗМ=1,25) НР (18,96 руб.): 110%*0.9 от ФОТ (19,15 руб.) СП (8,95 руб.): 55%*0.85 от ФОТ (19,15 руб.) | 0,263 26,3 / 100 | 73,85 72,46 | 1,21 0,33 | 0.18 | 19.42 | 19.06 | 0,32 0,09 | 0.04 | 7.5325 | 1.98
211 | ФССЦ-14.3.01.02-0101 Приказ Минстроя России от 30.12.2016 №1039/пр | Грунтовка акриловая (т) | 0.0034 | 11594.98 |  | 11594.98 | 39.42 |  |  | 39.42
212 | ФЕР15-04-005-05 Приказ Минстроя России от 30.12.2016 №1039/пр | Окраска поливинилацетатными водоэмульсионными составами улучшенная: по сборным конструкциям стен, подготовленным под окраску (100 м2) (п.8.7.1 При ремонтно-строительных работах и работах по реконструкции объектов капитального строительства (аналогичных технологическим процессам в новом строительстве, в том числе по возведению новых конструктивных элементов) ОЗП=1,15; ЭМ=1,25 к расх.; ЗПМ=1,25; ТЗ=1,15; ТЗМ=1,25) НР (68,68 руб.): 110%*0.9 от ФОТ (69,37 руб.) СП (32,43 руб.): 55%*0.85 от ФОТ (69,37 руб.) | 0,263 26,3 / 100 | 353,5 262,12 | 8,6 1,63 | 82.78 | 92.97 | 68.94 | 2,26 0,43 | 21.77 | 29.2215 | 7.69
213 | ФССЦ-14.3.02.01-0219 Приказ Минстроя России от 30.12.2016 №1039/пр | Краска водоэмульсионная (т) | 0.0166 | 15481 |  | 15481 | 256.98 |  |  | 256.98
214 | ФЕРм08-03-591-09 Приказ Минстроя России от 30.12.2016 №1039/пр | Розетка штепсельная: утопленного типа при скрытой проводке (100 шт) НР (6,06 руб.): 100% от ФОТ (6,06 руб.) СП (3,94 руб.): 65% от ФОТ (6,06 руб.) | 0,02 2 / 100 | 369,25 302,36 | 4,67 0,64 | 62.22 | 7.39 | 6.05 | 0,09 0,01 | 1.25 | 30.48 | 0.61
215 | ФССЦ-20.4.03.06-0005 Приказ Минстроя России от 30.12.2016 №1039/пр | Розетка скрытой проводки с заземлением (100 шт) | 0,02 2 / 100 | 973 |  | 973 | 19.46 |  |  | 19.46
216 | ФЕРм08-03-591-02 Приказ Минстроя России от 30.12.2016 №1039/пр | Выключатель: одноклавишный утопленного типа при скрытой проводке (100 шт) НР (2,57 руб.): 100% от ФОТ (2,57 руб.) СП (1,67 руб.): 65% от ФОТ (2,57 руб.) | 0,01 1 / 100 | 295,16 255,54 | 4,67 0,64 | 34.95 | 2.95 | 2.56 | 0,05 0,01 | 0.34 | 25.76 | 0.26
217 | ФССЦ-20.4.01.02-0021 Приказ Минстроя России от 30.12.2016 №1039/пр | Выключатель одноклавишный для скрытой проводки (10 шт) | 0,1 1 / 10 | 62.2 |  | 62.2 | 6.22 |  |  | 6.22
218 | ФЕР10-01-039-01 Приказ Минстроя России от 30.12.2016 №1039/пр | Установка блоков в наружных и внутренних дверных проемах: в каменных стенах, площадь проема до 3 м2 (100 м2) (п.8.7.1 При ремонтно-строительных работах и работах по реконструкции объектов капитального строительства (аналогичных технологическим процессам в новом строительстве, в том числе по возведению новых конструктивных элементов) ОЗП=1,15; ЭМ=1,25 к расх.; ЗПМ=1,25; ТЗ=1,15; ТЗМ=1,25) НР (21,33 руб.): 124%*0.9 от ФОТ (19,11 руб.) СП (10,23 руб.): 63%*0.85 от ФОТ (19,11 руб.) | 0,0168 (0,8*2,1) / 100 | 3858,97 945,17 | 1209,98 192,38 | 1703.82 | 64.83 | 15.88 | 20,33 3,23 | 28.62 | 102.9595 | 1.73
219 | ФССЦ-11.2.02.01-0031 Приказ Минстроя России от 30.12.2016 №1039/пр Применительно | Блоки дверные внутренние: однопольные глухие шлифованные, из массива сосны размером 0,8*2,1 м (м2) | 1,68 0,8*2,1 | 930.07 |  | 930.07 | 1562.52 |  |  | 1562.52
Потолок
220 | ФЕРм08-10-010-01 Приказ Минстроя России от 30.12.2016 №1039/пр | Прокладка труб гофрированных ПВХ для защиты проводов и кабелей (100 м) НР (4,19 руб.): 100% от ФОТ (4,19 руб.) СП (2,72 руб.): 65% от ФОТ (4,19 руб.) | 0,03 3 / 100 | 156,33 139,54 |  | 16.79 | 4.69 | 4.19 |  | 0.5 | 15.2 | 0.46
221 | ФССЦ-20.2.12.03-0011 Приказ Минстроя России от 30.12.2016 №1039/пр | Трубы гибкие гофрированные из ПВХ диаметром: 20 мм (10 м) | 0,3 3 / 10 | 12.4 |  | 12.4 | 3.72 |  |  | 3.72
222 | ФЕРм08-02-412-02 Приказ Минстроя России от 30.12.2016 №1039/пр | Затягивание провода в проложенные трубы и металлические рукава первого одножильного или многожильного в общей оплетке, суммарное сечение: до 6 мм2 (100 м) НР (1,54 руб.): 100% от ФОТ (1,54 руб.) СП (1 руб.): 65% от ФОТ (1,54 руб.) | 0,03 3 / 100 | 68,7 50,67 | 3,55 0,5 | 14.48 | 2.06 | 1.52 | 0,11 0,02 | 0.43 | 5.39 | 0.16
223 | ФССЦ-21.1.06.09-0099 Приказ Минстроя России от 30.12.2016 №1039/пр | Кабель силовой с медными жилами с поливинилхлоридной изоляцией и оболочкой, не распространяющий горение, напряжением 0,66 кВ, с числом жил - 3 и сечением 1,5 мм2 (1000 м) | 0,003 3 / 1000 | 3036.7 |  | 3036.7 | 9.11 |  |  | 9.11
224 | ФЕР15-01-047-15 Приказ Минстроя России от 30.12.2016 №1039/пр | Устройство: подвесных потолков типа <Армстронг> по каркасу из оцинкованного профиля (100 м2) (п.8.7.1 При ремонтно-строительных работах и работах по реконструкции объектов капитального строительства (аналогичных технологическим процессам в новом строительстве, в том числе по возведению новых конструктивных элементов) ОЗП=1,15; ЭМ=1,25 к расх.; ЗПМ=1,25; ТЗ=1,15; ТЗМ=1,25) НР (129,24 руб.): 110%*0.9 от ФОТ (130,55 руб.) СП (61,03 руб.): 55%*0.85 от ФОТ (130,55 руб.) | 0,11 11 / 100 | 6848,88 1107,59 | 405,89 79,24 | 5335.4 | 753.38 | 121.83 | 44,65 8,72 | 586.9 | 117.829 | 12.96
Итого прямые затраты по разделу в базисных ценах | [6 empty] | 7581.89 | 769.26 | 219,66 29,93 | 6592.97 |  | 85.98
Накладные расходы | [6 empty] | 855.21
Сметная прибыль | [6 empty] | 467.35
Итого по разделу 6 Ремонт в помещении №6 (по тех. паспорту) | [6 empty] | 8904.45 |  |  |  |  | 85.98
Раздел 7. Ремонт в помещении №7 (по тех. паспорту)
Устройство полов
225 | ФЕР11-01-002-01 Приказ Минстроя России от 30.12.2016 №1039/пр | Устройство подстилающих слоев: песчаных (м3) (п.8.7.1 При ремонтно-строительных работах и работах по реконструкции объектов капитального строительства (аналогичных технологическим процессам в новом строительстве, в том числе по возведению новых конструктивных элементов) ОЗП=1,15; ЭМ=1,25 к расх.; ЗПМ=1,25; ТЗ=1,15; ТЗМ=1,25) НР (24,9 руб.): 129%*0.9 от ФОТ (21,45 руб.) СП (13,67 руб.): 75%*0.85 от ФОТ (21,45 руб.) | 0.57 | 68,3 33,88 | 34,05 3,76 | 0.37 | 38.93 | 19.31 | 19,41 2,14 | 0.21 | 3.9215 | 2.24
226 | ФССЦ-02.3.01.02-0015 Приказ Минстроя России от 30.12.2016 №1039/пр | Песок природный для строительных: работ средний (м3) | 0.684 | 55.26 |  | 55.26 | 37.8 |  |  | 37.8
227 | ФЕР11-01-002-04 Приказ Минстроя России от 30.12.2016 №1039/пр | Устройство подстилающих слоев: щебеночных (м3) (п.8.7.1 При ремонтно-строительных работах и работах по реконструкции объектов капитального строительства (аналогичных технологическим процессам в новом строительстве, в том числе по возведению новых конструктивных элементов) ОЗП=1,15; ЭМ=1,25 к расх.; ЗПМ=1,25; ТЗ=1,15; ТЗМ=1,25) НР (14,87 руб.): 129%*0.9 от ФОТ (12,81 руб.) СП (8,17 руб.): 75%*0.85 от ФОТ (12,81 руб.) | 0.285 | 100,89 38,01 | 62,51 6,93 | 0.37 | 28.75 | 10.83 | 17,82 1,98 | 0.1 | 4.2895 | 1.22
228 | ФССЦ-02.2.05.04-0090 Приказ Минстроя России от 30.12.2016 №1039/пр | Щебень из природного камня для строительных работ, фракция 5-20 мм (м3) | 0,36195 0,285*1,27 | 151.28 |  | 151.28 | 54.76 |  |  | 54.76
229 | ФЕР06-01-015-10 Приказ Минстроя России от 30.12.2016 №1039/пр Применительно | Армирование подстилающих слоев и набетонок (т) (п.8.7.1 При ремонтно-строительных работах и работах по реконструкции объектов капитального строительства (аналогичных технологическим процессам в новом строительстве, в том числе по возведению новых конструктивных элементов) ОЗП=1,15; ЭМ=1,25 к расх.; ЗПМ=1,25; ТЗ=1,15; ТЗМ=1,25) НР (2,13 руб.): 110%*0.9 от ФОТ (2,15 руб.) СП (1,19 руб.): 65%*0.85 от ФОТ (2,15 руб.) | 0.016 | 454,86 128,79 | 40,48 5,89 | 285.59 | 7.28 | 2.06 | 0,65 0,09 | 4.57 | 14.536 | 0.23
230 | ФССЦ-08.4.02.01-0021 Приказ Минстроя России от 30.12.2016 №1039/пр | Арматурные сетки сварные (т) | 0.016 | 7200 |  | 7200 | 115.2 |  |  | 115.2
231 | ФЕР11-01-002-09 Приказ Минстроя России от 30.12.2016 №1039/пр | Устройство подстилающих слоев: бетонных (м3) (п.8.7.1 При ремонтно-строительных работах и работах по реконструкции объектов капитального строительства (аналогичных технологическим процессам в новом строительстве, в том числе по возведению новых конструктивных элементов) ОЗП=1,15; ЭМ=1,25 к расх.; ЗПМ=1,25; ТЗ=1,15; ТЗМ=1,25) НР (23,34 руб.): 129%*0.9 от ФОТ (20,1 руб.) СП (12,81 руб.): 75%*0.85 от ФОТ (20,1 руб.) | 0.57 | 43,1 35,27 | 0.3 | 7.53 | 24.57 | 20.1 | 0.17 | 4.3 | 4.209 | 2.4
232 | ФССЦ-04.1.02.05-0005 Приказ Минстроя России от 30.12.2016 №1039/пр | Бетон тяжелый, класс: В12,5 (м3) | 0.5814 | 600 |  | 600 | 348.84 |  |  | 348.84
233 | ФЕР11-01-004-01 Приказ Минстроя России от 30.12.2016 №1039/пр Применительно | Устройство гидроизоляции оклеечной рулонными материалами: на мастике первый слой (100 м2) 1 884,15 = 2 075,70 - 6 x 2,70 - 0,014 x 1 160,00 - 0,231 x 688,80 (п.8.7.1 При ремонтно-строительных работах и работах по реконструкции объектов капитального строительства (аналогичных технологическим процессам в новом строительстве, в том числе по возведению новых конструктивных элементов) ОЗП=1,15; ЭМ=1,25 к расх.; ЗПМ=1,25; ТЗ=1,15; ТЗМ=1,25) НР (40,61 руб.): 129%*0.9 от ФОТ (34,98 руб.) СП (22,3 руб.): 75%*0.85 от ФОТ (34,98 руб.) | 0,057 5,7 / 100 | 2035,33 598,52 | 365,58 15,14 | 1071.23 | 116.01 | 34.12 | 20,84 0,86 | 61.05 | 53.107 | 3.03
234 | прайс-лист | Гидроизоляция пола (рулон 10х0,75 м) (м2) | 6.612 | 21,3 |  | 21,3 | 140.84 |  |  | 140.84
235 | ФЕР14-01-021-01 Приказ Минстроя России от 30.12.2016 №1039/пр Применительно | Устройство подстилающего слоя пола из бетона легкого на пористых заполнителях (м3) (п.8.7.1 При ремонтно-строительных работах и работах по реконструкции объектов капитального строительства (аналогичных технологическим процессам в новом строительстве, в том числе по возведению новых конструктивных элементов) ОЗП=1,15; ЭМ=1,25 к расх.; ЗПМ=1,25; ТЗ=1,15; ТЗМ=1,25) НР (13,24 руб.): 137%*0.9 от ФОТ (10,74 руб.) СП (6,39 руб.): 70%*0.85 от ФОТ (10,74 руб.) | 0.57 | 20,64 18,84 | 0.35 | 1.45 | 11.76 | 10.74 | 0.2 | 0.82 | 2.415 | 1.38
236 | ФССЦ-04.1.01.01-0045 Приказ Минстроя России от 30.12.2016 №1039/пр | Бетон легкий на пористых заполнителях, объемная масса 1200 кг/м3, крупность заполнителя: 10 мм, класс В10 (м3) | 0.5814 | 708.41 |  | 708.41 | 411.87 |  |  | 411.87
237 | ФЕР11-01-047-01 Приказ Минстроя России от 30.12.2016 №1039/пр Применительно | Устройство покрытий из плит керамогранитных размером: 30х30 см (100 м2) 2 822,96 = 21 576,86 - 102 x 140,45 - 1200 x 3,69 (п.8.7.1 При ремонтно-строительных работах и работах по реконструкции объектов капитального строительства (аналогичных технологическим процессам в новом строительстве, в том числе по возведению новых конструктивных элементов) ОЗП=1,15; ЭМ=1,25 к расх.; ЗПМ=1,25; ТЗ=1,15; ТЗМ=1,25) НР (207,92 руб.): 129%*0.9 от ФОТ (179,09 руб.) СП (114,17 руб.): 75%*0.85 от ФОТ (179,09 руб.) | 0,057 5,7 / 100 | 3235,96 3120,03 | 30,19 21,89 | 85.74 | 184.45 | 177.84 | 1,72 1,25 | 4.89 | 356.983 | 20.35
238 | ФССЦ-14.1.06.02-0024 Приказ Минстроя России от 30.12.2016 №1039/пр | Клей плиточный (кг) | 22,8 4*5,7 | 2.98 |  | 2.98 | 67.94 |  |  | 67.94
239 | ФССЦ-14.3.01.01-0001 Приказ Минстроя России от 30.12.2016 №1039/пр | Грунтовка (кг) | 2,85 0,5*5,7 | 15.09 |  | 15.09 | 43.01 |  |  | 43.01
240 | ФССЦ-06.2.05.03-0052 Приказ Минстроя России от 30.12.2016 №1039/пр | Плитки керамогранитные размером: 300х300х8 мм (м2) | 5.814 | 47.83 |  | 47.83 | 278.08 |  |  | 278.08
Устройство стен
241 | ФЕР46-03-015-05 Приказ Минстроя России от 15.06.2017 №886/пр Применительно | Штробление стен для прокладки кабеля - Устройство в бетонных конструкциях полов и стен борозд с использованием штробореза площадью сечения: до 20 см2 (100 м) НР (5,71 руб.): 116%*0.9 от ФОТ (5,47 руб.) СП (3,25 руб.): 70%*0.85 от ФОТ (5,47 руб.) | 0,05 5 / 100 | 109,35 109,35 |  |  | 5.47 | 5.47 |  |  | 12.82 | 0.64
242 | ФЕРм08-10-010-01 Приказ Минстроя России от 30.12.2016 №1039/пр | Прокладка труб гофрированных ПВХ для защиты проводов и кабелей (100 м) НР (8,37 руб.): 100% от ФОТ (8,37 руб.) СП (5,44 руб.): 65% от ФОТ (8,37 руб.) | 0,06 6 / 100 | 156,33 139,54 |  | 16.79 | 9.38 | 8.37 |  | 1.01 | 15.2 | 0.91
243 | ФССЦ-20.2.12.03-0011 Приказ Минстроя России от 30.12.2016 №1039/пр | Трубы гибкие гофрированные из ПВХ диаметром: 20 мм (10 м) | 0,6 6 / 10 | 12.4 |  | 12.4 | 7.44 |  |  | 7.44
244 | ФЕРм08-02-412-03 Приказ Минстроя России от 30.12.2016 №1039/пр | Затягивание провода в проложенные трубы и металлические рукава первого одножильного или многожильного в общей оплетке, суммарное сечение: до 16 мм2 (100 м) НР (3,6 руб.): 100% от ФОТ (3,6 руб.) СП (2,34 руб.): 65% от ФОТ (3,6 руб.) | 0,06 6 / 100 | 87,15 59,13 | 5,33 0,76 | 22.69 | 5.23 | 3.55 | 0,32 0,05 | 1.36 | 6.29 | 0.38
245 | ФССЦ-21.1.06.09-0100 Приказ Минстроя России от 30.12.2016 №1039/пр | Кабель силовой с медными жилами с поливинилхлоридной изоляцией и оболочкой, не распространяющий горение, напряжением 0,66 кВ, с числом жил - 3 и сечением 2,5 мм2 (1000 м) | 0,006 6 / 1000 | 4814.02 |  | 4814.02 | 28.88 |  |  | 28.88
246 | ФЕРм10-04-066-04 Приказ Минстроя России от 30.12.2016 №1039/пр Применительно | Коробка кабельная соединительная или разветвительная (шт) (МАТ=0 к расх.) НР (33,1 руб.): 97% от ФОТ (34,12 руб.) СП (22,18 руб.): 65% от ФОТ (34,12 руб.) | 1 | 34,12 34,12 |  |  | 34.12 | 34.12 |  |  | 4 | 4
247 | ФССЦ-20.5.02.06-0034 Приказ Минстроя России от 30.12.2016 №1039/пр | Разветвительная коробка: У-195 (10 шт) | 0,1 1 / 10 | 44.4 |  | 44.4 | 4.44 |  |  | 4.44
248 | ФЕР46-03-017-05 Приказ Минстроя России от 30.12.2016 №1039/пр | Заделка отверстий, гнезд и борозд: в стенах и перегородках бетонных площадью до 0,1 м2 (м3) НР (0,64 руб.): 116%*0.9 от ФОТ (0,61 руб.) СП (0,36 руб.): 70%*0.85 от ФОТ (0,61 руб.) | 0.001 | 1229,96 608,53 | 26,64 4,64 | 594.79 | 1.23 | 0.61 | 0.03 | 0.59 | 75.22 | 0.08
249 | ФЕР15-04-006-03 Приказ Минстроя России от 30.12.2016 №1039/пр Применительно | Покрытие поверхностей грунтовкой глубокого проникновения: за 1 раз стен (100 м2) (п.8.7.1 При ремонтно-строительных работах и работах по реконструкции объектов капитального строительства (аналогичных технологическим процессам в новом строительстве, в том числе по возведению новых конструктивных элементов) ОЗП=1,15; ЭМ=1,25 к расх.; ЗПМ=1,25; ТЗ=1,15; ТЗМ=1,25) НР (18,3 руб.): 110%*0.9 от ФОТ (18,48 руб.) СП (8,64 руб.): 55%*0.85 от ФОТ (18,48 руб.) | 0,254 25,4 / 100 | 73,85 72,46 | 1,21 0,33 | 0.18 | 18.76 | 18.4 | 0,31 0,08 | 0.05 | 7.5325 | 1.91
250 | ФССЦ-14.3.01.01-0001 Приказ Минстроя России от 30.12.2016 №1039/пр | Грунтовка (кг) | 3.3 | 15.09 |  | 15.09 | 49.8 |  |  | 49.8
251 | ФЕР15-01-019-05 Приказ Минстроя России от 30.12.2016 №1039/пр | Гладкая облицовка стен, столбов, пилястр и откосов (без карнизных, плинтусных и угловых плиток) без установки плиток туалетного гарнитура на клее из сухих смесей: по кирпичу и бетону (100 м2) (п.8.7.1 При ремонтно-строительных работах и работах по реконструкции объектов капитального строительства (аналогичных технологическим процессам в новом строительстве, в том числе по возведению новых конструктивных элементов) ОЗП=1,15; ЭМ=1,25 к расх.; ЗПМ=1,25; ТЗ=1,15; ТЗМ=1,25) НР (429,38 руб.): 110%*0.9 от ФОТ (433,72 руб.) СП (202,76 руб.): 55%*0.85 от ФОТ (433,72 руб.) | 0,254 25,4 / 100 | 1728,5 1685,64 | 39,69 21,91 | 3.17 | 439.04 | 428.15 | 10,08 5,57 | 0.81 | 183.6205 | 46.64
252 | ФССЦ-04.3.02.09-0741 Приказ Минстроя России от 30.12.2016 №1039/пр | Смесь сухая: (фуга) АТЛАС разных цветов для заделки швов водостойкая (т) | 0.0127 | 9000 |  | 9000 | 114.3 |  |  | 114.3
253 | ФССЦ-06.2.01.02-0012 Приказ Минстроя России от 30.12.2016 №1039/пр | Плитки керамические глазурованные для внутренней облицовки стен: гладкие без завала цветные (однотонные) (м2) | 25.4 | 108.12 |  | 108.12 | 2746.25 |  |  | 2746.25
254 | ФССЦ-14.1.06.02-0001 Приказ Минстроя России от 30.12.2016 №1039/пр | Клей для облицовочных работ водостойкий (сухая смесь) (т) | 0.0953 | 4316 |  | 4316 | 411.31 |  |  | 411.31
255 | ФЕР10-01-015-01 Приказ Минстроя России от 30.12.2016 №1039/пр | Устройство перегородок каркасно-филенчатых в санузлах (100 м2) (п.8.7.1 При ремонтно-строительных работах и работах по реконструкции объектов капитального строительства (аналогичных технологическим процессам в новом строительстве, в том числе по возведению новых конструктивных элементов) ОЗП=1,15; ЭМ=1,25 к расх.; ЗПМ=1,25; ТЗ=1,15; ТЗМ=1,25) НР (129,74 руб.): 124%*0.9 от ФОТ (116,25 руб.) СП (62,25 руб.): 63%*0.85 от ФОТ (116,25 руб.) | 0,1225 12,25 / 100 | 2488,27 893,54 | 313,76 55,39 | 1280.97 | 304.81 | 109.46 | 38,44 6,79 | 156.91 | 102.235 | 12.52
256 | прайс-лист | Сантехнические перегородки (м2) | 12.25 | 271,14 |  | 271,14 | 3321.47 |  |  | 3321.47
257 | ФЕРм08-03-591-09 Приказ Минстроя России от 30.12.2016 №1039/пр | Розетка штепсельная: утопленного типа при скрытой проводке (100 шт) НР (3,03 руб.): 100% от ФОТ (3,03 руб.) СП (1,97 руб.): 65% от ФОТ (3,03 руб.) | 0,01 1 / 100 | 369,25 302,36 | 4,67 0,64 | 62.22 | 3.69 | 3.02 | 0,05 0,01 | 0.62 | 30.48 | 0.3
258 | ФССЦ-20.4.03.06-0005 Приказ Минстроя России от 30.12.2016 №1039/пр | Розетка скрытой проводки с заземлением (100 шт) | 0,01 1 / 100 | 973 |  | 973 | 9.73 |  |  | 9.73
259 | ФЕРм08-03-591-02 Приказ Минстроя России от 30.12.2016 №1039/пр | Выключатель: одноклавишный утопленного типа при скрытой проводке (100 шт) НР (2,57 руб.): 100% от ФОТ (2,57 руб.) СП (1,67 руб.): 65% от ФОТ (2,57 руб.) | 0,01 1 / 100 | 295,16 255,54 | 4,67 0,64 | 34.95 | 2.95 | 2.56 | 0,05 0,01 | 0.34 | 25.76 | 0.26
260 | ФССЦ-20.4.01.02-0021 Приказ Минстроя России от 30.12.2016 №1039/пр | Выключатель одноклавишный для скрытой проводки (10 шт) | 0,1 1 / 10 | 62.2 |  | 62.2 | 6.22 |  |  | 6.22
261 | ФЕР10-01-039-01 Приказ Минстроя России от 30.12.2016 №1039/пр | Установка блоков в наружных и внутренних дверных проемах: в каменных стенах, площадь проема до 3 м2 (100 м2) (п.8.7.1 При ремонтно-строительных работах и работах по реконструкции объектов капитального строительства (аналогичных технологическим процессам в новом строительстве, в том числе по возведению новых конструктивных элементов) ОЗП=1,15; ЭМ=1,25 к расх.; ЗПМ=1,25; ТЗ=1,15; ТЗМ=1,25) НР (21,33 руб.): 124%*0.9 от ФОТ (19,11 руб.) СП (10,23 руб.): 63%*0.85 от ФОТ (19,11 руб.) | 0,0168 (0,8*2,1) / 100 | 3858,97 945,17 | 1209,98 192,38 | 1703.82 | 64.83 | 15.88 | 20,33 3,23 | 28.62 | 102.9595 | 1.73
262 | ФССЦ-11.2.02.01-0031 Приказ Минстроя России от 30.12.2016 №1039/пр Применительно | Блоки дверные внутренние: однопольные глухие шлифованные, из массива сосны размером 0,8*2,1 м (м2) | 1,68 0,8*2,1 | 930.07 |  | 930.07 | 1562.52 |  |  | 1562.52
Потолок
263 | ФЕРм08-10-010-01 Приказ Минстроя России от 30.12.2016 №1039/пр | Прокладка труб гофрированных ПВХ для защиты проводов и кабелей (100 м) НР (4,19 руб.): 100% от ФОТ (4,19 руб.) СП (2,72 руб.): 65% от ФОТ (4,19 руб.) | 0,03 3 / 100 | 156,33 139,54 |  | 16.79 | 4.69 | 4.19 |  | 0.5 | 15.2 | 0.46
264 | ФССЦ-20.2.12.03-0011 Приказ Минстроя России от 30.12.2016 №1039/пр | Трубы гибкие гофрированные из ПВХ диаметром: 20 мм (10 м) | 0,3 3 / 10 | 12.4 |  | 12.4 | 3.72 |  |  | 3.72
265 | ФЕРм08-02-412-02 Приказ Минстроя России от 30.12.2016 №1039/пр | Затягивание провода в проложенные трубы и металлические рукава первого одножильного или многожильного в общей оплетке, суммарное сечение: до 6 мм2 (100 м) НР (1,54 руб.): 100% от ФОТ (1,54 руб.) СП (1 руб.): 65% от ФОТ (1,54 руб.) | 0,03 3 / 100 | 68,7 50,67 | 3,55 0,5 | 14.48 | 2.06 | 1.52 | 0,11 0,02 | 0.43 | 5.39 | 0.16
266 | ФССЦ-21.1.06.09-0099 Приказ Минстроя России от 30.12.2016 №1039/пр | Кабель силовой с медными жилами с поливинилхлоридной изоляцией и оболочкой, не распространяющий горение, напряжением 0,66 кВ, с числом жил - 3 и сечением 1,5 мм2 (1000 м) | 0,003 3 / 1000 | 3036.7 |  | 3036.7 | 9.11 |  |  | 9.11
267 | ФЕР15-01-047-15 Приказ Минстроя России от 30.12.2016 №1039/пр Применительно | Устройство: подвесных потолков типа <Армстронг> по каркасу из оцинкованного профиля (100 м2) (п.8.7.1 При ремонтно-строительных работах и работах по реконструкции объектов капитального строительства (аналогичных технологическим процессам в новом строительстве, в том числе по возведению новых конструктивных элементов) ОЗП=1,15; ЭМ=1,25 к расх.; ЗПМ=1,25; ТЗ=1,15; ТЗМ=1,25) НР (66,97 руб.): 110%*0.9 от ФОТ (67,65 руб.) СП (31,63 руб.): 55%*0.85 от ФОТ (67,65 руб.) | 0,057 5,7 / 100 | 6848,88 1107,59 | 405,89 79,24 | 5335.4 | 390.39 | 63.13 | 23,14 4,52 | 304.12 | 117.829 | 6.72
268 | ФЕРм08-03-594-14 Приказ Минстроя России от 30.12.2016 №1039/пр | Светильник в подвесных потолках, устанавливаемый: на профиле, количество ламп в светильнике до 4 (100 шт) НР (64,32 руб.): 100% от ФОТ (64,32 руб.) СП (41,81 руб.): 65% от ФОТ (64,32 руб.) | 0,03 3 / 100 | 3323,23 2118,91 | 185,15 24,85 | 1019.17 | 99.7 | 63.57 | 5,55 0,75 | 30.58 | 213.6 | 6.41
269 | прайс-лист | Светодиодный светильник (шт) | 3 | 230,29 |  | 230,29 | 690.87 |  |  | 690.87
Сантехнические работы
270 | ФЕР17-01-003-01 Приказ Минстроя России от 30.12.2016 №1039/пр | Установка унитазов: с бачком непосредственно присоединенным (без стоимости унитаза) (10 компл.) (п.8.7.1 При ремонтно-строительных работах и работах по реконструкции объектов капитального строительства (аналогичных технологическим процессам в новом строительстве, в том числе по возведению новых конструктивных элементов) ОЗП=1,15; ЭМ=1,25 к расх.; ЗПМ=1,25; ТЗ=1,15; ТЗМ=1,25) НР (67,67 руб.): 134%*0.9 от ФОТ (56,11 руб.) СП (39,59 руб.): 83%*0.85 от ФОТ (56,11 руб.) | 0,2 2 / 10 | 505,69 269,48 | 44,54 11,05 | 191.67 | 101.14 | 53.9 | 8,91 2,21 | 38.33 | 28.336 | 5.67
271 | ФЕР17-01-001-14 Приказ Минстроя России от 30.12.2016 №1039/пр | Установка умывальников одиночных: с подводкой холодной и горячей воды (без стоимости умывальника) (10 компл.) (п.8.7.1 При ремонтно-строительных работах и работах по реконструкции объектов капитального строительства (аналогичных технологическим процессам в новом строительстве, в том числе по возведению новых конструктивных элементов) ОЗП=1,15; ЭМ=1,25 к расх.; ЗПМ=1,25; ТЗ=1,15; ТЗМ=1,25) НР (29,53 руб.): 134%*0.9 от ФОТ (24,49 руб.) СП (17,28 руб.): 83%*0.85 от ФОТ (24,49 руб.) | 0,1 1 / 10 | 304,85 239,51 | 23,15 5,39 | 42.19 | 30.49 | 23.95 | 2,32 0,54 | 4.22 | 24.8975 | 2.49
Итого прямые затраты по разделу в базисных ценах | [6 empty] | 12394.13 | 1114.85 | 170,45 30,10 | 11108.83 |  | 122.13
Накладные расходы | [6 empty] | 1217
Сметная прибыль | [6 empty] | 633.83
Итого по разделу 7 Ремонт в помещении №7 (по тех. паспорту) | [6 empty] | 14244.96 |  |  |  |  | 122.13
Раздел 8. Вывоз строительного мусора
272 | ФЕРр69-9-1 Приказ Минстроя России от 30.12.2016 №1039/пр | Очистка помещений от строительного мусора (100 т) НР (611,58 руб.): 82% от ФОТ (745,83 руб.) СП (372,92 руб.): 50% от ФОТ (745,83 руб.) | 0,48 48 / 100 | 1553,82 1553,82 |  |  | 745.83 | 745.83 |  |  | 214.32 | 102.87
273 | ФССЦпг-01-01-01-041 Приказ Минстроя России от 30.12.2016 №1039/пр | Погрузо-разгрузочные работы при автомобильных перевозках: Погрузка мусора строительного с погрузкой вручную (1 т груза) НР 100% от ФОТ СП 60% от ФОТ | 48 | 42.98 | 42.98 |  | 2063.04 |  | 2063.04
274 | ФССЦпг-03-21-01-009 Приказ Минстроя России от 30.12.2016 №1039/пр | Перевозка грузов автомобилями-самосвалами грузоподъемностью 10 т работающих вне карьера на расстояние: I класс груза до 9 км (1 т груза) НР 0% от ФОТ СП 0% от ФОТ | 48 | 10.47 | 10.47 |  | 502.56 |  | 502.56
275 | Калькуляция | Утилизация мусора (м3) | 30 | 18,77 |  | 18,77 | 563.1 |  |  | 563.1
Итого прямые затраты по разделу в базисных ценах | [6 empty] | 3874.53 | 745.83 | 2565.6 | 563.1 |  | 102.87
Накладные расходы | [6 empty] | 611.58
Сметная прибыль | [6 empty] | 372.92
Итого по разделу 8 Вывоз строительного мусора | [6 empty] | 4859.03 |  |  |  |  | 102.87
ИТОГИ ПО СМЕТЕ:
Итого прямые затраты по смете в базисных ценах | [6 empty] | 63069.06 | 8452.6 | 5156,88 292,00 | 49459.58 |  | 977.36
Накладные расходы | [6 empty] | 8833.34
Сметная прибыль | [6 empty] | 5006.64
Итоги по смете:
Итого Строительные работы
Итого Монтажные работы
Итого в ценах 2001 г.
В том числе:
Материалы
Машины и механизмы
ФОТ
Накладные расходы
Сметная прибыль
Индекс перевода в текущие цены
НДС 18%
ВСЕГО по смете в текущих ценах с НДС 18%