## Локальная смета
Приложение 1
к техническому заданию
Капитальный ремонт МАДОУ "Детский сад комбинированного типа "Радуга" в городе Югорске"
(наименование стройки)
ЛОКАЛЬНЫЙ СМЕТНЫЙ РАСЧЕТ № 1
на | Дополнительные работы,Хозяйственный двор
(наименование работ и затрат, наименование объекта)
| Средства на оплату труда _______________________________________________________________________________________________ |  | ___________________________96,536 |  | тыс. руб.
| Сметная трудоемкость _______________________________________________________________________________________________ |  | _______________________________________________________________________________________________2972,67 |  | чел.час
Составлена в ценах 2001 г.
№ пп | Шифр и номер позиции норматива | Наименование работ и затрат, единица измерения | Количество | Стоимость единицы, руб. |  |  | Общая стоимость, руб. |  |  |  | Затраты труда рабочих, чел.-ч, не занятых обслуживанием машин
|  |  |  | всего | эксплуата- ции машин | мате- риалы | Всего | оплаты труда | эксплуата- ции машин | мате- риалы
|  |  |  | оплаты труда | в т.ч. оплаты труда |  |  |  | в т.ч. оплаты труда |  | на единицу | всего
1 | 2 | 3 | 4 | 5 | 6 | 7 | 8 | 9 | 10 | 11 | 12 | 13
Раздел 1. Хозяйственный двор
Стеллаж для просушки подушек и матрасов
1 | ТЕР01-02-031-04 | Бурение ям глубиной до 2 м бурильно-крановыми машинами: на автомобиле, группа грунтов 2 (100 ям) КОЭФ. К ПОЗИЦИИ: ОЗП=1,15; ЭМ=1,25 к расх.; ЗПМ=1,25; ТЗ=1,15; ТЗМ=1,25 НР (1043,18 руб.): 84%*0.9 от ФОТ (1379,87 руб.) СП (527,8 руб.): 45%*0.85 от ФОТ (1379,87 руб.) | 1,2 120/100 | 6447,28 428,43 | 6018,85 721,46 |  | 7736.74 | 514.12 | 7222,62 865,75 |  | 17.48 | 20.98
2 | ТЕР09-03-037-01 | Монтаж рам коробчатого сечения пролетом до 24 м - монтаж металлоконструкций спортивного оборудования (1 т конструкций) КОЭФ. К ПОЗИЦИИ: ОЗП=1,15; ЭМ=1,25 к расх.; ЗПМ=1,25; ТЗ=1,15; ТЗМ=1,25 НР (1488,88 руб.): 95%*0.9 от ФОТ (1741,38 руб.) СП (1258,15 руб.): 85%*0.85 от ФОТ (1741,38 руб.) | 1,75208 1752,08/1000 | 2824,91 646,63 | 1689,58 347,26 | 488.7 | 4949.47 | 1132.95 | 2960,28 608,43 | 856.24 | 22.4135 | 39.27
3 | ТСЦ-201-0778 | Прочие индивидуальные сварные конструкции, масса сборочной единицы: до 0,1 т (т) | 1,75208 1752,08/1000 | 12504.52 |  | 12504.52 | 21908.92 |  |  | 21908.92
4 | ТЕР13-03-002-04 | Огрунтовка металлических поверхностей за один раз: грунтовкой (100 м2 окрашиваемой поверхности) КОЭФ. К ПОЗИЦИИ: ОЗП=1,15; ЭМ=1,25 к расх.; ЗПМ=1,25; ТЗ=1,15; ТЗМ=1,25 НР (147,02 руб.): 95%*0.9 от ФОТ (171,95 руб.) СП (102,31 руб.): 70%*0.85 от ФОТ (171,95 руб.) | 0,84 84/100 | 495,63 204,32 | 18,51 0,38 | 272.8 | 416.33 | 171.63 | 15,55 0,32 | 229.15 | 6.1065 | 5.13
5 | ТЕР13-03-004-26 | Окраска металлических огрунтованных поверхностей: эмалью за 2 раза (100 м2 окрашиваемой поверхности) КОЭФ. К ПОЗИЦИИ: ОЗП=1,15; ЭМ=1,25 к расх.; ЗПМ=1,25; ТЗ=1,15; ТЗМ=1,25; ПЗ=2 (ОЗП=2; ЭМ=2 к расх.; ЗПМ=2; МАТ=2 к расх.; ТЗ=2; ТЗМ=2) НР (180,91 руб.): 95%*0.9 от ФОТ (211,59 руб.) СП (125,9 руб.): 70%*0.85 от ФОТ (211,59 руб.) | 0,84 84/100 | 1089,89 251,14 | 24,98 0,75 | 813.77 | 915.51 | 210.96 | 20,98 0,63 | 683.57 | 8.809 | 7.4
6 | ТЕР46-01-008-01 | Обетонирование стоек (1 м3) НР (11163,84 руб.): 116%*0.9 от ФОТ (10693,33 руб.) СП (6362,53 руб.): 70%*0.85 от ФОТ (10693,33 руб.) | 12.9 | 2457,18 823,65 | 74,64 5,29 | 1558.89 | 31697.62 | 10625.09 | 962,86 68,24 | 20109.67 | 28.89 | 372.68
Стойка для выхлопывания ковров
7 | ТЕР01-02-031-04 | Бурение ям глубиной до 2 м бурильно-крановыми машинами: на автомобиле, группа грунтов 2 (100 ям) КОЭФ. К ПОЗИЦИИ: ОЗП=1,15; ЭМ=1,25 к расх.; ЗПМ=1,25; ТЗ=1,15; ТЗМ=1,25 НР (86,93 руб.): 84%*0.9 от ФОТ (114,99 руб.) СП (43,98 руб.): 45%*0.85 от ФОТ (114,99 руб.) | 0,1 10/100 | 6447,28 428,43 | 6018,85 721,46 |  | 644.73 | 42.84 | 601,89 72,15 |  | 17.48 | 1.75
8 | ТЕР09-03-037-01 | Монтаж рам коробчатого сечения пролетом до 24 м - монтаж металлоконструкций спортивного оборудования (1 т конструкций) КОЭФ. К ПОЗИЦИИ: ОЗП=1,15; ЭМ=1,25 к расх.; ЗПМ=1,25; ТЗ=1,15; ТЗМ=1,25 НР (325,29 руб.): 95%*0.9 от ФОТ (380,46 руб.) СП (274,88 руб.): 85%*0.85 от ФОТ (380,46 руб.) | 0,3828 382,8/1000 | 2824,91 646,63 | 1689,58 347,26 | 488.7 | 1081.38 | 247.53 | 646,77 132,93 | 187.08 | 22.4135 | 8.58
9 | ТСЦ-201-0778 | Прочие индивидуальные сварные конструкции, масса сборочной единицы: до 0,1 т (т) | 0,3828 382,8/1000 | 12504.52 |  | 12504.52 | 4786.73 |  |  | 4786.73
10 | ТЕР13-03-002-04 | Огрунтовка металлических поверхностей за один раз: грунтовкой (100 м2 окрашиваемой поверхности) КОЭФ. К ПОЗИЦИИ: ОЗП=1,15; ЭМ=1,25 к расх.; ЗПМ=1,25; ТЗ=1,15; ТЗМ=1,25 НР (19,43 руб.): 95%*0.9 от ФОТ (22,72 руб.) СП (13,52 руб.): 70%*0.85 от ФОТ (22,72 руб.) | 0,111 11,1/100 | 495,63 204,32 | 18,51 0,38 | 272.8 | 55.01 | 22.68 | 2,05 0,04 | 30.28 | 6.1065 | 0.68
11 | ТЕР13-03-004-26 | Окраска металлических огрунтованных поверхностей: эмалью за 2 раза (100 м2 окрашиваемой поверхности) КОЭФ. К ПОЗИЦИИ: ОЗП=1,15; ЭМ=1,25 к расх.; ЗПМ=1,25; ТЗ=1,15; ТЗМ=1,25; ПЗ=2 (ОЗП=2; ЭМ=2 к расх.; ЗПМ=2; МАТ=2 к расх.; ТЗ=2; ТЗМ=2) НР (23,91 руб.): 95%*0.9 от ФОТ (27,96 руб.) СП (16,64 руб.): 70%*0.85 от ФОТ (27,96 руб.) | 0,111 11,1/100 | 1089,89 251,14 | 24,98 0,75 | 813.77 | 120.98 | 27.88 | 2,77 0,08 | 90.33 | 8.809 | 0.98
12 | ТЕР46-01-008-01 | Обетонирование стоек (1 м3) НР (1038,5 руб.): 116%*0.9 от ФОТ (994,73 руб.) СП (591,86 руб.): 70%*0.85 от ФОТ (994,73 руб.) | 1.2 | 2457,18 823,65 | 74,64 5,29 | 1558.89 | 2948.62 | 988.38 | 89,57 6,35 | 1870.67 | 28.89 | 34.67
Контейнерная площадка
13 | ТЕР01-02-056-02 | Разработка грунта вручную в траншеях шириной более 2 м и котлованах площадью сечения до 5 м2 с креплениями, глубина траншей и котлованов: до 2 м, группа грунтов 2 (100 м3 грунта) КОЭФ. К ПОЗИЦИИ: ОЗП=1,15; ЭМ=1,25 к расх.; ЗПМ=1,25; ТЗ=1,15; ТЗМ=1,25 НР (768,34 руб.): 84%*0.9 от ФОТ (1016,32 руб.) СП (388,74 руб.): 45%*0.85 от ФОТ (1016,32 руб.) | 0,144 14,4/100 | 7057,8 7057,8 |  |  | 1016.32 | 1016.32 |  |  | 267.95 | 38.58
14 | ТЕР01-02-060-02 | Погрузка вручную неуплотненного грунта из штабелей и отвалов в транспортные средства, группа грунтов: 2 (100 м3) КОЭФ. К ПОЗИЦИИ: ОЗП=1,15; ЭМ=1,25 к расх.; ЗПМ=1,25; ТЗ=1,15; ТЗМ=1,25 НР (182,29 руб.): 84%*0.9 от ФОТ (241,12 руб.) СП (92,23 руб.): 45%*0.85 от ФОТ (241,12 руб.) | 0,144 14,4/100 | 1674,41 1674,41 |  |  | 241.12 | 241.12 |  |  | 71.07 | 10.23
15 | 310-8005-1 | Перевозка грузов автомобилями-самосвалами, грузоподъемностью 10 т, работающих вне карьера (Код 400052), 1 класс дорог : расстояние превозки 5 км; нормативное время пробега 0.56; класс груза 1 (1 т) НР 0% от ФОТ СП 0% от ФОТ | 23,04 14,4*1,6 | 9.68 | 9.68 |  | 223.03 |  | 223.03
16 | ТЕР27-04-001-01 | Устройство подстилающих и выравнивающих слоев оснований: из песка (100 м3 материала основания (в плотном теле)) КОЭФ. К ПОЗИЦИИ: ОЗП=1,15; ЭМ=1,25 к расх.; ЗПМ=1,25; ТЗ=1,15; ТЗМ=1,25 НР (60,21 руб.): 149% от ФОТ (40,41 руб.) СП (32,63 руб.): 95%*0.85 от ФОТ (40,41 руб.) | 0,036 3,6/100 | 4816,63 455,39 | 4348,79 667,28 | 12.45 | 173.4 | 16.39 | 156,56 24,02 | 0.45 | 18.078 | 0.65
17 | ТСЦ-408-0122 | Песок природный для строительных: работ средний (м3) | 3,96 3,6*1,1 | 78.47 |  | 78.47 | 310.74 |  |  | 310.74
18 | ТЕР27-04-001-04 | Устройство подстилающих и выравнивающих слоев оснований: из щебня (100 м3 материала основания (в плотном теле)) КОЭФ. К ПОЗИЦИИ: ОЗП=1,15; ЭМ=1,25 к расх.; ЗПМ=1,25; ТЗ=1,15; ТЗМ=1,25 НР (9453,29 руб.): 149% от ФОТ (6344,49 руб.) СП (5123,18 руб.): 95%*0.85 от ФОТ (6344,49 руб.) | 3.6 | 7436,84 706,87 | 6712,54 1055,49 | 17.43 | 26772.62 | 2544.73 | 24165,14 3799,76 | 62.75 | 27.8185 | 100.15
19 | ТСЦ-408-0042 | Щебень из гравия для строительных работ, фракция 10-20 мм (м3) | 3,708 3,6*1,03 | 349.76 |  | 349.76 | 1296.91 |  |  | 1296.91
20 | ТЕР06-01-001-01 | Устройство бетонной подготовки (100 м3 бетона, бутобетона и железобетона в деле) КОЭФ. К ПОЗИЦИИ: ОЗП=1,15; ЭМ=1,25 к расх.; ЗПМ=1,25; ТЗ=1,15; ТЗМ=1,25 НР (426,86 руб.): 110%*0.9 от ФОТ (431,17 руб.) СП (238,22 руб.): 65%*0.85 от ФОТ (431,17 руб.) | 0,072 7,2/100 | 93508,03 5073,57 | 3922,36 914,85 | 84512.1 | 6732.58 | 365.3 | 282,41 65,87 | 6084.87 | 207 | 14.9
21 | ТЕР06-01-015-10 | Армирование подстилающих слоев и набетонок (1 т) КОЭФ. К ПОЗИЦИИ: ОЗП=1,15; ЭМ=1,25 к расх.; ЗПМ=1,25; ТЗ=1,15; ТЗМ=1,25 НР (147,07 руб.): 110%*0.9 от ФОТ (148,56 руб.) СП (82,08 руб.): 65%*0.85 от ФОТ (148,56 руб.) | 0.36 | 7884,53 404,54 | 89,78 8,14 | 7390.21 | 2838.43 | 145.63 | 32,32 2,93 | 2660.48 | 14.536 | 5.23
22 | ТЕР09-06-014-05 | Монтаж конструкций электролизеров : ограждений, лестниц, перил, трапов (1 т конструкций) КОЭФ. К ПОЗИЦИИ: ОЗП=1,15; ЭМ=1,25 к расх.; ЗПМ=1,25; ТЗ=1,15; ТЗМ=1,25 НР (1938,67 руб.): 95%*0.9 от ФОТ (2267,45 руб.) СП (1638,23 руб.): 85%*0.85 от ФОТ (2267,45 руб.) | 0,82656 826,56/1000 | 5776,9 2328,3 | 3038,95 414,94 | 409.65 | 4774.95 | 1924.48 | 2511,87 342,97 | 338.6 | 73.6805 | 60.9
23 | ТСЦ-201-0778 | Прочие индивидуальные сварные конструкции, масса сборочной единицы: до 0,1 т (т) | 0,82656 826,56/1000 | 12504.52 |  | 12504.52 | 10335.74 |  |  | 10335.74
24 | ТЕР13-03-002-04 | Огрунтовка металлических поверхностей за один раз: грунтовкой (100 м2 окрашиваемой поверхности) КОЭФ. К ПОЗИЦИИ: ОЗП=1,15; ЭМ=1,25 к расх.; ЗПМ=1,25; ТЗ=1,15; ТЗМ=1,25 НР (41,95 руб.): 95%*0.9 от ФОТ (49,07 руб.) СП (29,2 руб.): 70%*0.85 от ФОТ (49,07 руб.) | 0,2397 23,97/100 | 495,63 204,32 | 18,51 0,38 | 272.8 | 118.8 | 48.98 | 4,44 0,09 | 65.38 | 6.1065 | 1.46
25 | ТЕР13-03-004-26 | Окраска металлических огрунтованных поверхностей: эмалью за 2 раза (100 м2 окрашиваемой поверхности) КОЭФ. К ПОЗИЦИИ: ОЗП=1,15; ЭМ=1,25 к расх.; ЗПМ=1,25; ТЗ=1,15; ТЗМ=1,25; ПЗ=2 (ОЗП=2; ЭМ=2 к расх.; ЗПМ=2; МАТ=2 к расх.; ТЗ=2; ТЗМ=2) НР (51,62 руб.): 95%*0.9 от ФОТ (60,38 руб.) СП (35,93 руб.): 70%*0.85 от ФОТ (60,38 руб.) | 0,2397 23,97/100 | 1089,89 251,14 | 24,98 0,75 | 813.77 | 261.25 | 60.2 | 5,99 0,18 | 195.06 | 8.809 | 2.11
26 | ТЕР09-05-001-01 | Облицовка ограждения стальным профилированным листом (100 м2) КОЭФ. К ПОЗИЦИИ: ОЗП=1,15; ЭМ=1,25 к расх.; ЗПМ=1,25; ТЗ=1,15; ТЗМ=1,25 НР (430,56 руб.): 95%*0.9 от ФОТ (503,58 руб.) СП (363,84 руб.): 85%*0.85 от ФОТ (503,58 руб.) | 0,48 48/100 | 1155,97 1043,03 | 98,11 6,1 | 14.83 | 554.87 | 500.65 | 47,09 2,93 | 7.13 | 37.4785 | 17.99
27 | ТЕР09-05-006-01 | Резка стального профилированного настила (1 м реза) КОЭФ. К ПОЗИЦИИ: ОЗП=1,15; ЭМ=1,25 к расх.; ЗПМ=1,25; ТЗ=1,15; ТЗМ=1,25 НР (113,07 руб.): 95%*0.9 от ФОТ (132,24 руб.) СП (95,54 руб.): 85%*0.85 от ФОТ (132,24 руб.) | 12 | 11,99 11,02 | 0.97 |  | 143.88 | 132.24 | 11.64 |  | 0.391 | 4.69
28 | ТСЦ-101-4273 | Профилированный лист оцинкованный окрашенный (т) | 0,29702 297,02/1000 | 33832.9 |  | 33832.9 | 10049.05 |  |  | 10049.05
Ящики для хранения пищевых отходов
29 | ТЕРм38-01-006-01 | Сборка с помощью крана на автомобильном ходу: листовые конструкции массой до 0,5 т (бачки, течки, воронки, желоба, лотки и пр.) (1 т конструкций) НР (4198,74 руб.): 66% от ФОТ (6361,73 руб.) СП (2544,69 руб.): 40% от ФОТ (6361,73 руб.) | 1,22868 1228,68/1000 | 21076,68 4757,55 | 7151,51 420,14 | 9167.62 | 25896.5 | 5845.51 | 8786,92 516,22 | 11264.07 | 161 | 197.82
30 | ТЕР13-03-002-04 | Огрунтовка металлических поверхностей за один раз: грунтовкой (100 м2 окрашиваемой поверхности) КОЭФ. К ПОЗИЦИИ: ОЗП=1,15; ЭМ=1,25 к расх.; ЗПМ=1,25; ТЗ=1,15; ТЗМ=1,25 НР (62,36 руб.): 95%*0.9 от ФОТ (72,94 руб.) СП (43,4 руб.): 70%*0.85 от ФОТ (72,94 руб.) | 0,3563 35,63/100 | 495,63 204,32 | 18,51 0,38 | 272.8 | 176.59 | 72.8 | 6,6 0,14 | 97.19 | 6.1065 | 2.18
31 | ТЕР13-03-004-26 | Окраска металлических огрунтованных поверхностей: эмалью за 2 раза (100 м2 окрашиваемой поверхности) КОЭФ. К ПОЗИЦИИ: ОЗП=1,15; ЭМ=1,25 к расх.; ЗПМ=1,25; ТЗ=1,15; ТЗМ=1,25; ПЗ=2 (ОЗП=2; ЭМ=2 к расх.; ЗПМ=2; МАТ=2 к расх.; ТЗ=2; ТЗМ=2) НР (76,74 руб.): 95%*0.9 от ФОТ (89,75 руб.) СП (53,4 руб.): 70%*0.85 от ФОТ (89,75 руб.) | 0,3563 35,63/100 | 1089,89 251,14 | 24,98 0,75 | 813.77 | 388.33 | 89.48 | 8,9 0,27 | 289.95 | 8.809 | 3.14
32 | ТЕР09-05-001-01 | Облицовка ящиков стальным профилированным листом (100 м2) КОЭФ. К ПОЗИЦИИ: ОЗП=1,15; ЭМ=1,25 к расх.; ЗПМ=1,25; ТЗ=1,15; ТЗМ=1,25 НР (287,04 руб.): 95%*0.9 от ФОТ (335,72 руб.) СП (242,56 руб.): 85%*0.85 от ФОТ (335,72 руб.) | 0,32 32/100 | 1155,97 1043,03 | 98,11 6,1 | 14.83 | 369.91 | 333.77 | 31,4 1,95 | 4.74 | 37.4785 | 11.99
33 | ТЕР09-05-006-01 | Резка стального профилированного настила (1 м реза) КОЭФ. К ПОЗИЦИИ: ОЗП=1,15; ЭМ=1,25 к расх.; ЗПМ=1,25; ТЗ=1,15; ТЗМ=1,25 НР (87,27 руб.): 95%*0.9 от ФОТ (102,07 руб.) СП (73,75 руб.): 85%*0.85 от ФОТ (102,07 руб.) | 9.2615 | 11,99 11,02 | 0.97 |  | 111.05 | 102.07 | 8.98 |  | 0.391 | 3.62
34 | ТСЦ-101-4273 | Профилированный лист оцинкованный окрашенный (т) | 0,2007 200,7/1000 | 33832.9 |  | 33832.9 | 6790.26 |  |  | 6790.26
35 | ТЕР10-01-043-06 применительно | Установка коробок в деревянных стенах: нерубленых в оконных проемах площадью более 2 м2 - устройство каркаса крышек ящиков (100 м2 проемов) КОЭФ. К ПОЗИЦИИ: ОЗП=1,15; ЭМ=1,25 к расх.; ЗПМ=1,25; ТЗ=1,15; ТЗМ=1,25 НР (98,17 руб.): 124%*0.9 от ФОТ (87,97 руб.) СП (47,11 руб.): 63%*0.85 от ФОТ (87,97 руб.) | 0,06 6/100 | 12469,55 1466,09 | 114.54 | 10888.92 | 748.17 | 87.97 | 6.87 | 653.33 | 55.66 | 3.34
36 | ТЕР10-01-058-01 | Установка крышек ящиков (10 шт. блоков) КОЭФ. К ПОЗИЦИИ: ОЗП=1,15; ЭМ=1,25 к расх.; ЗПМ=1,25; ТЗ=1,15; ТЗМ=1,25 НР (99,94 руб.): 124%*0.9 от ФОТ (89,55 руб.) СП (47,95 руб.): 63%*0.85 от ФОТ (89,55 руб.) | 0,4 4/10 | 457,87 213,19 | 93,25 10,68 | 151.43 | 183.15 | 85.28 | 37,3 4,27 | 60.57 | 8.165 | 3.27
37 | ТСЦ-101-4169 | Пластик поливинилхлоридный листовой толщиной 3-4 мм (м2) | 6 | 48.11 |  | 48.11 | 288.66 |  |  | 288.66
Контейнер для хранения бытовых отходов
38 | ТЕРм38-01-006-01 | Сборка с помощью крана на автомобильном ходу: листовые конструкции массой до 0,5 т (бачки, течки, воронки, желоба, лотки и пр.) - изготовление контейнеров (1 т конструкций) НР (19136,74 руб.): 66% от ФОТ (28995,06 руб.) СП (11598,02 руб.): 40% от ФОТ (28995,06 руб.) | 5,6 560/100 | 21076,68 4757,55 | 7151,51 420,14 | 9167.62 | 118029.41 | 26642.28 | 40048,46 2352,78 | 51338.67 | 161 | 901.6
39 | ТЕР09-06-024-11 | Монтаж контейнеров для хранения бытовых отходов (1 т конструкций) КОЭФ. К ПОЗИЦИИ: ОЗП=1,15; ЭМ=1,25 к расх.; ЗПМ=1,25; ТЗ=1,15; ТЗМ=1,25 НР (1360,48 руб.): 95%*0.9 от ФОТ (1591,2 руб.) СП (1149,64 руб.): 85%*0.85 от ФОТ (1591,2 руб.) | 0,56 560/1000 | 5490,28 2826,7 | 2178,96 14,74 | 484.62 | 3074.56 | 1582.95 | 1220,22 8,25 | 271.39 | 93.5065 | 52.36
40 | ТЕР13-03-002-04 | Огрунтовка металлических поверхностей за один раз: грунтовкой (100 м2 окрашиваемой поверхности) КОЭФ. К ПОЗИЦИИ: ОЗП=1,15; ЭМ=1,25 к расх.; ЗПМ=1,25; ТЗ=1,15; ТЗМ=1,25 НР (42,01 руб.): 95%*0.9 от ФОТ (49,13 руб.) СП (29,23 руб.): 70%*0.85 от ФОТ (49,13 руб.) | 0,24 24/100 | 495,63 204,32 | 18,51 0,38 | 272.8 | 118.95 | 49.04 | 4,44 0,09 | 65.47 | 6.1065 | 1.47
41 | ТЕР13-03-004-26 | Окраска металлических огрунтованных поверхностей: эмалью за 2 раза (100 м2 окрашиваемой поверхности) КОЭФ. К ПОЗИЦИИ: ОЗП=1,15; ЭМ=1,25 к расх.; ЗПМ=1,25; ТЗ=1,15; ТЗМ=1,25; ПЗ=2 (ОЗП=2; ЭМ=2 к расх.; ЗПМ=2; МАТ=2 к расх.; ТЗ=2; ТЗМ=2) НР (51,68 руб.): 95%*0.9 от ФОТ (60,45 руб.) СП (35,97 руб.): 70%*0.85 от ФОТ (60,45 руб.) | 0,24 24/100 | 1089,89 251,14 | 24,98 0,75 | 813.77 | 261.57 | 60.27 | 6 0,18 | 195.3 | 8.809 | 2.11
Вырубка деревьев
42 | ТЕРр68-35-1 | Валка деревьев в труднодоступных местах с применением канатного метода страховки без корчевки пня мягколиственных и твердолиственных пород (кроме породы тополь) при диаметре ствола: до 36 см (1 м3 кряжей) НР (3920,1 руб.): 109% от ФОТ (3596,42 руб.) СП (2157,85 руб.): 60% от ФОТ (3596,42 руб.) | 43.8 | 92,51 82,11 | 10.4 |  | 4051.94 | 3596.42 | 455.52 |  | 2.88 | 126.14
43 | ТЕР01-02-101-04 | Разделка древесины мягких пород, полученной от валки леса, диаметр стволов: до 24 см (100 деревьев) КОЭФ. К ПОЗИЦИИ: ОЗП=1,15; ЭМ=1,25 к расх.; ЗПМ=1,25; ТЗ=1,15; ТЗМ=1,25 НР (250,61 руб.): 84%*0.9 от ФОТ (331,5 руб.) СП (126,8 руб.): 45%*0.85 от ФОТ (331,5 руб.) | 0,38 38/100 | 983,85 872,38 | 111.47 |  | 373.86 | 331.5 | 42.36 |  | 33.12 | 12.59
44 | ТЕР01-02-105-01 | Корчевка пней в грунтах естественного залегания корчевателями-собирателями на тракторе мощностью 79 кВт (108 л.с.) с перемещением пней до 5 м, диаметр пней: до 24 см (100 пней) КОЭФ. К ПОЗИЦИИ: ОЗП=1,15; ЭМ=1,25 к расх.; ЗПМ=1,25; ТЗ=1,15; ТЗМ=1,25 НР (37,91 руб.): 84%*0.9 от ФОТ (50,14 руб.) СП (19,18 руб.): 45%*0.85 от ФОТ (50,14 руб.) | 0,38 38/100 | 392.18 | 392,18 131,94 |  | 149.03 |  | 149,03 50,14
45 | ТЕР01-02-108-01 | Обивка земли с выкорчеванных пней корчевателями-собирателями на тракторе мощностью 79 кВт (108 л.с.), диаметр пней: до 24 см (100 пней) КОЭФ. К ПОЗИЦИИ: ОЗП=1,15; ЭМ=1,25 к расх.; ЗПМ=1,25; ТЗ=1,15; ТЗМ=1,25 НР (11,81 руб.): 84%*0.9 от ФОТ (15,62 руб.) СП (5,97 руб.): 45%*0.85 от ФОТ (15,62 руб.) | 0,38 38/100 | 122.15 | 122,15 41,1 |  | 46.42 |  | 46,42 15,62
46 | 311-01-150-1 | Погрузочные работы: Прочие материалы, детали (с использованием погрузчика) (1 т) НР (75,82 руб.): 100% от ФОТ (75,82 руб.) СП (45,49 руб.): 60% от ФОТ (75,82 руб.) | 7.2 | 26,88 7,08 | 19,8 3,45 |  | 193.54 | 50.98 | 142,56 24,84
47 | 310-8005-1 | Перевозка грузов автомобилями-самосвалами, грузоподъемностью 10 т, работающих вне карьера (Код 400052), 1 класс дорог : расстояние превозки 5 км; нормативное время пробега 0.56; класс груза 1 (1 т) НР 0% от ФОТ СП 0% от ФОТ | 7.2 | 9.68 | 9.68 |  | 69.7 |  | 69.7
48 | ТЕР01-01-013-14 | Разработка грунта с погрузкой на автомобили-самосвалы экскаваторами с ковшом вместимостью: 0,5 (0,5-0,63) м3, группа грунтов 2 (1000 м3 грунта) КОЭФ. К ПОЗИЦИИ: ОЗП=1,15; ЭМ=1,25 к расх.; ЗПМ=1,25; ТЗ=1,15; ТЗМ=1,25 НР (23,61 руб.): 100%*0.9 от ФОТ (26,23 руб.) СП (11,15 руб.): 50%*0.85 от ФОТ (26,23 руб.) | 0,0098 9,8/1000 | 13845,35 425,05 | 13412,54 2250,79 | 7.76 | 135.68 | 4.17 | 131,44 22,06 | 0.07 | 17.342 | 0.17
49 | 310-8005-1 | Перевозка грузов автомобилями-самосвалами, грузоподъемностью 10 т, работающих вне карьера (Код 400052), 1 класс дорог : расстояние превозки 5 км; нормативное время пробега 0.56; класс груза 1 (1 т) НР 0% от ФОТ СП 0% от ФОТ | 15,68 9,8*1,6 | 9.68 | 9.68 |  | 151.78 |  | 151.78
50 | ТЕР01-02-107-03 | Засыпка ям после корчевки камней бульдозерами мощностью: 79 кВт (108 л.с.) (100 ям) КОЭФ. К ПОЗИЦИИ: ОЗП=1,15; ЭМ=1,25 к расх.; ЗПМ=1,25; ТЗ=1,15; ТЗМ=1,25 НР (27,65 руб.): 84%*0.9 от ФОТ (36,58 руб.) СП (13,99 руб.): 45%*0.85 от ФОТ (36,58 руб.) | 0,38 38/100 | 483.59 | 483,59 96,25 |  | 183.76 |  | 183,76 36,58
Покрытие
51 | ТЕР01-02-056-02 | Разработка грунта вручную в траншеях шириной более 2 м и котлованах площадью сечения до 5 м2 с креплениями, глубина траншей и котлованов: до 2 м, группа грунтов 2 (100 м3 грунта) КОЭФ. К ПОЗИЦИИ: ОЗП=1,15; ЭМ=1,25 к расх.; ЗПМ=1,25; ТЗ=1,15; ТЗМ=1,25 НР (3201,42 руб.): 84%*0.9 от ФОТ (4234,68 руб.) СП (1619,77 руб.): 45%*0.85 от ФОТ (4234,68 руб.) | 0,6 60/100 | 7057,8 7057,8 |  |  | 4234.68 | 4234.68 |  |  | 267.95 | 160.77
52 | ТЕР01-02-060-02 | Погрузка вручную неуплотненного грунта из штабелей и отвалов в транспортные средства, группа грунтов: 2 (100 м3) КОЭФ. К ПОЗИЦИИ: ОЗП=1,15; ЭМ=1,25 к расх.; ЗПМ=1,25; ТЗ=1,15; ТЗМ=1,25 НР (759,52 руб.): 84%*0.9 от ФОТ (1004,65 руб.) СП (384,28 руб.): 45%*0.85 от ФОТ (1004,65 руб.) | 0,6 60/100 | 1674,41 1674,41 |  |  | 1004.65 | 1004.65 |  |  | 71.07 | 42.64
53 | 310-8005-1 | Перевозка грузов автомобилями-самосвалами, грузоподъемностью 10 т, работающих вне карьера (Код 400052), 1 класс дорог : расстояние превозки 5 км; нормативное время пробега 0.56; класс груза 1 (1 т) НР 0% от ФОТ СП 0% от ФОТ | 96 60*1,6 | 9.68 | 9.68 |  | 929.28 |  | 929.28
54 | ТЕР27-04-001-01 | Устройство подстилающих и выравнивающих слоев оснований: из песка (100 м3 материала основания (в плотном теле)) КОЭФ. К ПОЗИЦИИ: ОЗП=1,15; ЭМ=1,25 к расх.; ЗПМ=1,25; ТЗ=1,15; ТЗМ=1,25 НР (501,83 руб.): 149% от ФОТ (336,8 руб.) СП (271,97 руб.): 95%*0.85 от ФОТ (336,8 руб.) | 0,3 30/100 | 4816,63 455,39 | 4348,79 667,28 | 12.45 | 1444.99 | 136.62 | 1304,64 200,18 | 3.73 | 18.078 | 5.42
55 | ТСЦ-408-0122 | Песок природный для строительных: работ средний (м3) | 33 30*1,1 | 78.47 |  | 78.47 | 2589.51 |  |  | 2589.51
56 | ТЕР27-06-028-01 | Распределение порошкообразных добавок: фрезами - цемента (100 т сухих добавок) КОЭФ. К ПОЗИЦИИ: ОЗП=1,15; ЭМ=1,25 к расх.; ЗПМ=1,25; ТЗ=1,15; ТЗМ=1,25 НР (116,98 руб.): 149% от ФОТ (78,51 руб.) СП (63,4 руб.): 95%*0.85 от ФОТ (78,51 руб.) | 0,0125 1,25/100 | 111470,1 976,38 | 59694,11 5304,89 | 50799.61 | 1393.38 | 12.2 | 746,18 66,31 | 635 | 40.7675 | 0.51
57 | ТЕР27-07-005-03 | Устройство покрытий из тротуарной плитки (10 м2) КОЭФ. К ПОЗИЦИИ: ОЗП=1,15; ЭМ=1,25 к расх.; ЗПМ=1,25; ТЗ=1,15; ТЗМ=1,25 НР (29627,16 руб.): 149% от ФОТ (19884 руб.) СП (16056,33 руб.): 95%*0.85 от ФОТ (19884 руб.) | 30 300/10 | 694,46 660,36 | 29,68 2,44 | 4.42 | 20833.8 | 19810.8 | 890,4 73,20 | 132.6 | 20.585 | 617.55
58 | ТСЦ-403-0122 | Элементы декоративные дорожные и плиты фигурные из песчаного бетона, толщина 100 мм М500 (м2) | 306 | 299.43 |  | 299.43 | 91625.58 |  |  | 91625.58
59 | ТЕР27-07-005-05 | Резка тротуарной плитки толщиной 70 мм: угловой шлифовальной машинкой (1 м реза) КОЭФ. К ПОЗИЦИИ: ОЗП=1,15; ЭМ=1,25 к расх.; ЗПМ=1,25; ТЗ=1,15; ТЗМ=1,25 НР (461,07 руб.): 149% от ФОТ (309,44 руб.) СП (249,87 руб.): 95%*0.85 от ФОТ (309,44 руб.) | 15.08 | 38,87 20,52 | 0.79 | 17.56 | 586.16 | 309.44 | 11.91 | 264.81 | 0.6785 | 10.23
60 | ТЕР27-02-010-02 | Установка бортовых камней бетонных: при других видах покрытий (100 м бортового камня) КОЭФ. К ПОЗИЦИИ: ОЗП=1,15; ЭМ=1,25 к расх.; ЗПМ=1,25; ТЗ=1,15; ТЗМ=1,25 НР (2601,29 руб.): 149% от ФОТ (1745,83 руб.) СП (1409,76 руб.): 95%*0.85 от ФОТ (1745,83 руб.) | 0,74 74/100 | 7588,07 2324,67 | 221,38 34,56 | 5042.02 | 5615.17 | 1720.26 | 163,82 25,57 | 3731.09 | 87.492 | 64.74
61 | ТСЦ-403-8128 | Камни бортовые: БР 300.30.18 / бетон В30 (М400), объем 0,153 м3, расход арматуры 4,94 кг/ (ГОСТ 6665-91) (шт.) | 74 | 546.33 |  | 546.33 | 40428.42 |  |  | 40428.42
Итого прямые затраты по разделу в ценах 2001г. | [6 empty] | 475584.17 | 87143.24 | 95550,72 9392,32 | 292890.21 |  | 2972.67
Накладные расходы | [6 empty] | 96249.76
Сметная прибыль | [6 empty] | 55738.91
Итоги по разделу 1 Хозяйственный двор :
Итого Строительные работы | [6 empty] | 446168.73 |  |  |  |  | 1873.25
Итого Монтажные работы | [6 empty] | 181404.11 |  |  |  |  | 1099.42
Итого | [6 empty] | 627572.84 |  |  |  |  | 2972.67
В том числе:
Материалы | [6 empty] | 292890.21
Машины и механизмы | [6 empty] | 95550.72
ФОТ | [6 empty] | 96535.56
Накладные расходы | [6 empty] | 96249.76
Сметная прибыль | [6 empty] | 55738.91
Итого по разделу 1 Хозяйственный двор | [6 empty] | 627572.84 |  |  |  |  | 2972.67
ИТОГИ ПО СМЕТЕ:
Итого прямые затраты по смете в ценах 2001г. | [6 empty] | 475584.17 | 87143.24 | 95550,72 9392,32 | 292890.21 |  | 2972.67
Накладные расходы | [6 empty] | 96249.76
Сметная прибыль | [6 empty] | 55738.91
Итоги по смете:
Итого Строительные работы | [6 empty] | 446168.73 |  |  |  |  | 1873.25
Итого Монтажные работы | [6 empty] | 181404.11 |  |  |  |  | 1099.42
Итого в ценах 2001 г. | [6 empty] | 627572.84 |  |  |  |  | 2972.67
В том числе:
Материалы | [6 empty] | 292890.21
Машины и механизмы | [6 empty] | 95550.72
ФОТ | [6 empty] | 96535.56
Накладные расходы | [6 empty] | 96249.76
Сметная прибыль | [6 empty] | 55738.91
Индекс перевода в текущие цены
НДС 18%
ВСЕГО по смете
Составил___________________________