## Локальная смета
Приложение
к техническому заданию
ЛОКАЛЬНЫЙ СМЕТНЫЙ РАСЧЕТ
на | УСТАНОВКА ДЕТСКОГО ГОРОДКА ПО ЗАМЕНЕ И РЕМОНТУ ОГРАЖДЕНИЙ В Г. ЮГОРСКЕ
(наименование работ и затрат, наименование объекта)
| Средства на оплату труда _______________________________________________________________________________________________ |  | ___________________________5,810 |  | тыс. руб.
| Сметная трудоемкость _______________________________________________________________________________________________ |  | _______________________________________________________________________________________________206,82 |  | чел.час
Составлена в ценах 2001 г.
№ пп | Шифр и номер позиции норматива | Наименование работ и затрат, единица измерения | Количество | Стоимость единицы, руб. |  |  | Общая стоимость, руб. |  |  |  | Затраты труда рабочих, чел.-ч, не занятых обслуживанием машин
|  |  |  | всего | эксплуата- ции машин | мате- риалы | Всего | оплаты труда | эксплуата- ции машин | мате- риалы
|  |  |  | оплаты труда | в т.ч. оплаты труда |  |  |  | в т.ч. оплаты труда |  | на единицу | всего
1 | 2 | 3 | 4 | 5 | 6 | 7 | 8 | 9 | 10 | 11 | 12 | 13
Раздел 1. Садовая 80
1 | ТЕР01-02-058-01 | Копание ям вручную без креплений для стоек и столбов: без откосов глубиной до 0,7 м, группа грунтов 1 (100 м3 грунта) НР (59,62 руб.): 84% от ФОТ (70,98 руб.) СП (31,94 руб.): 45% от ФОТ (70,98 руб.) | 0.016 | 4436,31 4436,31 |  |  | 70.98 | 70.98 |  |  | 181 | 2.9
2 | ТЕР09-03-012-12 | Монтаж опорных стоек для пролетов: до 24 м (1 т конструкций) НР (39,28 руб.): 95% от ФОТ (41,35 руб.) СП (35,15 руб.): 85% от ФОТ (41,35 руб.) | 0.15 | 963,6 185,64 | 590,09 89,97 | 187.87 | 144.54 | 27.85 | 88,51 13,50 | 28.18 | 6.59 | 0.99
3 | ТСЦ-103-0139 | Трубы стальные электросварные прямошовные со снятой фаской из стали (м) | 32.5 | 42.48 |  | 42.48 | 1380.6 |  |  | 1380.6
4 | ТЕР09-06-024-10 | Монтаж ограждения - Монтаж: лестниц, площадок, ограждений, панелей и дверок с теплоизоляционной обшивкой (1 т конструкций) НР (168,77 руб.): 95% от ФОТ (177,65 руб.) СП (151 руб.): 85% от ФОТ (177,65 руб.) | 0.1512 | 1813,22 1156,6 | 524,69 18,3 | 131.93 | 274.16 | 174.88 | 79,33 2,77 | 19.95 | 38.26 | 5.78
5 | Прайс - лист | Стоимость 1 м2 ограждения (м2) | 25.2 | 473 |  | 473 | 11919.6 |  |  | 11919.6
6 | ТЕР06-01-035-02 | Устройство поясов: без опалубки (100 м3 железобетона в деле) 134 921,08 = 223 371,83 - 12,5 x 7 076,06 НР (126,24 руб.): 110% от ФОТ (114,76 руб.) СП (74,59 руб.): 65% от ФОТ (114,76 руб.) | 0.00675 | 134921,08 14548,68 | 13563,84 2454,06 | 106808.56 | 910.72 | 98.2 | 91,56 16,56 | 720.96 | 516.46 | 3.49
Итого прямые затраты по разделу в ценах 2001г. | [6 empty] | 14700.6 | 371.91 | 259,40 32,83 | 14069.29 |  | 13.16
Накладные расходы | [6 empty] | 393.91
Сметная прибыль | [6 empty] | 292.68
Итого по смете в ценах 2001 г. | [6 empty] | 15387.19 |  |  |  |  | 13.16
В том числе:
Материалы | [6 empty] | 14069.29
Машины и механизмы | [6 empty] | 259.4
ФОТ | [6 empty] | 404.74
Итого по разделу 1 Садовая 80 | [6 empty] | 15387.19 |  |  |  |  | 13.16
Раздел 2. Садовая 84
7 | ТЕРр68-23-2 | Ремонт металлических ограждений: средний (1 м2) НР (1457,6 руб.): 109% от ФОТ (1337,25 руб.) СП (802,35 руб.): 60% от ФОТ (1337,25 руб.) | 5 | 282 267,45 | 10.97 | 3.58 | 1410 | 1337.25 | 54.85 | 17.9 | 9.61 | 48.05
Итого прямые затраты по разделу в ценах 2001г. | [6 empty] | 1410 | 1337.25 | 54.85 | 17.9 |  | 48.05
Накладные расходы | [6 empty] | 1457.6
Сметная прибыль | [6 empty] | 802.35
Итого по смете в ценах 2001 г. | [6 empty] | 3669.95 |  |  |  |  | 48.05
В том числе:
Материалы | [6 empty] | 17.9
Машины и механизмы | [6 empty] | 54.85
ФОТ | [6 empty] | 1337.25
Итого по разделу 2 Садовая 83 | [6 empty] | 3669.95 |  |  |  |  | 48.05
Раздел 3. Садовая 72/1
8 | ТЕРр68-23-2 | Ремонт металлических ограждений: средний (1 м2) НР (583,04 руб.): 109% от ФОТ (534,9 руб.) СП (320,94 руб.): 60% от ФОТ (534,9 руб.) | 2 | 282 267,45 | 10.97 | 3.58 | 564 | 534.9 | 21.94 | 7.16 | 9.61 | 19.22
9 | ТЕР01-02-058-01 | Копание ям вручную без креплений для стоек и столбов: без откосов глубиной до 0,7 м, группа грунтов 1 (100 м3 грунта) НР (25,82 руб.): 84% от ФОТ (30,74 руб.) СП (13,83 руб.): 45% от ФОТ (30,74 руб.) | 0.00693 | 4436,31 4436,31 |  |  | 30.74 | 30.74 |  |  | 181 | 1.25
10 | ТЕР09-03-012-12 | Монтаж опорных стоек для пролетов: до 24 м (1 т конструкций) НР (18,04 руб.): 95% от ФОТ (18,99 руб.) СП (16,14 руб.): 85% от ФОТ (18,99 руб.) | 0.0689 | 963,6 185,64 | 590,09 89,97 | 187.87 | 66.39 | 12.79 | 40,66 6,20 | 12.94 | 6.59 | 0.45
11 | ТСЦ-103-0139 | Трубы стальные электросварные прямошовные со снятой фаской из стали (м) | 13.2 | 42.48 |  | 42.48 | 560.74 |  |  | 560.74
12 | ТЕР09-06-024-10 | Монтаж ограждения - Монтаж: лестниц, площадок, ограждений, панелей и дверок с теплоизоляционной обшивкой (1 т конструкций) НР (60,28 руб.): 95% от ФОТ (63,45 руб.) СП (53,93 руб.): 85% от ФОТ (63,45 руб.) | 0.054 | 1813,22 1156,6 | 524,69 18,3 | 131.93 | 97.91 | 62.46 | 28,33 0,99 | 7.12 | 38.26 | 2.07
13 | Прайс - лист | Стоимость 1 м2 ограждения (м2) | 9 | 473 |  | 473 | 4257 |  |  | 4257
14 | ТЕР06-01-035-02 | Устройство поясов: без опалубки (100 м3 железобетона в деле) 134 921,08 = 223 371,83 - 12,5 x 7 076,06 НР (55,55 руб.): 110% от ФОТ (50,5 руб.) СП (32,83 руб.): 65% от ФОТ (50,5 руб.) | 0.00297 | 134921,08 14548,68 | 13563,84 2454,06 | 106808.56 | 400.72 | 43.21 | 40,28 7,29 | 317.23 | 516.46 | 1.53
Итого прямые затраты по разделу в ценах 2001г. | [6 empty] | 5977.5 | 684.1 | 131,21 14,48 | 5162.19 |  | 24.52
Накладные расходы | [6 empty] | 742.73
Сметная прибыль | [6 empty] | 437.67
Итого по смете в ценах 2001 г. | [6 empty] | 7157.9 |  |  |  |  | 24.52
В том числе:
Материалы | [6 empty] | 5162.19
Машины и механизмы | [6 empty] | 131.21
ФОТ | [6 empty] | 698.58
Итого по разделу 3 Садовая 72/1 | [6 empty] | 7157.9 |  |  |  |  | 24.52
Раздел 4. Железнодорожная 33
15 | ТЕРр68-23-2 | Ремонт металлических ограждений: средний (1 м2) НР (3673,16 руб.): 109% от ФОТ (3369,87 руб.) СП (2021,92 руб.): 60% от ФОТ (3369,87 руб.) | 12.6 | 282 267,45 | 10.97 | 3.58 | 3553.2 | 3369.87 | 138.22 | 45.11 | 9.61 | 121.09
Итого прямые затраты по разделу в ценах 2001г. | [6 empty] | 3553.2 | 3369.87 | 138.22 | 45.11 |  | 121.09
Накладные расходы | [6 empty] | 3673.16
Сметная прибыль | [6 empty] | 2021.92
Итого по смете в ценах 2001 г. | [6 empty] | 9248.28 |  |  |  |  | 121.09
В том числе:
Материалы | [6 empty] | 45.11
Машины и механизмы | [6 empty] | 138.22
ФОТ | [6 empty] | 3369.87
Итого по разделу 4 Железнодорожная 33 | [6 empty] | 9248.28 |  |  |  |  | 121.09
ИТОГИ ПО СМЕТЕ:
Итого прямые затраты по смете в ценах 2001г. | [6 empty] | 25641.3 | 5763.13 | 583,68 47,31 | 19294.49 |  | 206.82
Накладные расходы | [6 empty] | 6267.4
Сметная прибыль | [6 empty] | 3554.62
Итоги по смете:
Земляные работы, выполняемые ручным способом | [6 empty] | 232.93 |  |  |  |  | 4.15
Строительные металлические конструкции | [6 empty] | 19243.53 |  |  |  |  | 9.29
Бетонные и железобетонные монолитные конструкции в промышленном строительстве | [6 empty] | 1600.65 |  |  |  |  | 5.02
Благоустройство | [6 empty] | 14386.21 |  |  |  |  | 188.36
Итого по смете в ценах 2001 г. | [6 empty] | 35463.32 |  |  |  |  | 206.82
В том числе:
Материалы | [6 empty] | 19294.49
Машины и механизмы | [6 empty] | 583.68
ФОТ | [6 empty] | 5810.44
Накладные расходы | [6 empty] | 6267.4
Сметная прибыль | [6 empty] | 3554.62
С индексом удорожания
НДС 18%
ВСЕГО по смете в текущих ценах с НДС