## Локальная смета
Приложение 1
к техническому заданию
ЛОКАЛЬНЫЙ СМЕТНЫЙ РАСЧЕТ
КАПИТАЛЬНЫЙ РЕМОНТ СЕТЕЙ ТЕПЛОВОДОСНАБЖЕНИЯ ОТ ТК-1 ДО ТК-3 КОТЕЛЬНОЙ №14 В ГОРОДЕ ЮГОРСКЕ
Основание: дефектный акт
| Средства на оплату труда _______________________________________________________________________________________________ |  | ___________________________65,424 |  | тыс. руб.
| Сметная трудоемкость _______________________________________________________________________________________________ |  | _______________________________________________________________________________________________1806,2 |  | чел.час
Составлена в ценах 2001 г.
№ пп | Шифр и номер позиции норматива | Наименование работ и затрат, единица измерения | Количество | Стоимость единицы, руб. |  |  | Общая стоимость, руб. |  |  |  | Затраты труда рабочих, чел.-ч, не занятых обслуживанием машин
|  |  |  | всего | эксплуатации машин | материалы | Всего | оплаты труда | эксплуатация машин | материалы
|  |  |  | оплаты труда | в т.ч. оплаты труда |  |  |  | в т.ч. оплаты труда |  | на единицу | всего
1 | 2 | 3 | 4 | 5 | 6 | 7 | 8 | 9 | 10 | 11 | 12 | 13
Раздел 1. Новый Раздел
1 | ТЕР27-03-008-04 Пр.рег.службы по тарифам ХМАО №44-нп от 08.07.2011 | Разборка покрытий и оснований: асфальтобетонных (100 м3 конструкций) КОЭФ. К ПОЗИЦИИ: При ремонте и реконструкции зданий и сооружений работы, аналогичные технологическим процессам в новом строительстве ОЗП=1,15; ЭМ=1,25; ЗПМ=1,25; ТЗ=1,15; ТЗМ=1,25 НР (1149,82 руб.): 149% от ФОТ (771,69 руб.) СП (623,14 руб.): 95%*0.85 от ФОТ (771,69 руб.) | 0.108 | 15599,53 5398,77 | 10200,76 1746,49 |  | 1684.75 | 583.07 | 1101,68 188,62 |  | 206.77 | 22.33
2 | ТЕР27-03-008-02 Пр.рег.службы по тарифам ХМАО №44-нп от 08.07.2011 | Разборка покрытий и оснований: щебеночных (100 м3 конструкций) КОЭФ. К ПОЗИЦИИ: При ремонте и реконструкции зданий и сооружений работы, аналогичные технологическим процессам в новом строительстве ОЗП=1,15; ЭМ=1,25; ЗПМ=1,25; ТЗ=1,15; ТЗМ=1,25 НР (90,41 руб.): 149% от ФОТ (60,68 руб.) СП (49 руб.): 95%*0.85 от ФОТ (60,68 руб.) | 0.108 | 1584,66 372,62 | 1212,04 189,26 |  | 171.14 | 40.24 | 130,9 20,44 |  | 15.2 | 1.64
3 | ТЕР01-01-011-02 Пр.рег.службы по тарифам ХМАО №44-нп от 08.07.2011 | Разработка грунта с погрузкой на автомобили-самосвалы экскаваторами одноковшовыми электрическими карьерными при работе на гидроэнергетическом строительстве с ковшом вместимостью: 8 (6,3-10) м3, группа грунтов 2 (1000 м3 грунта) КОЭФ. К ПОЗИЦИИ: При ремонте и реконструкции зданий и сооружений работы, аналогичные технологическим процессам в новом строительстве ОЗП=1,15; ЭМ=1,25; ЗПМ=1,25; ТЗ=1,15; ТЗМ=1,25 НР (303,35 руб.): 100%*0.9 от ФОТ (337,06 руб.) СП (143,25 руб.): 50%*0.85 от ФОТ (337,06 руб.) | 0.54 | 7263,5 103,98 | 7153,7 520,20 | 5.82 | 3922.29 | 56.15 | 3863 280,91 | 3.14 | 3.52 | 1.9
4 | ТЕР01-02-055-02 Пр.рег.службы по тарифам ХМАО №44-нп от 08.07.2011 | Разработка грунта вручную с креплениями в траншеях шириной до 2 м, глубиной: до 2 м, группа грунтов 2 (100 м3 грунта) КОЭФ. К ПОЗИЦИИ: При ремонте и реконструкции зданий и сооружений работы, аналогичные технологическим процессам в новом строительстве ОЗП=1,15; ЭМ=1,25; ЗПМ=1,25; ТЗ=1,15; ТЗМ=1,25 НР (302,97 руб.): 84%*0.9 от ФОТ (400,75 руб.) СП (153,29 руб.): 45%*0.85 от ФОТ (400,75 руб.) | 0.07 | 5725 5725,00 |  |  | 400.75 | 400.75 |  |  | 217.35 | 15.21
5 | 310-5009-1 | Перевозка грузов автомобилями-самосвалами, грузоподъемностью 15 т, работающих вне карьера, 1 класс дорог, расстояние превозки 9 км; нормативное время пробега 0.843; класс груза 1 (1 т) НР 0% от ФОТ СП 0% от ФОТ | 833.28 | 13.08 | 13.08 |  | 10899.3 |  | 10899.3
6 | ТЕР27-06-001-04 Пр.рег.службы по тарифам ХМАО №44-нп от 08.07.2011 Применительно | Демонтаж плит покрытия колодца (100 м3 сборных железобетонных плит) КОЭФ. К ПОЗИЦИИ: Демонтаж (разборка) сборных бетонных и железобетонных конструкций ОЗП=0,8; ЭМ=0,8 к расх.; ЗПМ=0,8; МАТ=0 к расх.; ТЗ=0,8; ТЗМ=0,8 (1-й уровень); При ремонте и реконструкции зданий и сооружений работы, аналогичные технологическим процессам в новом строительстве ОЗП=1,15; ЭМ=1,25; ЗПМ=1,25; ТЗ=1,15; ТЗМ=1,25 (1-й уровень) НР (825,19 руб.): 149% от ФОТ (553,82 руб.) СП (447,21 руб.): 95%*0.85 от ФОТ (553,82 руб.) | 0.0966 | 20264,78 3772,36 | 16492,42 1960,81 |  | 1957.58 | 364.41 | 1593,17 189,41 |  | 130.76 | 12.63
7 | ТЕРр66-16-5 Пр.рег.службы по тарифам ХМАО №44-нп от 08.07.2011 | Демонтаж трубопроводов в непроходных каналах краном диаметром труб: до 200 мм (100 м трубопровода) НР (4924,57 руб.): 108% от ФОТ (4559,79 руб.) СП (3100,66 руб.): 68% от ФОТ (4559,79 руб.) | 3.6 | 1901,56 1165,37 | 662 101,24 | 74.19 | 6845.62 | 4195.33 | 2383,2 364,46 | 267.09 | 43.5 | 156.6
8 | ТЕРр66-16-6 Пр.рег.службы по тарифам ХМАО №44-нп от 08.07.2011 | Демонтаж трубопроводов в непроходных каналах краном диаметром труб: до 250 мм (100 м трубопровода) НР (3367,94 руб.): 108% от ФОТ (3118,46 руб.) СП (2120,55 руб.): 68% от ФОТ (3118,46 руб.) | 1.8 | 2598,11 1596,68 | 878,21 135,80 | 123.22 | 4676.6 | 2874.02 | 1580,78 244,44 | 221.8 | 59.6 | 107.28
9 | ТЕРр66-16-8 Пр.рег.службы по тарифам ХМАО №44-нп от 08.07.2011 | Демонтаж трубопроводов в непроходных каналах краном диаметром труб: до 400 мм (100 м трубопровода) НР (5050,54 руб.): 108% от ФОТ (4676,43 руб.) СП (3179,97 руб.): 68% от ФОТ (4676,43 руб.) | 1.8 | 3687,25 2432,53 | 1064,77 165,49 | 189.95 | 6637.05 | 4378.55 | 1916,59 297,88 | 341.91 | 90.8 | 163.44
10 | ТЕРр66-26-4 Пр.рег.службы по тарифам ХМАО №44-нп от 08.07.2011 | Демонтаж задвижек диаметром: до 200 мм (1 задвижка) НР (190,73 руб.): 78% от ФОТ (244,53 руб.) СП (122,27 руб.): 50% от ФОТ (244,53 руб.) | 3 | 174,03 66,47 | 107,56 15,04 |  | 522.09 | 199.41 | 322,68 45,12 |  | 2.45 | 7.35
11 | ТЕРр66-26-5 Пр.рег.службы по тарифам ХМАО №44-нп от 08.07.2011 | Демонтаж задвижек диаметром: до 300 мм (1 задвижка) НР (201,83 руб.): 78% от ФОТ (258,76 руб.) СП (129,38 руб.): 50% от ФОТ (258,76 руб.) | 2 | 355,06 88,72 | 266,34 40,66 |  | 710.12 | 177.44 | 532,68 81,32 |  | 3.27 | 6.54
12 | ТЕР27-04-001-01 Пр.рег.службы по тарифам ХМАО №44-нп от 08.07.2011 | Устройство подстилающих и выравнивающих слоев оснований: из песка (100 м3 материала основания (в плотном теле)) КОЭФ. К ПОЗИЦИИ: При ремонте и реконструкции зданий и сооружений работы, аналогичные технологическим процессам в новом строительстве ОЗП=1,15; ЭМ=1,25; ЗПМ=1,25; ТЗ=1,15; ТЗМ=1,25 НР (568,75 руб.): 149% от ФОТ (381,71 руб.) СП (308,23 руб.): 95%*0.85 от ФОТ (381,71 руб.) | 0.34 | 4816,63 455,39 | 4348,79 667,28 | 12.45 | 1637.65 | 154.83 | 1478,59 226,88 | 4.23 | 18.08 | 6.15
13 | 311-01-142-1 | Погрузочные работы: Песок (выгрузка учитывает перекидку и штабелирование) (1 т) НР (39,71 руб.): 100% от ФОТ (39,71 руб.) СП (23,83 руб.): 60% от ФОТ (39,71 руб.) | 54.4 | 4.7 | 4,7 0,73 |  | 255.68 |  | 255,68 39,71
14 | 310-5009-1 | Перевозка грузов автомобилями-самосвалами, грузоподъемностью 15 т, работающих вне карьера, 1 класс дорог, расстояние превозки 9 км; нормативное время пробега 0.843; класс груза 1 (1 т) НР 0% от ФОТ СП 0% от ФОТ | 54.4 | 13.08 | 13.08 |  | 711.55 |  | 711.55
15 | ТСЦ-408-0122 Пр.рег.службы по тарифам ХМАО №44-нп от 08.07.2011 | Песок природный для строительных: работ средний (м3) | 34 | 78.47 |  | 78.47 | 2667.98 |  |  | 2667.98
16 | ТЕР16-05-001-08 Пр.рег.службы по тарифам ХМАО №44-нп от 08.07.2011 | Установка вентилей, задвижек, затворов, клапанов обратных, кранов проходных на трубопроводах из стальных труб диаметром: до 300 мм (1 шт.) КОЭФ. К ПОЗИЦИИ: При ремонте и реконструкции зданий и сооружений работы, аналогичные технологическим процессам в новом строительстве ОЗП=1,15; ЭМ=1,25; ЗПМ=1,25; ТЗ=1,15; ТЗМ=1,25 НР (1038,94 руб.): 134%*0.9 от ФОТ (861,48 руб.) СП (607,77 руб.): 83%*0.85 от ФОТ (861,48 руб.) | 2 | 1325,84 424,64 | 100,24 6,10 | 800.96 | 2651.68 | 849.28 | 200,48 12,20 | 1601.92 | 14.55 | 29.1
17 | прайс-лист | Кран шаровый DN300 (шт) КОЭФ. К ПОЗИЦИИ: МАТ=183830,40/1,18/2,35709769*1,06 | 2 | 70058.95 |  | 70058.95 | 140117.9 |  |  | 140117.9
18 | ТЕР16-05-001-06 Пр.рег.службы по тарифам ХМАО №44-нп от 08.07.2011 | Установка вентилей, задвижек, затворов, клапанов обратных, кранов проходных на трубопроводах из стальных труб диаметром: до 200 мм (1 шт.) КОЭФ. К ПОЗИЦИИ: При ремонте и реконструкции зданий и сооружений работы, аналогичные технологическим процессам в новом строительстве ОЗП=1,15; ЭМ=1,25; ЗПМ=1,25; ТЗ=1,15; ТЗМ=1,25 НР (344,74 руб.): 134%*0.9 от ФОТ (285,85 руб.) СП (201,67 руб.): 83%*0.85 от ФОТ (285,85 руб.) | 1 | 853,37 282,29 | 56,09 3,56 | 514.99 | 853.37 | 282.29 | 56,09 3,56 | 514.99 | 9.9 | 9.9
19 | прайс-лист | Кран шаровый DN200 (шт) КОЭФ. К ПОЗИЦИИ: МАТ=38582,40/1,18/2,35709769*1,06 | 1 | 14704 |  | 14704 | 14704 |  |  | 14704
20 | ТЕР16-05-001-05 Пр.рег.службы по тарифам ХМАО №44-нп от 08.07.2011 | Установка вентилей, задвижек, затворов, клапанов обратных, кранов проходных на трубопроводах из стальных труб диаметром: до 150 мм (1 шт.) КОЭФ. К ПОЗИЦИИ: При ремонте и реконструкции зданий и сооружений работы, аналогичные технологическим процессам в новом строительстве ОЗП=1,15; ЭМ=1,25; ЗПМ=1,25; ТЗ=1,15; ТЗМ=1,25 НР (536,36 руб.): 134%*0.9 от ФОТ (444,74 руб.) СП (313,76 руб.): 83%*0.85 от ФОТ (444,74 руб.) | 2 | 671,42 220,33 | 34,64 2,04 | 416.45 | 1342.84 | 440.66 | 69,28 4,08 | 832.9 | 7.73 | 15.46
21 | прайс-лист | Кран шаровый DN150 (шт) КОЭФ. К ПОЗИЦИИ: МАТ=20896,80/1,18/2,35709769*1,06 | 2 | 7963.9 |  | 7963.9 | 15927.8 |  |  | 15927.8
22 | ТЕР24-01-020-09 Пр.рег.службы по тарифам ХМАО №44-нп от 08.07.2011 | Бесканальная прокладка трубопроводов в изоляции из пенополиуретана (ППУ) с изоляцией стыков скорлупами при условном давлении 1,6 МПа, температуре 150°С, диаметр труб: 300 мм (1 км трубопровода) 143 931,42 = 1 413 105,41 - 990 x 1 235,03 - 145 x 300,84 - 0,33 x 8 704,50 КОЭФ. К ПОЗИЦИИ: При ремонте и реконструкции зданий и сооружений работы, аналогичные технологическим процессам в новом строительстве ОЗП=1,15; ЭМ=1,25; ЗПМ=1,25; ТЗ=1,15; ТЗМ=1,25 НР (14961,48 руб.): 137% от ФОТ (10920,79 руб.) СП (8261,58 руб.): 89%*0.85 от ФОТ (10920,79 руб.) | 0.18 | 164521,97 51638,11 | 69275,71 9032,96 | 43608.15 | 29613.95 | 9294.86 | 12469,63 1625,93 | 7849.46 | 1609.67 | 289.74
23 | прайс-лист | Труба изолированная ППУ в ПЭ оболочке D325 (м.п.) КОЭФ. К ПОЗИЦИИ: МАТ=5040/1,18/2,35709769*1,06 | 180 | 1920.78 |  | 1920.78 | 345740.4 |  |  | 345740.4
24 | ТЕР24-01-020-07 Пр.рег.службы по тарифам ХМАО №44-нп от 08.07.2011 | Бесканальная прокладка трубопроводов в изоляции из пенополиуретана (ППУ) с изоляцией стыков скорлупами при условном давлении 1,6 МПа, температуре 150°С, диаметр труб: 200 мм (1 км трубопровода) 98 479,74 = 950 307,39 - 1000 x 804,13 - 149 x 300,84 - 0,33 x 8 704,50 КОЭФ. К ПОЗИЦИИ: При ремонте и реконструкции зданий и сооружений работы, аналогичные технологическим процессам в новом строительстве ОЗП=1,15; ЭМ=1,25; ЗПМ=1,25; ТЗ=1,15; ТЗМ=1,25 НР (10263,74 руб.): 137% от ФОТ (7491,78 руб.) СП (5667,53 руб.): 89%*0.85 от ФОТ (7491,78 руб.) | 0.18 | 112880,49 35065,93 | 49134,65 6555,05 | 28679.91 | 20318.49 | 6311.87 | 8844,24 1179,91 | 5162.38 | 1125.71 | 202.63
25 | прайс-лист | Труба изолированная ППУ в ПЭ оболочке D219 (м.п.) КОЭФ. К ПОЗИЦИИ: МАТ=2646/1,18/2,35709769*1,06 | 180 | 1008.41 |  | 1008.41 | 181513.8 |  |  | 181513.8
26 | ТЕР24-01-020-06 Пр.рег.службы по тарифам ХМАО №44-нп от 08.07.2011 | Бесканальная прокладка трубопроводов в изоляции из пенополиуретана (ППУ) с изоляцией стыков скорлупами при условном давлении 1,6 МПа, температуре 150°С, диаметр труб: 150 мм (1 км трубопровода) 86 273,00 = 729 694,96 - 1000 x 592,89 - 159 x 300,84 - 0,31 x 8 704,50 КОЭФ. К ПОЗИЦИИ: При ремонте и реконструкции зданий и сооружений работы, аналогичные технологическим процессам в новом строительстве ОЗП=1,15; ЭМ=1,25; ЗПМ=1,25; ТЗ=1,15; ТЗМ=1,25 НР (17427,26 руб.): 137% от ФОТ (12720,63 руб.) СП (9623,16 руб.): 89%*0.85 от ФОТ (12720,63 руб.) | 0.36 | 99078,75 29288,48 | 44927,59 6046,61 | 24862.68 | 35668.35 | 10543.85 | 16173,93 2176,78 | 8950.57 | 940.24 | 338.49
27 | прайс-лист | Труба изолированная ППУ в ПЭ оболочке D159 (м.п.) КОЭФ. К ПОЗИЦИИ: МАТ=2039,9/1,18/2,35709769*1,06 | 360 | 777.42 |  | 777.42 | 279871.2 |  |  | 279871.2
28 | ТЕР22-03-002-01 Пр.рег.службы по тарифам ХМАО №44-нп от 08.07.2011 Применительно | Установка фасонных частей: отводов, колен, патрубков, переходов (10 фасонных частей) КОЭФ. К ПОЗИЦИИ: При ремонте и реконструкции зданий и сооружений работы, аналогичные технологическим процессам в новом строительстве ОЗП=1,15; ЭМ=1,25; ЗПМ=1,25; ТЗ=1,15; ТЗМ=1,25 НР (874,16 руб.): 137% от ФОТ (638,07 руб.) СП (482,7 руб.): 89%*0.85 от ФОТ (638,07 руб.) | 2.2 | 968,42 157,38 | 666,58 132,65 | 144.46 | 2130.52 | 346.24 | 1466,48 291,83 | 317.8 | 5.52 | 12.14
29 | прайс-лист | Отвод в изоляции ППУ ПЭ 325х7х500 (шт) КОЭФ. К ПОЗИЦИИ: МАТ=14129,5/1,18/2,35709769*1,06 | 8 | 5384.84 |  | 5384.84 | 43078.72 |  |  | 43078.72
30 | прайс-лист | Отвод в изоляции ППУ ПЭ 219х6х500 (шт) КОЭФ. К ПОЗИЦИИ: МАТ=7421,7/1,18/2,35709769*1,06 | 6 | 2828.46 |  | 2828.46 | 16970.76 |  |  | 16970.76
31 | прайс-лист | Отвод в изоляции ППУ ПЭ 159х4,5х500 (шт) КОЭФ. К ПОЗИЦИИ: МАТ=4009,50/1,18/2,35709769*1,06 | 8 | 1528.05 |  | 1528.05 | 12224.4 |  |  | 12224.4
32 | ТЕР08-02-001-01 Пр.рег.службы по тарифам ХМАО №44-нп от 08.07.2011 | Кладка стен кирпичных наружных: простых при высоте этажа до 4 м (1 м3 кладки) КОЭФ. К ПОЗИЦИИ: При ремонте и реконструкции зданий и сооружений работы, аналогичные технологическим процессам в новом строительстве ОЗП=1,15; ЭМ=1,25; ЗПМ=1,25; ТЗ=1,15; ТЗМ=1,25 НР (231,22 руб.): 128%*0.9 от ФОТ (200,71 руб.) СП (136,48 руб.): 80%*0.85 от ФОТ (200,71 руб.) | 1.1 | 1459,22 162,14 | 85,58 20,33 | 1211.5 | 1605.14 | 178.35 | 94,14 22,36 | 1332.65 | 6.21 | 6.83
33 | ТЕР23-03-001-05 Пр.рег.службы по тарифам ХМАО №44-нп от 08.07.2011 | Устройство круглых сборных железобетонных канализационных колодцев диаметром: 1,5 м в сухих грунтах (10 м3 железобетонных и бетонных конструкций колодца) 7 336,36 = 26 254,47 - 5,2 x 812,08 - 6,88 x 1 411,33 - 2,06 x 2 420,07 КОЭФ. К ПОЗИЦИИ: При ремонте и реконструкции зданий и сооружений работы, аналогичные технологическим процессам в новом строительстве ОЗП=1,15; ЭМ=1,25; ЗПМ=1,25; ТЗ=1,15; ТЗМ=1,25 НР (4923,23 руб.): 137% от ФОТ (3593,6 руб.) СП (2718,56 руб.): 89%*0.85 от ФОТ (3593,6 руб.) | 0.966 | 8658,86 3165,54 | 4548 554,54 | 945.32 | 8364.46 | 3057.91 | 4393,37 535,69 | 913.18 | 111.03 | 107.26
34 | ТЕР24-01-029-09 Пр.рег.службы по тарифам ХМАО №44-нп от 08.07.2011 | Установка сильфонных компенсаторов с несъемным кожухом диаметром труб: 300 мм (1 компенсатор) 2 802,62 = 23 466,62 - 1 x 20 664,00 КОЭФ. К ПОЗИЦИИ: При ремонте и реконструкции зданий и сооружений работы, аналогичные технологическим процессам в новом строительстве ОЗП=1,15; ЭМ=1,25; ЗПМ=1,25; ТЗ=1,15; ТЗМ=1,25 НР (4131,15 руб.): 137% от ФОТ (3015,44 руб.) СП (2281,18 руб.): 89%*0.85 от ФОТ (3015,44 руб.) | 4 | 3152,37 557,91 | 1384,88 195,95 | 1209.58 | 12609.48 | 2231.64 | 5539,52 783,80 | 4838.32 | 16.92 | 67.68
35 | прайс-лист | Компенсатор КСО 300-16-80 (шт) КОЭФ. К ПОЗИЦИИ: МАТ=15630/1,18/2,35709769*1,06 | 4 | 5956.69 |  | 5956.69 | 23826.76 |  |  | 23826.76
36 | ТЕР24-01-029-07 Пр.рег.службы по тарифам ХМАО №44-нп от 08.07.2011 | Установка сильфонных компенсаторов с несъемным кожухом диаметром труб: 200 мм (1 компенсатор) 1 699,58 = 13 598,36 - 1 x 11 898,78 КОЭФ. К ПОЗИЦИИ: При ремонте и реконструкции зданий и сооружений работы, аналогичные технологическим процессам в новом строительстве ОЗП=1,15; ЭМ=1,25; ЗПМ=1,25; ТЗ=1,15; ТЗМ=1,25 НР (1063,37 руб.): 137% от ФОТ (776,18 руб.) СП (587,18 руб.): 89%*0.85 от ФОТ (776,18 руб.) | 2 | 1852,2 309,49 | 561,28 78,60 | 981.43 | 3704.4 | 618.98 | 1122,56 157,20 | 1962.86 | 9.38 | 18.76
37 | прайс-лист | Компенсатор КСО 200-16-80 (шт) КОЭФ. К ПОЗИЦИИ: МАТ=9848/1,18/2,35709769*1,06 | 2 | 3753.14 |  | 3753.14 | 7506.28 |  |  | 7506.28
38 | ТЕР24-01-029-06 Пр.рег.службы по тарифам ХМАО №44-нп от 08.07.2011 | Установка сильфонных компенсаторов с несъемным кожухом диаметром труб: 150 мм (1 компенсатор) 1 358,96 = 10 575,86 - 1 x 9 216,90 КОЭФ. К ПОЗИЦИИ: При ремонте и реконструкции зданий и сооружений работы, аналогичные технологическим процессам в новом строительстве ОЗП=1,15; ЭМ=1,25; ЗПМ=1,25; ТЗ=1,15; ТЗМ=1,25 НР (1360,57 руб.): 137% от ФОТ (993,12 руб.) СП (751,3 руб.): 89%*0.85 от ФОТ (993,12 руб.) | 4 | 1453,31 196,09 | 343,89 52,19 | 913.33 | 5813.24 | 784.36 | 1375,56 208,76 | 3653.32 | 5.95 | 23.8
39 | прайс-лист | Компенсатор КСО 150-16-50 (шт) КОЭФ. К ПОЗИЦИИ: МАТ=4049/1,18/2,35709769*1,06 | 4 | 1543.1 |  | 1543.1 | 6172.4 |  |  | 6172.4
40 | ТЕР09-03-039-02 Пр.рег.службы по тарифам ХМАО №44-нп от 08.07.2011 | Монтаж опорных конструкций: для крепления трубопроводов внутри зданий и сооружений массой до 0,5 т (1 т конструкций) КОЭФ. К ПОЗИЦИИ: При ремонте и реконструкции зданий и сооружений работы, аналогичные технологическим процессам в новом строительстве ОЗП=1,15; ЭМ=1,25; ЗПМ=1,25; ТЗ=1,15; ТЗМ=1,25 НР (217,11 руб.): 95%*0.9 от ФОТ (253,93 руб.) СП (183,46 руб.): 85%*0.85 от ФОТ (253,93 руб.) | 0.15596 | 2013,75 1622,60 | 255,4 5,59 | 135.75 | 314.06 | 253.06 | 39,83 0,87 | 21.17 | 56.91 | 8.88
41 | ТСЦ-103-0174 Пр.рег.службы по тарифам ХМАО №44-нп от 08.07.2011 | Трубы стальные электросварные прямошовные со снятой фаской из стали наружный диаметр: 159 мм, толщина стенки 3,5 мм (м) КОЭФ. К ПОЗИЦИИ: При ремонте и реконструкции зданий и сооружений работы, аналогичные технологическим процессам в новом строительстве ОЗП=1,15; ЭМ=1,25; ЗПМ=1,25; ТЗ=1,15; ТЗМ=1,25 | 2.4 | 115.44 |  | 115.44 | 277.06 |  |  | 277.06
42 | ТСЦ-101-1644 Пр.рег.службы по тарифам ХМАО №44-нп от 08.07.2011 | Швеллеры: № 10 сталь (т) | 0.0413 | 7864.8 |  | 7864.8 | 324.82 |  |  | 324.82
43 | ТСЦ-101-1628 Пр.рег.службы по тарифам ХМАО №44-нп от 08.07.2011 | Сталь листовая углеродистая обыкновенного качества толщиной: 8-20 мм (т) | 0.05024 | 6800.35 |  | 6800.35 | 341.65 |  |  | 341.65
44 | ТЕР13-03-002-04 Пр.рег.службы по тарифам ХМАО №44-нп от 08.07.2011 | Огрунтовка металлических поверхностей за один раз: грунтовкой (100 м2 окрашиваемой поверхности) КОЭФ. К ПОЗИЦИИ: При ремонте и реконструкции зданий и сооружений работы, аналогичные технологическим процессам в новом строительстве ОЗП=1,15; ЭМ=1,25; ЗПМ=1,25; ТЗ=1,15; ТЗМ=1,25 НР (13,3 руб.): 95%*0.9 от ФОТ (15,56 руб.) СП (9,26 руб.): 70%*0.85 от ФОТ (15,56 руб.) | 0.076 | 495,63 204,32 | 18,51 0,38 | 272.8 | 37.67 | 15.53 | 1,41 0,03 | 20.73 | 6.11 | 0.46
45 | ТЕР13-03-004-23 Пр.рег.службы по тарифам ХМАО №44-нп от 08.07.2011 | Окраска металлических огрунтованных поверхностей: краской серебристой (100 м2 окрашиваемой поверхности) КОЭФ. К ПОЗИЦИИ: При ремонте и реконструкции зданий и сооружений работы, аналогичные технологическим процессам в новом строительстве ОЗП=1,15; ЭМ=1,25; ЗПМ=1,25; ТЗ=1,15; ТЗМ=1,25 НР (6,16 руб.): 95%*0.9 от ФОТ (7,21 руб.) СП (4,29 руб.): 70%*0.85 от ФОТ (7,21 руб.) | 0.076 | 351,31 94,43 | 23,89 0,38 | 232.99 | 26.7 | 7.18 | 1,82 0,03 | 17.7 | 3.31 | 0.25
46 | ТЕР46-02-007-01 Пр.рег.службы по тарифам ХМАО №44-нп от 08.07.2011 Применительно | Заделка отверстий кирпичом в стенах колодца (1 м3) НР (313,54 руб.): 116%*0.9 от ФОТ (300,33 руб.) СП (178,7 руб.): 70%*0.85 от ФОТ (300,33 руб.) | 0.8 | 1612,51 375,41 | 2.75 | 1234.35 | 1290.01 | 300.33 | 2.2 | 987.48 | 14.63 | 11.7
47 | ТЕР22-03-001-06 Пр.рег.службы по тарифам ХМАО №44-нп от 08.07.2011 Применительно | Установка фасонных частей стальных сварных диаметром: 300-800 мм (1 т фасонных частей) КОЭФ. К ПОЗИЦИИ: При ремонте и реконструкции зданий и сооружений работы, аналогичные технологическим процессам в новом строительстве ОЗП=1,15; ЭМ=1,25; ЗПМ=1,25; ТЗ=1,15; ТЗМ=1,25 НР (964,59 руб.): 137% от ФОТ (704,08 руб.) СП (532,64 руб.): 89%*0.85 от ФОТ (704,08 руб.) | 0.068 | 40615,6 6172,40 | 27270,56 4181,83 | 7172.64 | 2761.86 | 419.72 | 1854,4 284,36 | 487.74 | 177.22 | 12.05
48 | прайс-лист | Переход стальной 325х219 (шт) КОЭФ. К ПОЗИЦИИ: МАТ=1717/1,18/2,35709769*1,06 | 4 | 654.36 |  | 654.36 | 2617.44 |  |  | 2617.44
49 | ТЕР22-03-001-05 Пр.рег.службы по тарифам ХМАО №44-нп от 08.07.2011 Применительно | Установка фасонных частей стальных сварных диаметром: 100-250 мм (1 т фасонных частей) КОЭФ. К ПОЗИЦИИ: При ремонте и реконструкции зданий и сооружений работы, аналогичные технологическим процессам в новом строительстве ОЗП=1,15; ЭМ=1,25; ЗПМ=1,25; ТЗ=1,15; ТЗМ=1,25 НР (468,12 руб.): 137% от ФОТ (341,69 руб.) СП (258,49 руб.): 89%*0.85 от ФОТ (341,69 руб.) | 0.0176 | 54867,44 14171,28 | 33209,7 5243,11 | 7486.46 | 965.67 | 249.41 | 584,49 92,28 | 131.77 | 406.87 | 7.16
50 | прайс-лист | Переход стальной 219х159 (шт) КОЭФ. К ПОЗИЦИИ: МАТ=389,0/1,18/2,35709769*1,06 | 4 | 148.25 |  | 148.25 | 593 |  |  | 593
51 | ТЕР22-06-005-07 Пр.рег.службы по тарифам ХМАО №44-нп от 08.07.2011 | Врезка в существующие сети стальных труб диаметром: 300 мм (1 врезка) КОЭФ. К ПОЗИЦИИ: При ремонте и реконструкции зданий и сооружений работы, аналогичные технологическим процессам в новом строительстве ОЗП=1,15; ЭМ=1,25; ЗПМ=1,25; ТЗ=1,15; ТЗМ=1,25 НР (1141,51 руб.): 137% от ФОТ (833,22 руб.) СП (630,33 руб.): 89%*0.85 от ФОТ (833,22 руб.) | 2 | 1562,41 254,22 | 1092,18 162,39 | 216.01 | 3124.82 | 508.44 | 2184,36 324,78 | 432.02 | 7.39 | 14.78
52 | ТЕР22-06-005-05 Пр.рег.службы по тарифам ХМАО №44-нп от 08.07.2011 | Врезка в существующие сети стальных труб диаметром: 200 мм (1 врезка) КОЭФ. К ПОЗИЦИИ: При ремонте и реконструкции зданий и сооружений работы, аналогичные технологическим процессам в новом строительстве ОЗП=1,15; ЭМ=1,25; ЗПМ=1,25; ТЗ=1,15; ТЗМ=1,25 НР (334,05 руб.): 137% от ФОТ (243,83 руб.) СП (184,46 руб.): 89%*0.85 от ФОТ (243,83 руб.) | 1 | 846,21 162,50 | 563,14 81,33 | 120.57 | 846.21 | 162.5 | 563,14 81,33 | 120.57 | 4.73 | 4.73
53 | ТЕР22-06-005-04 Пр.рег.службы по тарифам ХМАО №44-нп от 08.07.2011 | Врезка в существующие сети стальных труб диаметром: 150 мм (1 врезка) КОЭФ. К ПОЗИЦИИ: При ремонте и реконструкции зданий и сооружений работы, аналогичные технологическим процессам в новом строительстве ОЗП=1,15; ЭМ=1,25; ЗПМ=1,25; ТЗ=1,15; ТЗМ=1,25 НР (502,68 руб.): 137% от ФОТ (366,92 руб.) СП (277,58 руб.): 89%*0.85 от ФОТ (366,92 руб.) | 2 | 616,38 124,00 | 422,45 59,46 | 69.93 | 1232.76 | 248 | 844,9 118,92 | 139.86 | 3.66 | 7.32
54 | ТЕР16-07-001-03 Пр.рег.службы по тарифам ХМАО №44-нп от 08.07.2011 Применительно | Установка спускников (1 кран) 9,73 = 1 674,29 - 0,01 x 41,39 - 20 x 79,80 - 2 x 7,83 - 1 x 52,49 КОЭФ. К ПОЗИЦИИ: При ремонте и реконструкции зданий и сооружений работы, аналогичные технологическим процессам в новом строительстве ОЗП=1,15; ЭМ=1,25; ЗПМ=1,25; ТЗ=1,15; ТЗМ=1,25 НР (62,89 руб.): 134%*0.9 от ФОТ (52,15 руб.) СП (36,79 руб.): 83%*0.85 от ФОТ (52,15 руб.) | 5 | 11,09 10,43 |  | 0.66 | 55.45 | 52.15 |  | 3.3 | 0.35 | 1.75
55 | ТСЦ-302-1834 Пр.рег.службы по тарифам ХМАО №44-нп от 08.07.2011 | Кран шаровой муфтовый , диаметром: 32 мм (шт.) | 5 | 152.58 |  | 152.58 | 762.9 |  |  | 762.9
56 | ТЕР16-07-005-04 Пр.рег.службы по тарифам ХМАО №44-нп от 08.07.2011 Применительно | Гидравлическое испытание трубопроводов (100 м трубопровода) КОЭФ. К ПОЗИЦИИ: При ремонте и реконструкции зданий и сооружений работы, аналогичные технологическим процессам в новом строительстве ОЗП=1,15; ЭМ=1,25; ЗПМ=1,25; ТЗ=1,15; ТЗМ=1,25 НР (1829,55 руб.): 134%*0.9 от ФОТ (1517,04 руб.) СП (1070,27 руб.): 83%*0.85 от ФОТ (1517,04 руб.) | 7.2 | 478,9 210,70 | 111.48 | 156.72 | 3448.08 | 1517.04 | 802.66 | 1128.38 | 5.76 | 41.47
57 | ТЕР01-02-061-02 Пр.рег.службы по тарифам ХМАО №44-нп от 08.07.2011 | Засыпка вручную траншей, пазух котлованов и ям, группа грунтов: 2 (100 м3 грунта) КОЭФ. К ПОЗИЦИИ: При ремонте и реконструкции зданий и сооружений работы, аналогичные технологическим процессам в новом строительстве ОЗП=1,15; ЭМ=1,25; ЗПМ=1,25; ТЗ=1,15; ТЗМ=1,25 НР (418,1 руб.): 84%*0.9 от ФОТ (553,04 руб.) СП (211,54 руб.): 45%*0.85 от ФОТ (553,04 руб.) | 0.21 | 2633,53 2633,53 |  |  | 553.04 | 553.04 |  |  | 111.78 | 23.47
58 | ТЕР01-01-033-05 Пр.рег.службы по тарифам ХМАО №44-нп от 08.07.2011 | Засыпка траншей и котлованов с перемещением грунта до 5 м бульдозерами мощностью: 79 кВт (108 л.с.), группа грунтов 2 (1000 м3 грунта) КОЭФ. К ПОЗИЦИИ: При ремонте и реконструкции зданий и сооружений работы, аналогичные технологическим процессам в новом строительстве ОЗП=1,15; ЭМ=1,25; ЗПМ=1,25; ТЗ=1,15; ТЗМ=1,25 НР (109,85 руб.): 100%*0.9 от ФОТ (122,06 руб.) СП (51,88 руб.): 50%*0.85 от ФОТ (122,06 руб.) | 0.54 | 1135.6 | 1135,6 226,04 |  | 613.22 |  | 613,22 122,06
59 | 311-01-142-1 | Погрузочные работы: Песок (выгрузка учитывает перекидку и штабелирование) (1 т) НР (630,72 руб.): 100% от ФОТ (630,72 руб.) СП (378,43 руб.): 60% от ФОТ (630,72 руб.) | 864 | 4.7 | 4,7 0,73 |  | 4060.8 |  | 4060,8 630,72
60 | 310-5009-1 | Перевозка грузов автомобилями-самосвалами, грузоподъемностью 15 т, работающих вне карьера, 1 класс дорог, расстояние превозки 9 км; нормативное время пробега 0.843; класс груза 1 (1 т) НР 0% от ФОТ СП 0% от ФОТ | 864 | 13.08 | 13.08 |  | 11301.12 |  | 11301.12
61 | ТСЦ-408-0122 Пр.рег.службы по тарифам ХМАО №44-нп от 08.07.2011 | Песок природный для строительных: работ средний (м3) | 540 | 78.47 |  | 78.47 | 42373.8 |  |  | 42373.8
62 | ТЕР01-01-036-02 Пр.рег.службы по тарифам ХМАО №44-нп от 08.07.2011 | Планировка площадей бульдозерами мощностью: 79 кВт (108 л.с.) (1000 м2 спланированной поверхности за 1 проход бульдозера) КОЭФ. К ПОЗИЦИИ: При ремонте и реконструкции зданий и сооружений работы, аналогичные технологическим процессам в новом строительстве ОЗП=1,15; ЭМ=1,25; ЗПМ=1,25; ТЗ=1,15; ТЗМ=1,25 НР (4,75 руб.): 100%*0.9 от ФОТ (5,28 руб.) СП (2,24 руб.): 50%*0.85 от ФОТ (5,28 руб.) | 0.39 | 67.93 | 67,93 13,53 |  | 26.49 |  | 26,49 5,28
63 | ТЕР01-02-005-01 Пр.рег.службы по тарифам ХМАО №44-нп от 08.07.2011 | Уплотнение грунта пневматическими трамбовками, группа грунтов: 1-2 (100 м3 уплотненного грунта) КОЭФ. К ПОЗИЦИИ: ПЗ=2 (ОЗП=2; ЭМ=2 к расх.; ЗПМ=2; МАТ=2 к расх.; ТЗ=2; ТЗМ=2) (1-й уровень); При ремонте и реконструкции зданий и сооружений работы, аналогичные технологическим процессам в новом строительстве ОЗП=1,15; ЭМ=1,25; ЗПМ=1,25; ТЗ=1,15; ТЗМ=1,25 (1-й уровень) НР (1303,98 руб.): 100%*0.9 от ФОТ (1448,87 руб.) СП (615,77 руб.): 50%*0.85 от ФОТ (1448,87 руб.) | 1.56 | 1877,85 721,71 | 1156,14 207,05 |  | 2929.45 | 1125.87 | 1803,58 323,00 |  | 26.94 | 42.03
64 | ТЕР27-04-001-04 Пр.рег.службы по тарифам ХМАО №44-нп от 08.07.2011 | Устройство подстилающих и выравнивающих слоев оснований: из щебня (100 м3 материала основания (в плотном теле)) КОЭФ. К ПОЗИЦИИ: При ремонте и реконструкции зданий и сооружений работы, аналогичные технологическим процессам в новом строительстве ОЗП=1,15; ЭМ=1,25; ЗПМ=1,25; ТЗ=1,15; ТЗМ=1,25 НР (283,59 руб.): 149% от ФОТ (190,33 руб.) СП (153,69 руб.): 95%*0.85 от ФОТ (190,33 руб.) | 0.108 | 7436,84 706,87 | 6712,54 1055,49 | 17.43 | 803.18 | 76.34 | 724,95 113,99 | 1.89 | 27.82 | 3
65 | 311-01-139-1 | Погрузочные работы: Щебень (выгрузка учитывает затраты на штабелирование) (1 т) НР (19,05 руб.): 100% от ФОТ (19,05 руб.) СП (11,43 руб.): 60% от ФОТ (19,05 руб.) | 19.44 | 6.26 | 6,26 0,98 |  | 121.69 |  | 121,69 19,05
66 | 310-5009-1 | Перевозка грузов автомобилями-самосвалами, грузоподъемностью 15 т, работающих вне карьера, 1 класс дорог, расстояние превозки 9 км; нормативное время пробега 0.843; класс груза 1 (1 т) НР 0% от ФОТ СП 0% от ФОТ | 19.44 | 13.08 | 13.08 |  | 254.28 |  | 254.28
67 | ТСЦ-408-0220 Пр.рег.службы по тарифам ХМАО №44-нп от 08.07.2011 | Щебень (м3) | 10.8 | 260.98 |  | 260.98 | 2818.58 |  |  | 2818.58
68 | ТЕР01-02-005-01 Пр.рег.службы по тарифам ХМАО №44-нп от 08.07.2011 Применительно | Уплотнение щебеночного основания (100 м3 уплотненного грунта) КОЭФ. К ПОЗИЦИИ: При ремонте и реконструкции зданий и сооружений работы, аналогичные технологическим процессам в новом строительстве ОЗП=1,15; ЭМ=1,25; ЗПМ=1,25; ТЗ=1,15; ТЗМ=1,25 НР (32,46 руб.): 100%*0.9 от ФОТ (36,07 руб.) СП (15,33 руб.): 50%*0.85 от ФОТ (36,07 руб.) | 0.072 | 1028,33 386,03 | 642,3 115,03 |  | 74.04 | 27.79 | 46,25 8,28 |  | 14.41 | 1.04
69 | ТЕР27-06-020-06 Пр.рег.службы по тарифам ХМАО №44-нп от 08.07.2011 | Устройство покрытия толщиной 4 см из горячих асфальтобетонных смесей пористых крупнозернистых, плотность каменных материалов: 2,5-2,9 т/м3 (1000 м2 покрытия) 5 215,55 = 59 538,95 - 92,5 x 587,28 КОЭФ. К ПОЗИЦИИ: При ремонте и реконструкции зданий и сооружений работы, аналогичные технологическим процессам в новом строительстве ОЗП=1,15; ЭМ=1,25; ЗПМ=1,25; ТЗ=1,15; ТЗМ=1,25 НР (248,47 руб.): 149% от ФОТ (166,76 руб.) СП (134,66 руб.): 95%*0.85 от ФОТ (166,76 руб.) | 0.072 | 6385,96 1331,48 | 4983,68 984,65 | 70.8 | 459.79 | 95.87 | 358,83 70,89 | 5.09 | 44.05 | 3.17
70 | ТЕР27-06-021-06 Пр.рег.службы по тарифам ХМАО №44-нп от 08.07.2011 | На каждые 0,5 см изменения толщины покрытия добавлять или исключать: к расценке 27-06-020-06 (1000 м2 покрытия) 10,92 = 6 823,37 - 11,6 x 587,28 КОЭФ. К ПОЗИЦИИ: ПЗ=12 (ОЗП=12; ЭМ=12 к расх.; ЗПМ=12; МАТ=12 к расх.; ТЗ=12; ТЗМ=12) (1-й уровень); При ремонте и реконструкции зданий и сооружений работы, аналогичные технологическим процессам в новом строительстве ОЗП=1,15; ЭМ=1,25; ЗПМ=1,25; ТЗ=1,15; ТЗМ=1,25 (1-й уровень) НР (3,55 руб.): 149% от ФОТ (2,38 руб.) СП (1,92 руб.): 95%*0.85 от ФОТ (2,38 руб.) | 0.072 | 132,56 33,05 | 54.64 | 44.87 | 9.54 | 2.38 | 3.93 | 3.23 | 1.09 | 0.08
71 | Калькуляция | Асфальтобетонная смесь (т) КОЭФ. К ПОЗИЦИИ: МАТ=7214,88/1,18/2,35709769*1,06 | 16.682 | 2749.64 |  | 2749.64 | 45869.49 |  |  | 45869.49
72 | 311-01-146-1 | Погрузочные работы: Мусор строительный с погрузкой вручную (1 т) НР (267,73 руб.): 100% от ФОТ (267,73 руб.) СП (160,64 руб.): 60% от ФОТ (267,73 руб.) | 20.5 | 69,71 13,06 | 56.65 |  | 1429.06 | 267.73 | 1161.33
73 | 310-1009-1 | Перевозка грузов бортовым автомобилем, грузоподъемностью 15 т, 1 класс дорог, расстояние превозки 9 км; нормативное время пробега 1.828; класс груза 1 (1 т) НР 0% от ФОТ СП 0% от ФОТ | 20.5 | 27.85 | 27.85 |  | 570.93 |  | 570.93
Итого прямые затраты по разделу в ценах 2001г. | [6 empty] | 1389319.15 | 54246.87 | 106501,69 11177,16 | 1228570.59 |  | 1806.2
Накладные расходы | [6 empty] | 83347.82
Сметная прибыль | [6 empty] | 47137.43
Итоги по разделу 1 Новый Раздел :
Автомобильные дороги | [6 empty] | 11611.26 |  |  |  |  | 49
Земляные работы, выполняемые механизированным способом | [6 empty] | 10148.37 |  |  |  |  | 44.97
Земляные работы, выполняемые ручным способом | [6 empty] | 2039.68 |  |  |  |  | 38.68
Перевозка грузов автотранспортом | [6 empty] | 23737.18
Наружные инженерные сети: другие работы | [6 empty] | 39903.5 |  |  |  |  | 427.32
Наружные инженерные сети: разборка, очистка | [6 empty] | 1876.43 |  |  |  |  | 13.89
Погрузо-разгрузочные работы при автоперевозках | [6 empty] | 7398.77
Материалы | [6 empty] | 1186024.08
Сантехнические работы - внутренние (трубопроводы, водопровод, канализация, отопление, газоснабжение, вентиляция и кондиционирование воздуха) | [6 empty] | 14394.17 |  |  |  |  | 97.68
Наружные сети водопровода, канализации, теплоснабжения, газопровода | [6 empty] | 217826.79 |  |  |  |  | 1106.54
Конструкции из кирпича и блоков | [6 empty] | 1972.84 |  |  |  |  | 6.83
Строительные металлические конструкции | [6 empty] | 991.69 |  |  |  |  | 8.88
Защита строительных конструкций и оборудования от коррозии | [6 empty] | 97.39 |  |  |  |  | 0.71
Работы по реконструкции зданий и сооружений (усиление и замена существующих конструкций, разборка и возведение отдельных конструктивных элементов) | [6 empty] | 1782.25 |  |  |  |  | 11.7
Итого | [6 empty] | 1519804.4 |  |  |  |  | 1806.2
В том числе:
Материалы | [6 empty] | 1228570.59
Машины и механизмы | [6 empty] | 106501.69
ФОТ | [6 empty] | 65424.03
Накладные расходы | [6 empty] | 83347.82
Сметная прибыль | [6 empty] | 47137.43
Итого по разделу 1 Новый Раздел | [6 empty] | 1519804.4 |  |  |  |  | 1806.2
ИТОГИ ПО СМЕТЕ:
Итого прямые затраты по смете в ценах 2001г. | [6 empty] | 1389319.15 | 54246.87 | 106501,69 11177,16 | 1228570.59 |  | 1806.2
Накладные расходы | [6 empty] | 83347.82
Сметная прибыль | [6 empty] | 47137.43
Итоги по смете:
Автомобильные дороги | [6 empty] | 11611.26 |  |  |  |  | 49
Земляные работы, выполняемые механизированным способом | [6 empty] | 10148.37 |  |  |  |  | 44.97
Земляные работы, выполняемые ручным способом | [6 empty] | 2039.68 |  |  |  |  | 38.68
Перевозка грузов автотранспортом | [6 empty] | 23737.18
Наружные инженерные сети: другие работы | [6 empty] | 39903.5 |  |  |  |  | 427.32
Наружные инженерные сети: разборка, очистка | [6 empty] | 1876.43 |  |  |  |  | 13.89
Погрузо-разгрузочные работы при автоперевозках | [6 empty] | 7398.77
Материалы | [6 empty] | 1186024.08
Сантехнические работы - внутренние (трубопроводы, водопровод, канализация, отопление, газоснабжение, вентиляция и кондиционирование воздуха) | [6 empty] | 14394.17 |  |  |  |  | 97.68
Наружные сети водопровода, канализации, теплоснабжения, газопровода | [6 empty] | 217826.79 |  |  |  |  | 1106.54
Конструкции из кирпича и блоков | [6 empty] | 1972.84 |  |  |  |  | 6.83
Строительные металлические конструкции | [6 empty] | 991.69 |  |  |  |  | 8.88
Защита строительных конструкций и оборудования от коррозии | [6 empty] | 97.39 |  |  |  |  | 0.71
Работы по реконструкции зданий и сооружений (усиление и замена существующих конструкций, разборка и возведение отдельных конструктивных элементов) | [6 empty] | 1782.25 |  |  |  |  | 11.7
Итого | [6 empty] | 1519804.4 |  |  |  |  | 1806.2
В том числе:
Материалы | [6 empty] | 1228570.59
Машины и механизмы | [6 empty] | 106501.69
ФОТ | [6 empty] | 65424.03
Накладные расходы | [6 empty] | 83347.82
Сметная прибыль | [6 empty] | 47137.43
индекс перевода в текущие цены
НДС 18%
ВСЕГО по смете