## ЛСР по форме №4 с материалами
Приложение
к техническому заданию
ЛОКАЛЬНЫЙ СМЕТНЫЙ РАСЧЕТ
ВЫПОЛНЕНИЕ РАБОТ ПО АСФАЛЬТИРОВАНИЮ ДВОРА ВОЗЛЕ ЖИЛЫХ ДОМОВ №8, 10 ПО УЛ. МИРА В ГОРОДЕ ЮГОРСКЕ
Основание: Дефектный акт
| Средства на оплату труда _______________________________________________________________________________________________ |  | ___________________________0,906 |  | тыс. руб.
| Сметная трудоемкость _______________________________________________________________________________________________ |  | _______________________________________________________________________________________________69,65 |  | чел.час
Составлен(а) в ценах 2001 г.
№ пп | Шифр и номер позиции норматива | Наименование работ и затрат, единица измерения | Количество | Стоимость единицы, руб. |  |  | Общая стоимость, руб. |  |  |  | Затраты труда рабочих, чел.-ч, не занятых обслуживанием машин
|  |  |  | всего | эксплуата- ции машин | мате- риалы | Всего | оплаты труда | эксплуата- ции машин | мате- риалы
|  |  |  | оплаты труда | в т.ч. оплаты труда |  |  |  | в т.ч. оплаты труда |  | на единицу | всего
1 | 2 | 3 | 4 | 5 | 6 | 7 | 8 | 9 | 10 | 11 | 12 | 13
Раздел 1. Устройство автомобильной стоянки
Подготовительные работы
1 | ФЕР01-01-030-05 | Срезка растительного слоя грунта - Разработка грунта с перемещением до 10 м бульдозерами мощностью: 79 кВт (108 л.с.), группа грунтов 1 (1000 м3 грунта) НР (5,78 руб.): 100% от ФОТ (5,78 руб.) СП (2,89 руб.): 50% от ФОТ (5,78 руб.) | 0,0708 (236*0,3) / 1000 | 478.37 | 478,37 81,68 |  | 33.87 |  | 33,87 5,78
2 | ФЕР01-01-013-07 | Разработка грунта с погрузкой на автомобили-самосвалы экскаваторами с ковшом вместимостью: 0,65 (0,5-1) м3, группа грунтов 1 (1000 м3 грунта) НР (30,84 руб.): 100% от ФОТ (30,84 руб.) СП (15,42 руб.): 50% от ФОТ (30,84 руб.) | 0,0708 (236*0,3) / 1000 | 2946,59 72,38 | 2870,96 363,29 | 3.25 | 208.62 | 5.12 | 203,26 25,72 | 0.24 | 9.28 | 0.66
3 | ФССЦпг-03-21-01-010 | Перевозка грузов автомобилями-самосвалами грузоподъемностью 10 т, работающих вне карьера, на расстояние: до 10 км I класс груза (1 т груза) НР 0% от ФОТ СП 0% от ФОТ | 113,28 236*0,3*1,6 | 11.42 | 11.42 |  | 1293.66 |  | 1293.66
Бордюрный камень
4 | ФЕР27-02-010-02 | Установка бортовых камней бетонных: при других видах покрытий (100 м бортового камня) НР (398,8 руб.): 149% от ФОТ (267,65 руб.) СП (254,27 руб.): 95% от ФОТ (267,65 руб.) | 0,41 41 / 100 | 4413,33 643,64 | 79,64 9,18 | 3690.05 | 1809.47 | 263.89 | 32,65 3,76 | 1512.93 | 76.08 | 31.19
5 | ФССЦ-403-8021 | Камни бортовые: БР 100.30.15 /бетон В30, объем 0,043 м3/ (ГОСТ 6665-91) (шт.) | 41 | 63.12 |  | 63.12 | 2587.92 |  |  | 2587.92
Дорожная одежда
6 | ФЕР27-04-001-04 | Устройство подстилающих и выравнивающих слоев оснований: из щебня (100 м3 материала основания (в плотном теле)) НР (333,66 руб.): 149% от ФОТ (223,93 руб.) СП (212,73 руб.): 95% от ФОТ (223,93 руб.) | 0,472 236*0,2/100 | 3551,63 195,7 | 3338,85 278,72 | 17.08 | 1676.37 | 92.37 | 1575,94 131,56 | 8.06 | 24.19 | 11.42
7 | ФССЦ-408-0015 | Щебень из природного камня для строительных работ, фракция 20-40 мм (м3) | 59,944 236*0,2*1,27 | 108.4 |  | 108.4 | 6497.93 |  |  | 6497.93
8 | ФЕР27-06-020-06 | Устройство покрытия толщиной 4 см из горячих асфальтобетонных смесей пористых крупнозернистых, плотность каменных материалов: 2,5-2,9 т/м3 (1000 м2 покрытия) НР (221,73 руб.): 149% от ФОТ (148,81 руб.) СП (141,37 руб.): 95% от ФОТ (148,81 руб.) | 0,236 236/1000 | 44590,96 368,45 | 2380,25 262,13 | 41842.26 | 10523.47 | 86.95 | 561,74 61,86 | 9874.78 | 38.3 | 9.04
9 | ФЕР27-06-021-06 | На каждые 0,5 см изменения толщины покрытия добавлять или исключать: к расценке 27-06-020-06 (1000 м2 покрытия) (толщина до 5 см ПЗ=2 (ОЗП=2; ЭМ=2 к расх.; ЗПМ=2; МАТ=2 к расх.; ТЗ=2; ТЗМ=2)) НР (0,61 руб.): 149% от ФОТ (0,41 руб.) СП (0,39 руб.): 95% от ФОТ (0,41 руб.) | 0,236 236/1000 | 10492,92 1,74 | 5.84 | 10485.34 | 2476.33 | 0.41 | 1.38 | 2474.54 | 0.18 | 0.04
10 | ФЕР27-06-026-01 | Розлив вяжущих материалов (1 т) 39,10 = 1 571,33 - 1,03 x 1 487,60 НР (0,76 руб.): 149% от ФОТ (0,51 руб.) СП (0,48 руб.): 95% от ФОТ (0,51 руб.) | 0,0708 0,3*236/1000 | 39.1 | 39,1 7,15 |  | 2.77 |  | 2,77 0,51
11 | ФССЦ-101-1556 | Битумы нефтяные дорожные (т) | 0.0729 | 1690 |  | 1690 | 123.2 |  |  | 123.2
12 | ФЕР27-06-020-01 | Устройство покрытия толщиной 4 см из горячих асфальтобетонных смесей плотных мелкозернистых типа АБВ, плотность каменных материалов: 2,5-2,9 т/м3 (1000 м2 покрытия) НР (221,88 руб.): 149% от ФОТ (148,91 руб.) СП (141,46 руб.): 95% от ФОТ (148,91 руб.) | 0,236 236/1000 | 46666,3 368,45 | 2386,22 262,54 | 43911.63 | 11013.25 | 86.95 | 563,15 61,96 | 10363.15 | 38.3 | 9.04
Итого прямые затраты по разделу в базисных ценах | [6 empty] | 38246.86 | 535.69 | 4268,42 291,15 | 33442.75 |  | 61.39
Накладные расходы | [6 empty] | 1214.05
Сметная прибыль | [6 empty] | 769.02
Итоги по разделу 1 Устройство автомобильной стоянки :
Земляные работы, выполняемые механизированным способом | [6 empty] | 297.42 |  |  |  |  | 0.66
Перевозка грузов автотранспортом | [6 empty] | 1293.66
Автомобильные дороги | [6 empty] | 29429.8 |  |  |  |  | 60.73
Материалы | [6 empty] | 9209.05
Итого | [6 empty] | 40229.93 |  |  |  |  | 61.39
В том числе:
Материалы | [6 empty] | 33442.75
Машины и механизмы | [6 empty] | 4268.42
ФОТ | [6 empty] | 826.84
Накладные расходы | [6 empty] | 1214.05
Сметная прибыль | [6 empty] | 769.02
Итого по разделу 1 Устройство автомобильной стоянки | [6 empty] | 40229.93 |  |  |  |  | 61.39
Раздел 2. Устройство ограждения
13 | ФЕР01-02-058-01 | Копание ям вручную без креплений для стоек и столбов: без откосов глубиной до 0,7 м, группа грунтов 1 (100 м3 грунта) НР (9,61 руб.): 84% от ФОТ (11,44 руб.) СП (5,15 руб.): 45% от ФОТ (11,44 руб.) | 0,0081 (0,045*18) / 100 | 1411,8 1411,8 |  |  | 11.44 | 11.44 |  |  | 181 | 1.47
14 | ФЕР09-03-012-12 | Монтаж опорных стоек для пролетов: до 24 м (1 т конструкций) НР (7,04 руб.): 95% от ФОТ (7,41 руб.) СП (6,3 руб.): 85% от ФОТ (7,41 руб.) | 0,08316 4,62*18/1000 | 454,39 59,11 | 273,94 29,91 | 121.34 | 37.79 | 4.92 | 22,78 2,49 | 10.09 | 6.59 | 0.55
15 | ФССЦ-103-0139 | Трубы стальные электросварные прямошовные со снятой фаской из стали наружный диаметр: 57 мм, толщина стенки 3,5 мм (м) | 18 | 35.7 |  | 35.7 | 642.6 |  |  | 642.6
16 | ФЕР09-06-024-10 | Монтаж ограждений - Монтаж: лестниц, площадок, ограждений, панелей и дверок с теплоизоляционной обшивкой (1 т конструкций) НР (48,35 руб.): 95% от ФОТ (50,89 руб.) СП (43,26 руб.): 85% от ФОТ (50,89 руб.) | 0.136 | 774,26 368,06 | 304,49 6,08 | 101.71 | 105.3 | 50.06 | 41,41 0,83 | 13.83 | 38.26 | 5.2
17 | прайс-лист | Ограждение 2000*600 мм (шт) | 17 | 260,34 |  | 260,34 | 4425.78 |  |  | 4425.78
18 | ФЕР06-01-001-01 | Устройство бетонной подготовки (100 м3 бетона, бутобетона и железобетона в деле) НР (10,51 руб.): 110% от ФОТ (9,55 руб.) СП (6,21 руб.): 65% от ФОТ (9,55 руб.) | 0.0058 | 58585,02 1404 | 1590,53 243 | 55590.49 | 339.79 | 8.14 | 9,23 1,41 | 322.42 | 180 | 1.04
Итого прямые затраты по разделу в базисных ценах | [6 empty] | 5562.7 | 74.56 | 73,42 4,73 | 5414.72 |  | 8.26
Накладные расходы | [6 empty] | 75.51
Сметная прибыль | [6 empty] | 60.92
Итоги по разделу 2 Устройство ограждения :
Земляные работы, выполняемые ручным способом | [6 empty] | 26.2 |  |  |  |  | 1.47
Строительные металлические конструкции | [6 empty] | 248.04 |  |  |  |  | 5.75
Материалы | [6 empty] | 5068.38
Бетонные и железобетонные монолитные конструкции в промышленном строительстве | [6 empty] | 356.51 |  |  |  |  | 1.04
Итого | [6 empty] | 5699.13 |  |  |  |  | 8.26
В том числе:
Материалы | [6 empty] | 5414.72
Машины и механизмы | [6 empty] | 73.42
ФОТ | [6 empty] | 79.29
Накладные расходы | [6 empty] | 75.51
Сметная прибыль | [6 empty] | 60.92
Итого по разделу 2 Устройство ограждения | [6 empty] | 5699.13 |  |  |  |  | 8.26
ИТОГИ ПО СМЕТЕ:
Итого прямые затраты по смете в базисных ценах | [6 empty] | 43809.56 | 610.25 | 4341,84 295,88 | 38857.47 |  | 69.65
Накладные расходы | [6 empty] | 1289.56
Сметная прибыль | [6 empty] | 829.94
Итоги по смете:
Земляные работы, выполняемые механизированным способом | [6 empty] | 297.42 |  |  |  |  | 0.66
Перевозка грузов автотранспортом | [6 empty] | 1293.66
Автомобильные дороги | [6 empty] | 29429.8 |  |  |  |  | 60.73
Материалы | [6 empty] | 14277.43
Земляные работы, выполняемые ручным способом | [6 empty] | 26.2 |  |  |  |  | 1.47
Строительные металлические конструкции | [6 empty] | 248.04 |  |  |  |  | 5.75
Бетонные и железобетонные монолитные конструкции в промышленном строительстве | [6 empty] | 356.51 |  |  |  |  | 1.04
Итого в ценах 2001 г.
В том числе:
Материалы
Машины и механизмы
ФОТ
Накладные расходы
Сметная прибыль
Индекс перевода в текущие цены
НДС 18%
ВСЕГО по смете в текущих ценах с НДС 18%