## Вып-ие работ по ремонту кровли
Приложение 2
к извещению об осуществлении закупки
Обоснование начальной (максимальной) цены контракта, начальная сумма цен указанных единиц и максимальное значение цены контракта При определении начальной (максимальной) цены контракта в соответствии со статьей 22 Федерального закона от 5 апреля 2013 г.№44-ФЗ «О контрактной системе в сфере закупок товаров, работ, услуг для обеспечения государственных и муниципальных нужд» применен проектно-сметный метод, в соответствии с методиками и нормативами (государственными элементными сметными нормами) строительных работ и специальных строительных работ, утвержденными в соответствии с компетенцией федеральным органом исполнительной власти, осуществляющим функции по выработке государственной политики и нормативно-правовому регулированию в сфере строительства, или органом исполнительной власти субъекта Российской Федерации.
[14 empty] | "____" ________________ 2024 года | "____" ________________ 2024 года
ЛОКАЛЬНЫЙ СМЕТНЫЙ РАСЧЕТ (СМЕТА)
Выполнение работ по устройству сетей водоотведения в ЦГС Северное сияние в городе Югорске
(наименование работ и затрат)
Составлен | ресурсно-индексным | методом
Основание
(проектная и (или) иная техническая документация)
Составлен(а) в текущем уровне цен |  | I квартал 2025 года
Сметная стоимость |  |  | 4046.75 | тыс.руб.
в том числе:
| строительных работ |  | 3306.17 | тыс.руб. |  |  |  | Средства на оплату труда рабочих |  |  |  | 417.1 | тыс.руб.
| монтажных работ |  | 0 | тыс.руб. |  |  |  | Средства на оплату труда машинистов |  |  |  | 279.1 | тыс.руб.
| оборудования |  | 0 | тыс.руб. |  |  |  | Нормативные затраты труда рабочих |  |  |  | 793.99 | чел.-ч.
| прочих затрат |  | 0 | тыс.руб. |  |  |  | Нормативные затраты труда машинистов |  |  |  | 436.68 | чел.-ч.
№ п/п | Обоснование | Наименование работ и затрат |  |  | Единица измерения | Количество |  |  | Сметная стоимость, руб.
[6 empty] | на единицу измерения | коэффициенты | всего с учетом коэффициентов | на единицу измерения в базисном уровне цен | индекс | на единицу измерения в текущем уровне цен | коэффициенты | всего в текущем уровне цен
1 | 2 | 3 |  |  | 4 | 5 | 6 | 7 | 8 | 9 | 10 | 11 | 12
Раздел 2. Устройство сетей канализации
1 | ГЭСН01-01-010-38 | Разработка грунта в отвал экскаваторами, вместимость ковша 0,4 (0,3-0,45) м3, группа грунтов: 2 |  |  | 4: 1000 м3; 5: 2.75; 6: 1; 7: 2.75
Объем=2750 / 1000
| 1 | ОТ(ЗТ) |  |  | 4: чел.-ч; 7: 16.225; 12: 7390.81
| 1-100-20 | Средний разряд работы 2,0 |  |  | 4: чел.-ч; 5: 5.9; 7: 16.225; 10: 455.52; 12: 7390.81
| 2 | ЭМ |  |  | 12: 120246.91
|  | ОТм(ЗТм) |  |  | 4: чел.-ч; 7: 80.8225; 12: 52015.74
| 91.01.05-084 | Экскаваторы одноковшовые дизельные на гусеничном ходу, объем ковша 0,4 м3 |  |  | маш.-ч | 29.39 |  | 80.8225 | 947.64 | 1.57 | 1487.79 |  | 120246.91
| 4-100-050 | ОТм(Зтм) Средний разряд машинистов 5 |  |  | 4: чел.-ч; 5: 29.39; 7: 80.8225; 10: 643.58; 12: 52015.74
|  | Итого прямые затраты |  |  | 12: 179653.46
|  | ФОТ |  |  | 12: 59406.55
| Пр/812-001.1-2 | НР Земляные работы, выполняемые механизированным способом |  |  | 4: %; 5: 93; 7: 93; 12: 55248.09
| Пр/774-001.1 | СП Земляные работы, выполняемые механизированным способом |  |  | 4: %; 5: 46; 7: 46; 12: 27327.01
|  | Всего по позиции |  |  | 10: 95355.84; 12: 262228.56
2 | ГЭСН01-02-057-02 | Разработка грунта вручную в траншеях глубиной до 2 м без креплений с откосами, группа грунтов: 2 |  |  | 4: 100 м3; 5: 0.65; 6: 1; 7: 0.65
Объем=65 / 100
| 1 | ОТ(ЗТ) |  |  | 4: чел.-ч; 7: 100.1; 12: 45597.55
| 1-100-20 | Средний разряд работы 2,0 |  |  | 4: чел.-ч; 5: 154; 7: 100.1; 10: 455.52; 12: 45597.55
|  | Итого прямые затраты |  |  | 12: 45597.55
|  | ФОТ |  |  | 12: 45597.55
| Пр/812-001.2-2 | НР Земляные работы, выполняемые ручным способом |  |  | 4: %; 5: 90; 7: 90; 12: 41037.8
| Пр/774-001.2 | СП Земляные работы, выполняемые ручным способом |  |  | 4: %; 5: 40; 7: 40; 12: 18239.02
|  | Всего по позиции |  |  | 10: 161345.18; 12: 104874.37
3 | ГЭСН01-02-061-02 | Засыпка вручную траншей, пазух котлованов и ям, группа грунтов: 2 |  |  | 4: 100 м3; 5: 0.65; 6: 1; 7: 0.65
Объем=65 / 100
| 1 | ОТ(ЗТ) |  |  | 4: чел.-ч; 7: 63.18; 12: 27591.97
| 1-100-15 | Средний разряд работы 1,5 |  |  | 4: чел.-ч; 5: 97.2; 7: 63.18; 10: 436.72; 12: 27591.97
|  | Итого прямые затраты |  |  | 12: 27591.97
|  | ФОТ |  |  | 12: 27591.97
| Пр/812-001.2-2 | НР Земляные работы, выполняемые ручным способом |  |  | 4: %; 5: 90; 7: 90; 12: 24832.77
| Пр/774-001.2 | СП Земляные работы, выполняемые ручным способом |  |  | 4: %; 5: 40; 7: 40; 12: 11036.79
|  | Всего по позиции |  |  | 10: 97633.12; 12: 63461.53
4 | ГЭСН01-01-034-05 | Засыпка траншей и котлованов с перемещением грунта до 5 м бульдозерами мощностью: 121 кВт (165 л.с.), группа грунтов 2 |  |  | 4: 1000 м3; 5: 2.75; 6: 1; 7: 2.75
Объем=2750 / 1000
| 2 | ЭМ |  |  | 12: 22230.45
|  | ОТм(ЗТм) |  |  | 4: чел.-ч; 7: 6.875; 12: 5171.65
| 91.01.01-038 | Бульдозеры, мощность 121 кВт (165 л.с.) |  |  | маш.-ч | 2.5 |  | 6.875 | 1796.4 | 1.8 | 3233.52 |  | 22230.45
| 4-100-060 | ОТм(Зтм) Средний разряд машинистов 6 |  |  | 4: чел.-ч; 5: 2.5; 7: 6.875; 10: 752.24; 12: 5171.65
|  | Итого прямые затраты |  |  | 12: 27402.1
|  | ФОТ |  |  | 12: 5171.65
| Пр/812-001.1-2 | НР Земляные работы, выполняемые механизированным способом |  |  | 4: %; 5: 93; 7: 93; 12: 4809.63
| Пр/774-001.1 | СП Земляные работы, выполняемые механизированным способом |  |  | 4: %; 5: 46; 7: 46; 12: 2378.96
|  | Всего по позиции |  |  | 10: 12578.43; 12: 34590.69
7 | ГЭСН23-01-030-02 | Укладка трубопроводов канализации из полиэтиленовых труб диаметром: 160 мм |  |  | 4: 100 м; 5: 1.29; 6: 1; 7: 1.29
Объем=(165-36) / 100
| 1 | ОТ(ЗТ) |  |  | 4: чел.-ч; 7: 38.3775; 12: 21470.82
| 2-100-02 | Рабочий 2 разряда |  |  | 4: чел.-ч; 5: 0.06; 7: 0.0774; 10: 455.52; 12: 35.26
| 2-100-03 | Рабочий 3 разряда |  |  | 4: чел.-ч; 5: 15.1; 7: 19.479; 10: 497.31; 12: 9687.1
| 2-100-04 | Рабочий 4 разряда |  |  | 4: чел.-ч; 5: 3.38; 7: 4.3602; 10: 560; 12: 2441.71
| 2-100-05 | Рабочий 5 разряда |  |  | 4: чел.-ч; 5: 11.21; 7: 14.4609; 10: 643.58; 12: 9306.75
| 2 | ЭМ |  |  | 12: 5703.55
|  | ОТм(ЗТм) |  |  | 4: чел.-ч; 7: 1.29; 12: 1035.08
| 91.10.05-007 | Трубоукладчики, номинальная грузоподъемность 12,5 т |  |  | маш.-ч | 1 |  | 1.29 | 2279.32 | 1.61 | 3669.71 |  | 4733.93
| 4-100-070 | ОТм(Зтм) Средний разряд машинистов 7 |  |  | 4: чел.-ч; 5: 1; 7: 1.29; 10: 802.39; 12: 1035.08
| 91.17.04-056 | Аппараты с полуавтоматическим управлением процессом сварки "встык" пластмассовых труб диаметром до 160 мм |  |  | маш.-ч | 8.09 |  | 10.4361 | 50.77 | 1.83 | 92.91 |  | 969.62
| 4 | М |  |  | 12: 147.42
| 01.7.03.01-0001 | Вода |  |  | м3 | 2 |  | 2.58 | 35.71 | 1.6 | 57.14 |  | 147.42
Н | 24.3.03.13 | Трубы полиэтиленовые |  |  | 4: м; 5: 101; 7: 130.29
|  | Итого прямые затраты |  |  | 12: 28356.87
|  | ФОТ |  |  | 12: 22505.9
| Пр/812-018.0-2 | НР Наружные сети водопровода, канализации, теплоснабжения, газопровода |  |  | 4: %; 5: 118; 7: 118; 12: 26556.96
| Пр/774-018.0 | СП Наружные сети водопровода, канализации, теплоснабжения, газопровода |  |  | 4: %; 5: 74; 7: 74; 12: 16654.37
|  | Всего по позиции |  |  | 10: 55479.22; 12: 71568.2
7.1 | ФСБЦ-24.3.03.13-0049 | Трубы напорные полиэтиленовые, кроме газопроводных ПЭ100, для транспортировки воды, стандартное размерное отношение SDR17, номинальный наружный диаметр 160 мм, толщина стенки 9,5 мм |  |  | м | 129 | 1 | 129 | 764.64 | 1.18 | 902.28 |  | 116394.12
Объем=165-36
|  | Всего по позиции |  |  | 12: 116394.12
8 | ГЭСН23-01-020-01 | Укладка канализационных безнапорных раструбных труб из поливинилхлорида (ПВХ) диаметром: 160 мм и 110 мм |  |  | 4: 100 м; 5: 2.185; 6: 1; 7: 2.185
Объем=(190+28,5) / 100
| 1 | ОТ(ЗТ) |  |  | 4: чел.-ч; 7: 49.6869; 12: 26578.52
| 1-100-36 | Средний разряд работы 3,6 |  |  | 4: чел.-ч; 5: 22.74; 7: 49.6869; 10: 534.92; 12: 26578.52
| 2 | ЭМ |  |  | 12: 274.03
|  | ОТм(ЗТм) |  |  | 4: чел.-ч; 7: 0.19665; 12: 126.93
| 91.05.05-015 | Краны на автомобильном ходу, грузоподъемность 16 т |  |  | 4: маш.-ч; 5: 0.04; 7: 0.0874; 10: 2203.38; 12: 192.58
| 4-100-060 | ОТм(Зтм) Средний разряд машинистов 6 |  |  | 4: чел.-ч; 5: 0.04; 7: 0.0874; 10: 752.24; 12: 65.75
| 91.14.02-001 | Автомобили бортовые, грузоподъемность до 5 т |  |  | маш.-ч | 0.05 |  | 0.10925 | 477.92 | 1.56 | 745.56 |  | 81.45
| 4-100-040 | ОТм(Зтм) Средний разряд машинистов 4 |  |  | 4: чел.-ч; 5: 0.05; 7: 0.10925; 10: 560; 12: 61.18
| 4 | М |  |  | 12: 255.94
| 01.7.03.01-0001 | Вода |  |  | м3 | 2.05 |  | 4.4793 | 35.71 | 1.6 | 57.14 |  | 255.94
Н | 24.3.01.04 | Трубы ПВХ безнапорные, раструбные |  |  | 4: м; 5: 100; 7: 218.5
|  | Итого прямые затраты |  |  | 12: 27235.42
|  | ФОТ |  |  | 12: 26705.45
| Пр/812-018.0-2 | НР Наружные сети водопровода, канализации, теплоснабжения, газопровода |  |  | 4: %; 5: 118; 7: 118; 12: 31512.43
| Пр/774-018.0 | СП Наружные сети водопровода, канализации, теплоснабжения, газопровода |  |  | 4: %; 5: 74; 7: 74; 12: 19762.03
|  | Всего по позиции |  |  | 10: 35931.3; 12: 78509.88
8.1 | ФСБЦ-24.3.01.04-0030 | Труба НПВХ для систем наружного водоотведения, с раструбом и резиновым уплотнительным кольцом, кольцевая жесткость SN4, номинальный диаметр 160 мм, толщина стенки 4,0 мм, длина 2000 мм |  |  | шт | 95 | 1 | 95 | 952.75 | 1.02 | 971.81 |  | 92321.95
Объем=190/2
|  | Всего по позиции |  |  | 12: 92321.95
8.2 | ФСБЦ-24.3.01.04-0026 | Труба НПВХ для систем наружного водоотведения, с раструбом и резиновым уплотнительным кольцом, кольцевая жесткость SN4, номинальный диаметр 110 мм, толщина 3,2 мм, длина 2000 мм |  |  | шт | 14.25 | 1 | 14.25 | 502.82 | 1.02 | 512.88 |  | 7308.54
Объем=28,5/2
|  | Всего по позиции |  |  | 12: 7308.54
9 | ГЭСН22-05-002-21 применительно | Продавливание без разработки грунта (прокол) на длину: свыше 30 до 50 м труб диаметром 400 мм |  |  | 4: 100 м; 5: 0.75; 6: 1; 7: 0.75
Объем=75 / 100
| 1 | ОТ(ЗТ) |  |  | 4: чел.-ч; 7: 271.5; 12: 154309.74
| 1-100-41 | Средний разряд работы 4,1 |  |  | 4: чел.-ч; 5: 362; 7: 271.5; 10: 568.36; 12: 154309.74
| 2 | ЭМ |  |  | 12: 143390.44
|  | ОТм(ЗТм) |  |  | 4: чел.-ч; 7: 319.0125; 12: 201582.08
| 91.05.05-015 | Краны на автомобильном ходу, грузоподъемность 16 т |  |  | 4: маш.-ч; 5: 5.8; 7: 4.35; 10: 2203.38; 12: 9584.7
| 4-100-060 | ОТм(Зтм) Средний разряд машинистов 6 |  |  | 4: чел.-ч; 5: 5.8; 7: 4.35; 10: 752.24; 12: 3272.24
| 91.05.14-025 | Краны переставные, грузоподъемность 1 т |  |  | маш.-ч | 110.35 |  | 82.7625 | 47.36 | 1.75 | 82.88 |  | 6859.36
| 4-100-030 | ОТм(Зтм) Средний разряд машинистов 3 |  |  | 4: чел.-ч; 5: 110.35; 7: 82.7625; 10: 497.31; 12: 41158.62
| 91.10.07-002 | Установки гидравлические управляемого прокола для прокладки труб при работе от передвижной электростанции, диаметр труб до 400 мм, длина прокола до 100 м |  |  | маш.-ч | 97 |  | 72.75 | 227.71 | 1.52 | 346.12 |  | 25180.23
| 4-100-060 | ОТм(Зтм) Средний разряд машинистов 6 |  |  | 4: чел.-ч; 5: 97; 7: 72.75; 10: 752.24; 12: 54725.46
| 91.16.01-003 | Электростанции передвижные, мощность 30 кВт |  |  | 4: маш.-ч; 5: 212.2; 7: 159.15; 10: 619.51; 12: 98595.02
| 4-100-050 | ОТм(Зтм) Средний разряд машинистов 5 |  |  | 4: чел.-ч; 5: 212.2; 7: 159.15; 10: 643.58; 12: 102425.76
| 91.17.04-034 | Агрегаты сварочные с двигателем внутреннего сгорания для ручной дуговой сварки, сварочный ток до 400 А, количество постов 1 |  |  | 4: маш.-ч; 5: 34; 7: 25.5; 10: 123.73; 12: 3155.12
| 91.17.04-042 | Аппараты для газовой сварки и резки |  |  | маш.-ч | 3.05 |  | 2.2875 | 4.35 | 1.61 | 7 |  | 16.01
| 4 | М |  |  | 12: 3443.06
| 01.3.02.03-0001 | Ацетилен газообразный технический |  |  | м3 | 1.14 |  | 0.855 | 340.41 | 1.97 | 670.61 |  | 573.37
| 01.3.02.08-0001 | Кислород газообразный технический |  |  | м3 | 2.8 |  | 2.1 | 114.64 | 1.23 | 141.01 |  | 296.12
| 01.7.11.07-0227 | Электроды сварочные для сварки низколегированных и углеродистых сталей УОНИ 13/45, Э42А, диаметр 4-5 мм |  |  | кг | 21.2 |  | 15.9 | 155.63 | 1.04 | 161.86 |  | 2573.57
Н | 23.5.01.08 | Трубы стальные |  |  | 4: м; 5: 100.4; 7: 75.3
П,Н | 23.8.03.12 | Фасонные части стальные сварные, номинальный диаметр до 800 мм |  |  | 4: т; 5: 0; 7: 0
|  | Итого прямые затраты |  |  | 12: 502725.32
|  | ФОТ |  |  | 12: 355891.82
| Пр/812-018.0-2 | НР Наружные сети водопровода, канализации, теплоснабжения, газопровода |  |  | 4: %; 5: 118; 7: 118; 12: 419952.35
| Пр/774-018.0 | СП Наружные сети водопровода, канализации, теплоснабжения, газопровода |  |  | 4: %; 5: 74; 7: 74; 12: 263359.95
|  | Всего по позиции |  |  | 10: 1581383.49; 12: 1186037.62
9.1 | ФСБЦ-23.5.02.02-1120 | Трубы стальные электросварные прямошовные из стали марки 20, наружный диаметр 426 мм, толщина стенки 7 мм |  |  | м | 36 | 1 | 36 | 5741.74 | 1.09 | 6258.5 |  | 225306
|  | Всего по позиции |  |  | 12: 225306
10 | ГЭСН22-02-002-10 применительно | Нанесение усиленной антикоррозионной битумно-резиновой или битумно-полимерной изоляции на стальные трубопроводы диаметром: 400 мм |  |  | 4: км; 5: 0.036; 6: 1; 7: 0.036
Объем=36/1000
| 1 | ОТ(ЗТ) |  |  | 4: чел.-ч; 7: 9.864; 12: 5338.3
| 1-100-37 | Средний разряд работы 3,7 |  |  | 4: чел.-ч; 5: 274; 7: 9.864; 10: 541.19; 12: 5338.3
| 2 | ЭМ |  |  | 12: 4280.26
|  | ОТм(ЗТм) |  |  | 4: чел.-ч; 7: 3.2666; 12: 2146.71
| 91.06.05-011 | Погрузчики одноковшовые универсальные фронтальные пневмоколесные, номинальная вместимость основного ковша 2,6 м3, грузоподъемность 5 т |  |  | 4: маш.-ч; 5: 0.46; 7: 0.01656; 10: 2028.54; 12: 33.59
| 4-100-050 | ОТм(Зтм) Средний разряд машинистов 5 |  |  | 4: чел.-ч; 5: 0.46; 7: 0.01656; 10: 643.58; 12: 10.66
| 91.08.04-022 | Котлы битумные передвижные электрические с центробежной мешалкой, объем загрузочной емкости 1000 л |  |  | маш.-ч | 67.74 |  | 2.4386 | 119.89 | 1.51 | 181.03 |  | 441.47
| 91.10.04-013 | Машины для очистки и грунтовки труб диаметром 600-800 мм |  |  | маш.-ч | 7.69 |  | 0.27684 | 804.35 | 1.67 | 1343.26 |  | 371.87
| 4-100-050 | ОТм(Зтм) Средний разряд машинистов 5 |  |  | 4: чел.-ч; 5: 15.38; 7: 0.55368; 10: 643.58; 12: 356.34
| 91.10.04-024 | Машины изоляционные для труб диаметром 600-800 мм |  |  | маш.-ч | 11.34 |  | 0.40824 | 494.34 | 1.67 | 825.55 |  | 337.02
| 4-100-055 | ОТм(Зтм) Средний разряд машинистов 5,5 |  |  | 4: чел.-ч; 5: 22.68; 7: 0.81648; 10: 697.91; 12: 569.83
| 91.10.05-004 | Трубоукладчики, номинальная грузоподъемность 6,3 т |  |  | маш.-ч | 52.22 |  | 1.8799 | 994.01 | 1.61 | 1600.36 |  | 3008.55
| 4-100-050 | ОТм(Зтм) Средний разряд машинистов 5 |  |  | 4: чел.-ч; 5: 52.22; 7: 1.8799; 10: 643.58; 12: 1209.88
| 91.10.08-002 | Установки для сушки труб диаметром 500 мм |  |  | маш.-ч | 2.06 |  | 0.07416 | 763.49 | 1.55 | 1183.41 |  | 87.76
| 4 | М |  |  | 12: 2680.68
| 01.7.03.04-0001 | Электроэнергия |  |  | 4: кВт-ч; 5: 57.24; 7: 2.0606; 10: 6.86; 12: 14.14
| 01.7.20.08-0021 | Брезент с огнеупорной пропиткой |  |  | м2 | 1.2 |  | 0.0432 | 108.68 | 1.43 | 155.41 |  | 6.71
| 01.7.20.08-0162 | Ткань мешочная, ширина 950 мм, поверхностная плотность 190 г/м2 |  |  | 10 м2 | 0.25 |  | 0.009 | 592.04 | 1.43 | 846.62 |  | 7.62
| 11.1.02.04-0031 | Лесоматериалы круглые хвойных пород неокоренные, длина 3-6,5 м, диаметр 14-24 см, сорт II-III |  |  | м3 | 0.3 |  | 0.0108 | 6442.06 | 1.28 | 8245.84 |  | 89.06
| 12.2.03.11-0041 | Холсты стекловолокнистые термовлагоустойчивые |  |  | 10 м2 | 159 |  | 5.724 | 471.36 | 0.95 | 447.79 |  | 2563.15
П,Н | 01.2.03.02 | Грунтовка битумная |  |  | 4: т; 5: 0; 7: 0
Н | 01.2.03.03 | Мастика |  |  | 4: т; 5: 8.7; 7: 0.3132
Н | 12.1.02.15 | Материалы гидроизоляционные рулонные |  |  | 4: м2; 5: 1710; 7: 61.56
|  | Итого прямые затраты |  |  | 12: 14445.95
|  | ФОТ |  |  | 12: 7485.01
| Пр/812-018.0-2 | НР Наружные сети водопровода, канализации, теплоснабжения, газопровода |  |  | 4: %; 5: 118; 7: 118; 12: 8832.31
| Пр/774-018.0 | СП Наружные сети водопровода, канализации, теплоснабжения, газопровода |  |  | 4: %; 5: 74; 7: 74; 12: 5538.91
|  | Всего по позиции |  |  | 10: 800476.94; 12: 28817.17
10.1 | ФСБЦ-01.2.03.03-0063 | Мастика битумно-резиновая изоляционная МБР-65 |  |  | т | 0.3132 | 1 | 0.3132 | 19145.35 | 1.89 | 36184.71 |  | 11333.05
|  | Всего по позиции |  |  | 12: 11333.05
10.2 | ФСБЦ-12.1.02.15-1017 | Лента бандажная рулонная битумно-полимерная СБС-модифицированная на нетканой основе с мелкозернистой посыпкой и наплавляемым слоем, ширина 200 мм |  |  | м2 | 61.56 | 1 | 61.56 | 276.19 | 1.89 | 522 |  | 32134.32
|  | Всего по позиции |  |  | 12: 32134.32
11 | ГЭСН22-05-003-02 применительно | Протаскивание в футляр стальных труб диаметром: 150 мм |  |  | 4: 100 м; 5: 0.36; 6: 1; 7: 0.36
Объем=36 / 100
| 1 | ОТ(ЗТ) |  |  | 4: чел.-ч; 7: 32.292; 12: 18083.52
| 1-100-40 | Средний разряд работы 4,0 |  |  | 4: чел.-ч; 5: 89.7; 7: 32.292; 10: 560; 12: 18083.52
| 2 | ЭМ |  |  | 12: 74.66
|  | ОТм(ЗТм) |  |  | 4: чел.-ч; 7: 0.0684; 12: 38.3
| 91.06.03-045 | Лебедки ручные и рычажные тяговым усилием 14,72 кН (1,5 т) |  |  | 4: маш.-ч; 5: 26.08; 7: 9.3888; 10: 2.52; 12: 23.66
| 91.14.02-001 | Автомобили бортовые, грузоподъемность до 5 т |  |  | маш.-ч | 0.19 |  | 0.0684 | 477.92 | 1.56 | 745.56 |  | 51
| 4-100-040 | ОТм(Зтм) Средний разряд машинистов 4 |  |  | 4: чел.-ч; 5: 0.19; 7: 0.0684; 10: 560; 12: 38.3
| 4 | М |  |  | 12: 3456.55
| 01.3.01.06-0051 | Смазка солидол жировой Ж |  |  | кг | 4.8 |  | 1.728 | 58.53 | 1.61 | 94.23 |  | 162.83
| 01.7.19.04-0002 | Пластины резиновые рулонная вулканизированная |  |  | кг | 31 |  | 11.16 | 89.75 | 1.64 | 147.19 |  | 1642.64
| 08.1.02.11-0001 | Поковки из квадратных заготовок, масса 1,5-4,5 кг |  |  | т | 0.0641 |  | 0.023076 | 55898.18 | 1.28 | 71549.67 |  | 1651.08
|  | Итого прямые затраты |  |  | 12: 21653.03
|  | ФОТ |  |  | 12: 18121.82
| Пр/812-018.0-2 | НР Наружные сети водопровода, канализации, теплоснабжения, газопровода |  |  | 4: %; 5: 118; 7: 118; 12: 21383.75
| Пр/774-018.0 | СП Наружные сети водопровода, канализации, теплоснабжения, газопровода |  |  | 4: %; 5: 74; 7: 74; 12: 13410.15
|  | Всего по позиции |  |  | 10: 156797.03; 12: 56446.93
11.1 | ФСБЦ-24.3.03.13-0049 | Трубы напорные полиэтиленовые, кроме газопроводных ПЭ100, для транспортировки воды, стандартное размерное отношение SDR17, номинальный наружный диаметр 160 мм, толщина стенки 9,5 мм |  |  | м | 36 | 1 | 36 | 764.64 | 1.18 | 902.28 |  | 32482.08
|  | Всего по позиции |  |  | 12: 32482.08
12 | ГЭСН23-03-001-06 | Устройство круглых сборных железобетонных канализационных колодцев диаметром: 1,5 м в мокрых грунтах |  |  | 4: 10 м3; 5: 1.3808; 6: 1; 7: 1.3808
Объем=(0,38*6+0,804*12+0,02*6+0,27*6+0,02117*6+0,013) / 10
| 1 | ОТ(ЗТ) |  |  | 4: чел.-ч; 7: 154.0975; 12: 81465.19
| 1-100-35 | Средний разряд работы 3,5 |  |  | 4: чел.-ч; 5: 111.6; 7: 154.0975; 10: 528.66; 12: 81465.19
| 2 | ЭМ |  |  | 12: 38272.55
|  | ОТм(ЗТм) |  |  | 4: чел.-ч; 7: 22.7142; 12: 15517.74
| 91.05.05-015 | Краны на автомобильном ходу, грузоподъемность 16 т |  |  | 4: маш.-ч; 5: 10.54; 7: 14.5537; 10: 2203.38; 12: 32067.23
| 4-100-060 | ОТм(Зтм) Средний разряд машинистов 6 |  |  | 4: чел.-ч; 5: 10.54; 7: 14.5537; 10: 752.24; 12: 10947.84
| 91.08.04-021 | Котлы битумные передвижные электрические с центробежной мешалкой, объем загрузочной емкости 400 л |  |  | маш.-ч | 0.61 |  | 0.84229 | 95.25 | 1.51 | 143.83 |  | 121.15
| 91.14.02-001 | Автомобили бортовые, грузоподъемность до 5 т |  |  | маш.-ч | 5.91 |  | 8.1605 | 477.92 | 1.56 | 745.56 |  | 6084.17
| 4-100-040 | ОТм(Зтм) Средний разряд машинистов 4 |  |  | 4: чел.-ч; 5: 5.91; 7: 8.1605; 10: 560; 12: 4569.9
| 4 | М |  |  | 12: 136005.61
| 01.3.01.08-0001 | Топливо дизельное |  |  | 4: т; 5: 0.015; 7: 0.020712; 10: 68717.04; 12: 1423.27
| 01.7.07.29-0031 | Каболка |  |  | т | 0.06 |  | 0.082848 | 160056.6 | 1.66 | 265693.96 |  | 22012.24
| 01.7.16.04-0013 | Щит опалубки линейный крупнощитовой стальной, разборно-переставной, инвентарный, для опалубки стен |  |  | т | 0.019 |  | 0.026235 | 109483.34 | 1.27 | 139043.84 |  | 3647.84
| 03.2.01.01-0001 | Портландцемент общестроительного назначения бездобавочный М400 Д0 (ЦЕМ I 32,5Н) |  |  | т | 0.007 |  | 0.0096656 | 4800.85 | 1.67 | 8017.42 |  | 77.49
| 04.1.02.05-0001 | Смеси бетонные тяжелого бетона (БСТ), класс В3,5 (М50) |  |  | м3 | 1.01 |  | 1.3946 | 3712.55 | 2.71 | 10061.01 |  | 14031.19
| 04.1.02.05-0006 | Смеси бетонные тяжелого бетона (БСТ), класс В15 (М200) |  |  | м3 | 5.2 |  | 7.1802 | 4742.74 | 2.71 | 12852.83 |  | 92285.51
| 04.2.01.01-0048 | Смеси асфальтобетонные плотные мелкозернистые, тип Б, марка I |  |  | т | 0.19 |  | 0.26235 | 3622.62 | 2.66 | 9636.17 |  | 2528.07
| 04.3.01.03-0001 | Раствор хризотилцементный |  |  | 4: м3; 5: 0.038; 7: 0.052471; 10: 0; 12: 0
| 04.3.01.09-0012 | Раствор готовый кладочный, цементный, М50 |  |  | 4: м3; 5: 0.82; 7: 1.1323; 10: 0; 12: 0
П,Н | 05.1.01.09 | Кольца для колодцев сборные железобетонные диаметром 1500 мм |  |  | 4: м3; 5: 0; 7: 0
П,Н | 05.1.01.13 | Плиты сборные железобетонные |  |  | 4: шт; 5: 0; 7: 0
П,Н | 07.2.05.01-0036 | Лестница-стремянка металлическая, марка НТС 62-91-111а, ширина 600 мм, шаг ступеней 300 мм, высота от 1 до 6 м |  |  | 4: т; 5: 0; 7: 0
П,Н | 08.1.02.06 | Люки чугунные |  |  | 4: шт; 5: 0; 7: 0
|  | Итого прямые затраты |  |  | 12: 271261.09
|  | ФОТ |  |  | 12: 96982.93
| Пр/812-018.0-2 | НР Наружные сети водопровода, канализации, теплоснабжения, газопровода |  |  | 4: %; 5: 118; 7: 118; 12: 114439.86
| Пр/774-018.0 | СП Наружные сети водопровода, канализации, теплоснабжения, газопровода |  |  | 4: %; 5: 74; 7: 74; 12: 71767.37
|  | Всего по позиции |  |  | 10: 331306.24; 12: 457468.32
12.1 | ФСБЦ-05.1.01.11-0044 | Плиты днища железобетонные, объем до 0,5 м3, бетон В15, расход арматуры от 50 до 100 кг/м3 |  |  | м3 | 2.28 | 1 | 2.28 | 10149.72 | 2.19 | 22227.89 |  | 50679.59
Объем=0,38*6
|  | Всего по позиции |  |  | 12: 50679.59
12.2 | ФСБЦ-05.1.01.09-0052 | Кольца стеновые смотровых колодцев железобетонные, объем до 0,9 м3, бетон В15, расход арматуры до 50 кг/м3 |  |  | м3 | 9.648 | 1 | 9.648 | 10696.82 | 1.62 | 17328.85 |  | 167188.74
Объем=0,804*12
|  | Всего по позиции |  |  | 12: 167188.74
12.3 | ФСБЦ-05.1.01.09-0041 | Кольца опорные железобетонные, объем до 0,1 м3, бетон В15, расход арматуры до 50 кг/м3 |  |  | м3 | 0.12 | 1 | 0.12 | 19608.32 | 1.62 | 31765.48 |  | 3811.86
Объем=0,02*6
|  | Всего по позиции |  |  | 12: 3811.86
12.4 | ФСБЦ-05.1.06.09-0088 | Плиты перекрытия железобетонные, объем до 0,6 м3, бетон В15, расход арматуры от 150 до 200 кг/м3 |  |  | м3 | 1.62 | 1 | 1.62 | 17837.53 | 1.59 | 28361.67 |  | 45945.91
Объем=0,27*6
|  | Всего по позиции |  |  | 12: 45945.91
12.5 | ФСБЦ-08.1.02.06-0011 | Люк чугунный круглый легкий, номинальная нагрузка 15 кН, диаметр лаза 600 мм // Люк Л диаметр лаза 750 мм (0,02117 м3) |  |  | шт | 6 | 1 | 6 | 3580.54 | 1.6 | 5728.86 |  | 34373.16
|  | Всего по позиции |  |  | 12: 34373.16
12.6 | ФСБЦ-08.4.03.03-0024 | Сталь арматурная горячекатаная периодического профиля, класс A-II, диаметр 16-18 мм (0,013 м3) |  |  | т | 0.1 | 1 | 0.1 | 61427.84 | 0.89 | 54670.78 |  | 5467.08
Объем=100/1000
|  | Всего по позиции |  |  | 12: 5467.08
13 | ГЭСН08-02-001-09 применительно | Кладка стен приямков и каналов // кладка стен из глинянного кирпича |  |  | 4: м3; 5: 0.5; 6: 1; 7: 0.5
| 1 | ОТ(ЗТ) |  |  | 4: чел.-ч; 7: 2.975; 12: 1442.22
| 1-100-27 | Средний разряд работы 2,7 |  |  | 4: чел.-ч; 5: 5.95; 7: 2.975; 10: 484.78; 12: 1442.22
| 2 | ЭМ |  |  | 12: 199.49
|  | ОТм(ЗТм) |  |  | 4: чел.-ч; 7: 0.18; 12: 135.4
| 91.05.01-017 | Краны башенные, грузоподъемность 8 т |  |  | маш.-ч | 0.36 |  | 0.18 | 622.62 | 1.78 | 1108.26 |  | 199.49
| 4-100-060 | ОТм(Зтм) Средний разряд машинистов 6 |  |  | 4: чел.-ч; 5: 0.36; 7: 0.18; 10: 752.24; 12: 135.4
| 4 | М |  |  | 12: 95.42
| 01.7.03.01-0001 | Вода |  |  | м3 | 0.46 |  | 0.23 | 35.71 | 1.6 | 57.14 |  | 13.14
| 08.1.02.11-0001 | Поковки из квадратных заготовок, масса 1,5-4,5 кг |  |  | т | 0.0023 |  | 0.00115 | 55898.18 | 1.28 | 71549.67 |  | 82.28
Н | 04.3.01.09 | Раствор готовый кладочный |  |  | 4: м3; 5: 0.221; 7: 0.1105
Н | 06.1.01.05 | Кирпич керамический или силикатный |  |  | 4: 1000 шт; 5: 0.4; 7: 0.2
|  | Итого прямые затраты |  |  | 12: 1872.53
|  | ФОТ |  |  | 12: 1577.62
| Пр/812-008.0-2 | НР Конструкции из кирпича и блоков |  |  | 4: %; 5: 111; 7: 111; 12: 1751.16
| Пр/774-008.0 | СП Конструкции из кирпича и блоков |  |  | 4: %; 5: 69; 7: 69; 12: 1088.56
|  | Всего по позиции |  |  | 10: 9424.5; 12: 4712.25
13.1 | ФСБЦ-06.1.01.04-0010 | Кирпич глиняный для дымовых труб одинарный, размеры 250х120х65 мм, марка 250 |  |  | 1000 шт | 0.256 | 1 | 0.256 | 16357.05 | 1.54 | 25189.86 |  | 6448.6
Объем=256 / 1000
|  | Всего по позиции |  |  | 12: 6448.6
13.2 | ФСБЦ-04.3.02.09-0776 | Смеси сухие гидроизоляционные проникающие, класс В22,5-В25 (М300-М350) |  |  | кг | 0.1105 | 1 | 0.1105 | 127.13 | 2.16 | 274.6 |  | 30.34
|  | Всего по позиции |  |  | 12: 30.34
14 | ГЭСН22-03-002-01 применительно | Установка полиэтиленовых фасонных частей: отводов, колен, патрубков, переходов // монтаж перехода с полиэтиленовой трубы на стальную НСПС 160х159 |  |  | 4: 10 шт; 5: 0.1; 6: 1; 7: 0.1
Объем=1 / 10
| 1 | ОТ(ЗТ) |  |  | 4: чел.-ч; 7: 0.414; 12: 218.87
| 1-100-35 | Средний разряд работы 3,5 |  |  | 4: чел.-ч; 5: 4.14; 7: 0.414; 10: 528.66; 12: 218.87
| 2 | ЭМ |  |  | 12: 36.91
|  | ОТм(ЗТм) |  |  | 4: чел.-ч; 7: 0.002; 12: 1.31
| 91.05.05-015 | Краны на автомобильном ходу, грузоподъемность 16 т |  |  | 4: маш.-ч; 5: 0.01; 7: 0.001; 10: 2203.38; 12: 2.2
| 4-100-060 | ОТм(Зтм) Средний разряд машинистов 6 |  |  | 4: чел.-ч; 5: 0.01; 7: 0.001; 10: 752.24; 12: 0.75
| 91.14.02-001 | Автомобили бортовые, грузоподъемность до 5 т |  |  | маш.-ч | 0.01 |  | 0.001 | 477.92 | 1.56 | 745.56 |  | 0.75
| 4-100-040 | ОТм(Зтм) Средний разряд машинистов 4 |  |  | 4: чел.-ч; 5: 0.01; 7: 0.001; 10: 560; 12: 0.56
| 91.17.04-057 | Аппараты с полуавтоматическим управлением процессом сварки "встык" пластмассовых труб диаметром свыше 160 до 315 мм |  |  | маш.-ч | 2.24 |  | 0.224 | 82.85 | 1.83 | 151.62 |  | 33.96
Н | 24.3.05.19 | Фасонные части |  |  | 4: шт; 5: 10; 7: 1
|  | Итого прямые затраты |  |  | 12: 257.09
|  | ФОТ |  |  | 12: 220.18
| Пр/812-018.0-2 | НР Наружные сети водопровода, канализации, теплоснабжения, газопровода |  |  | 4: %; 5: 118; 7: 118; 12: 259.81
| Пр/774-018.0 | СП Наружные сети водопровода, канализации, теплоснабжения, газопровода |  |  | 4: %; 5: 74; 7: 74; 12: 162.93
|  | Всего по позиции |  |  | 10: 6798.3; 12: 679.83
14.1 | ФСБЦ-23.8.04.08-0014 | Соединение неразъемное полиэтилен-сталь, стандартное размерное отношение SDR11, наружный диаметр 160х159 мм |  |  | шт | 1 | 1 | 1 | 1726.41 | 1.24 | 2140.75 |  | 2140.75
|  | Всего по позиции |  |  | 12: 2140.75
15 | ГЭСН22-03-002-01 применительно | Установка полиэтиленовых фасонных частей: отводов, колен, патрубков, переходов |  |  | 4: 10 шт; 5: 0.1; 6: 1; 7: 0.1
Объем=1 / 10
| 1 | ОТ(ЗТ) |  |  | 4: чел.-ч; 7: 0.414; 12: 218.87
| 1-100-35 | Средний разряд работы 3,5 |  |  | 4: чел.-ч; 5: 4.14; 7: 0.414; 10: 528.66; 12: 218.87
| 2 | ЭМ |  |  | 12: 36.91
|  | ОТм(ЗТм) |  |  | 4: чел.-ч; 7: 0.002; 12: 1.31
| 91.05.05-015 | Краны на автомобильном ходу, грузоподъемность 16 т |  |  | 4: маш.-ч; 5: 0.01; 7: 0.001; 10: 2203.38; 12: 2.2
| 4-100-060 | ОТм(Зтм) Средний разряд машинистов 6 |  |  | 4: чел.-ч; 5: 0.01; 7: 0.001; 10: 752.24; 12: 0.75
| 91.14.02-001 | Автомобили бортовые, грузоподъемность до 5 т |  |  | маш.-ч | 0.01 |  | 0.001 | 477.92 | 1.56 | 745.56 |  | 0.75
| 4-100-040 | ОТм(Зтм) Средний разряд машинистов 4 |  |  | 4: чел.-ч; 5: 0.01; 7: 0.001; 10: 560; 12: 0.56
| 91.17.04-057 | Аппараты с полуавтоматическим управлением процессом сварки "встык" пластмассовых труб диаметром свыше 160 до 315 мм |  |  | маш.-ч | 2.24 |  | 0.224 | 82.85 | 1.83 | 151.62 |  | 33.96
Н | 24.3.05.19 | Фасонные части |  |  | 4: шт; 5: 10; 7: 1
|  | Итого прямые затраты |  |  | 12: 257.09
|  | ФОТ |  |  | 12: 220.18
| Пр/812-018.0-2 | НР Наружные сети водопровода, канализации, теплоснабжения, газопровода |  |  | 4: %; 5: 118; 7: 118; 12: 259.81
| Пр/774-018.0 | СП Наружные сети водопровода, канализации, теплоснабжения, газопровода |  |  | 4: %; 5: 74; 7: 74; 12: 162.93
|  | Всего по позиции |  |  | 10: 6798.3; 12: 679.83
15.1 | ФСБЦ-24.3.05.08-0505 | Отвод 45° полиэтиленовый сварной, ПЭ100, к напорным трубам, давление 1,6 МПа, диаметр 160 мм |  |  | шт | 1 | 1 | 1 | 931.05 | 1.18 | 1098.64 |  | 1098.64
|  | Всего по позиции |  |  | 12: 1098.64
16 | ГЭСН22-01-011-06 | Укладка стальных водопроводных труб с гидравлическим испытанием диаметром: 200 мм |  |  | 4: км; 5: 0.0024; 6: 1; 7: 0.0024
Объем=0,2*12/1000
| 1 | ОТ(ЗТ) |  |  | 4: чел.-ч; 7: 0.89177; 12: 511.18
| 2-100-02 | Рабочий 2 разряда |  |  | 4: чел.-ч; 5: 0.6; 7: 0.00144; 10: 455.52; 12: 0.66
| 2-100-03 | Рабочий 3 разряда |  |  | 4: чел.-ч; 5: 134.41; 7: 0.32258; 10: 497.31; 12: 160.42
| 2-100-04 | Рабочий 4 разряда |  |  | 4: чел.-ч; 5: 76.22; 7: 0.18293; 10: 560; 12: 102.44
| 2-100-05 | Рабочий 5 разряда |  |  | 4: чел.-ч; 5: 160.34; 7: 0.38482; 10: 643.58; 12: 247.66
| 2 | ЭМ |  |  | 12: 482.39
|  | ОТм(ЗТм) |  |  | 4: чел.-ч; 7: 0.351; 12: 219.8
| 91.10.05-004 | Трубоукладчики, номинальная грузоподъемность 6,3 т |  |  | маш.-ч | 32.17 |  | 0.077208 | 994.01 | 1.61 | 1600.36 |  | 123.56
| 4-100-050 | ОТм(Зтм) Средний разряд машинистов 5 |  |  | 4: чел.-ч; 5: 32.17; 7: 0.077208; 10: 643.58; 12: 49.69
| 91.10.09-012 | Установки для гидравлических испытаний трубопроводов, давление нагнетания низкое 0,1 МПа (1 кгс/см2), высокое 10 МПа (100 кгс/см2) при работе от передвижных электростанций |  |  | маш.-ч | 30 |  | 0.072 | 11.68 | 1.6 | 18.69 |  | 1.35
| 91.14.02-001 | Автомобили бортовые, грузоподъемность до 5 т |  |  | маш.-ч | 0.41 |  | 0.000984 | 477.92 | 1.56 | 745.56 |  | 0.73
| 4-100-040 | ОТм(Зтм) Средний разряд машинистов 4 |  |  | 4: чел.-ч; 5: 0.41; 7: 0.000984; 10: 560; 12: 0.55
| 91.16.01-002 | Электростанции передвижные, мощность 4 кВт |  |  | 4: маш.-ч; 5: 30; 7: 0.072; 10: 124.61; 12: 8.97
| 4-100-040 | ОТм(Зтм) Средний разряд машинистов 4 |  |  | 4: чел.-ч; 5: 30; 7: 0.072; 10: 560; 12: 40.32
| 91.17.04-033 | Агрегаты сварочные для ручной дуговой сварки на тракторе, сварочный ток до 250 А, количество постов 2, мощность трактора 79 кВт (108 л.с.) |  |  | маш.-ч | 83.67 |  | 0.20081 | 1069.08 | 1.62 | 1731.91 |  | 347.78
| 4-100-050 | ОТм(Зтм) Средний разряд машинистов 5 |  |  | 4: чел.-ч; 5: 83.67; 7: 0.20081; 10: 643.58; 12: 129.24
| 4 | М |  |  | 12: 52.85
| 01.7.03.01-0001 | Вода |  |  | м3 | 62.8 |  | 0.15072 | 35.71 | 1.6 | 57.14 |  | 8.61
| 01.7.11.07-0227 | Электроды сварочные для сварки низколегированных и углеродистых сталей УОНИ 13/45, Э42А, диаметр 4-5 мм |  |  | кг | 45.67 |  | 0.10961 | 155.63 | 1.04 | 161.86 |  | 17.74
| 01.7.03.04-0001 | Электроэнергия |  |  | 4: кВт-ч; 5: 46.17; 7: 0.11081; 10: 6.86; 12: 0.76
| 01.7.17.07-0054 | Круг шлифовальный прямого профиля, размеры 230х5х22 мм |  |  | шт | 1.43 |  | 0.003432 | 104.63 | 1.24 | 129.74 |  | 0.45
| 11.1.03.01-0067 | Брус обрезной хвойных пород (ель, сосна), естественной влажности, длина 2-6,5 м, ширина 100 и более мм, толщина 100 и более мм, сорт III |  |  | м3 | 0.56 |  | 0.001344 | 16655 | 1.13 | 18820.15 |  | 25.29
Н | 23.5.02.02 | Трубы стальные |  |  | 4: м; 5: 1010; 7: 2.424
|  | Итого прямые затраты |  |  | 12: 1266.22
|  | ФОТ |  |  | 12: 730.98
| Пр/812-018.0-2 | НР Наружные сети водопровода, канализации, теплоснабжения, газопровода |  |  | 4: %; 5: 118; 7: 118; 12: 862.56
| Пр/774-018.0 | СП Наружные сети водопровода, канализации, теплоснабжения, газопровода |  |  | 4: %; 5: 74; 7: 74; 12: 540.93
|  | Всего по позиции |  |  | 10: 1112379.17; 12: 2669.71
16.1 | ФСБЦ-23.5.02.02-0086 | Трубы стальные электросварные прямошовные из стали марок Ст2, 10, наружный диаметр 219 мм, толщина стенки 4,5 мм |  |  | м | 2.424 | 1 | 2.424 | 1576.41 | 1.09 | 1718.29 |  | 4165.13
|  | Всего по позиции |  |  | 12: 4165.13
17 | ГЭСН08-01-003-02 применительно | Гидроизоляция стен, фундаментов: горизонтальная оклеечная в 1 слой // гидроизоляция ж/б изделий в 3 слоя Базалитом |  |  | 4: 100 м2; 5: 1; 6: 1; 7: 1
Объем=100 / 100
в 3 слоя ПЗ=3 (ОЗП=3; ЭМ=3 к расх.; ЗПМ=3; МАТ=3 к расх.; ТЗ=3; ТЗМ=3)
| 1 | ОТ(ЗТ) |  |  | 4: чел.-ч; 7: 42.9; 12: 21334.6
| 1-100-30 | Средний разряд работы 3,0 |  |  | чел.-ч | 14.3 | 3 | 42.9 |  |  | 497.31 |  | 21334.6
| 2 | ЭМ |  |  | 12: 2002.54
|  | ОТм(ЗТм) |  |  | 4: чел.-ч; 7: 1.65; 12: 924
| 91.08.04-021 | Котлы битумные передвижные электрические с центробежной мешалкой, объем загрузочной емкости 400 л |  |  | маш.-ч | 1.79 | 3 | 5.37 | 95.25 | 1.51 | 143.83 |  | 772.37
| 91.14.02-001 | Автомобили бортовые, грузоподъемность до 5 т |  |  | маш.-ч | 0.55 | 3 | 1.65 | 477.92 | 1.56 | 745.56 |  | 1230.17
| 4-100-040 | ОТм(Зтм) Средний разряд машинистов 4 |  |  | чел.-ч | 0.55 | 3 | 1.65 |  |  | 560 |  | 924
| 4 | М |  |  | 12: 4149.1
| 01.3.01.03-0002 | Керосин для технических целей |  |  | т | 0.016 | 3 | 0.048 | 62186.75 | 1.39 | 86439.58 |  | 4149.1
Н | 01.2.01.02 | Битум |  |  | 4: т; 5: 0.008; 6: 3; 7: 0.024
Н | 01.2.03.03 | Мастика |  |  | 4: т; 5: 0.22; 6: 3; 7: 0.66
Н | 04.3.01.09 | Раствор готовый кладочный |  |  | 4: м3; 5: 2.5; 6: 3; 7: 7.5
Н | 12.1.02.15 | Материалы гидроизоляционные рулонные |  |  | 4: м2; 5: 110; 6: 3; 7: 330
|  | Итого прямые затраты |  |  | 12: 28410.24
|  | ФОТ |  |  | 12: 22258.6
| Пр/812-008.0-2 | НР Конструкции из кирпича и блоков |  |  | 4: %; 5: 111; 7: 111; 12: 24707.05
| Пр/774-008.0 | СП Конструкции из кирпича и блоков |  |  | 4: %; 5: 69; 7: 69; 12: 15358.43
|  | Всего по позиции |  |  | 10: 68475.72; 12: 68475.72
17.1 | ФСБЦ-12.2.04.02-0003 применительно | Маты из минеральной ваты на синтетическом связующем из каменной ваты базальтовых пород, плотность 43 кг/м3, толщина 70 мм // Базалит для гидроизоляции в 3 слоя ж/б изделий |  |  | м3 | 2.4 | 1 | 2.4 | 4320.21 | 1.65 | 7128.35 |  | 17108.04
Объем=120/50
|  | Всего по позиции |  |  | 12: 17108.04
18 | ГЭСН07-01-001-01 применительно | Укладка блоков и плит ленточных фундаментов при глубине котлована до 4 м, масса конструкций: до 0,5 т // укладка упоров на углу поворота напорной канализации |  |  | 4: 100 шт; 5: 0.01; 6: 1; 7: 0.01
Объем=1 / 100
| 1 | ОТ(ЗТ) |  |  | 4: чел.-ч; 7: 0.652; 12: 332.42
| 1-100-32 | Средний разряд работы 3,2 |  |  | 4: чел.-ч; 5: 65.2; 7: 0.652; 10: 509.85; 12: 332.42
| 2 | ЭМ |  |  | 12: 671.7
|  | ОТм(ЗТм) |  |  | 4: чел.-ч; 7: 0.2461; 12: 180.98
| 91.05.06-007 | Краны на гусеничном ходу, грузоподъемность 25 т |  |  | маш.-ч | 22.03 |  | 0.2203 | 1703.3 | 1.7 | 2895.61 |  | 637.9
| 4-100-060 | ОТм(Зтм) Средний разряд машинистов 6 |  |  | 4: чел.-ч; 5: 22.03; 7: 0.2203; 10: 752.24; 12: 165.72
| 91.06.05-011 | Погрузчики одноковшовые универсальные фронтальные пневмоколесные, номинальная вместимость основного ковша 2,6 м3, грузоподъемность 5 т |  |  | 4: маш.-ч; 5: 0.97; 7: 0.0097; 10: 2028.54; 12: 19.68
| 4-100-050 | ОТм(Зтм) Средний разряд машинистов 5 |  |  | 4: чел.-ч; 5: 0.97; 7: 0.0097; 10: 643.58; 12: 6.24
| 91.08.09-023 | Трамбовки пневматические при работе от передвижных компрессорных установок |  |  | маш.-ч | 1.17 |  | 0.0117 | 2.41 | 1.55 | 3.74 |  | 0.04
| 91.14.02-001 | Автомобили бортовые, грузоподъемность до 5 т |  |  | маш.-ч | 1.61 |  | 0.0161 | 477.92 | 1.56 | 745.56 |  | 12
| 4-100-040 | ОТм(Зтм) Средний разряд машинистов 4 |  |  | 4: чел.-ч; 5: 1.61; 7: 0.0161; 10: 560; 12: 9.02
| 91.18.01-508 | Компрессоры винтовые передвижные с электродвигателем, давление до 1 МПа (10 атм), производительность до 5 м3/мин |  |  | маш.-ч | 1.17 |  | 0.0117 | 115.43 | 1.54 | 177.76 |  | 2.08
Н | 05.1.05.04 | Конструкции сборные железобетонные |  |  | 4: шт; 5: 100; 7: 1
|  | Итого прямые затраты |  |  | 12: 1185.1
18.1 | ФСБЦ-02.3.01.02-1116 | Песок природный для строительных работ II класс, мелкий |  |  | 4: м3; 5: 9.6; 7: 0.096; 10: 923.93; 12: 88.7
|  | ФОТ |  |  | 12: 513.4
| Пр/812-007.0-2 | НР Бетонные и железобетонные сборные конструкции и работы в строительстве |  |  | 4: %; 5: 111; 7: 111; 12: 569.87
| Пр/774-007.0 | СП Бетонные и железобетонные сборные конструкции и работы в строительстве |  |  | 4: %; 5: 73; 7: 73; 12: 374.78
|  | Всего по позиции |  |  | 10: 221845; 12: 2218.45
18.1 | ФСБЦ-05.2.02.01-0051 | Блоки железобетонные сплошные для стен подвалов, объем до 0,9 м3, бетон В7,5, расход арматуры до 50 кг/м3 |  |  | м3 | 0.16 | 1 | 0.16 | 5943.77 | 2.37 | 14086.73 |  | 2253.88
|  | Всего по позиции |  |  | 12: 2253.88
19 | ГЭСН22-03-002-01 применительно | Установка полиэтиленовых фасонных частей: отводов, колен, патрубков, переходов |  |  | 4: 10 шт; 5: 0.1; 6: 1; 7: 0.1
Объем=1 / 10
| 1 | ОТ(ЗТ) |  |  | 4: чел.-ч; 7: 0.414; 12: 218.87
| 1-100-35 | Средний разряд работы 3,5 |  |  | 4: чел.-ч; 5: 4.14; 7: 0.414; 10: 528.66; 12: 218.87
| 2 | ЭМ |  |  | 12: 36.91
|  | ОТм(ЗТм) |  |  | 4: чел.-ч; 7: 0.002; 12: 1.31
| 91.05.05-015 | Краны на автомобильном ходу, грузоподъемность 16 т |  |  | 4: маш.-ч; 5: 0.01; 7: 0.001; 10: 2203.38; 12: 2.2
| 4-100-060 | ОТм(Зтм) Средний разряд машинистов 6 |  |  | 4: чел.-ч; 5: 0.01; 7: 0.001; 10: 752.24; 12: 0.75
| 91.14.02-001 | Автомобили бортовые, грузоподъемность до 5 т |  |  | маш.-ч | 0.01 |  | 0.001 | 477.92 | 1.56 | 745.56 |  | 0.75
| 4-100-040 | ОТм(Зтм) Средний разряд машинистов 4 |  |  | 4: чел.-ч; 5: 0.01; 7: 0.001; 10: 560; 12: 0.56
| 91.17.04-057 | Аппараты с полуавтоматическим управлением процессом сварки "встык" пластмассовых труб диаметром свыше 160 до 315 мм |  |  | маш.-ч | 2.24 |  | 0.224 | 82.85 | 1.83 | 151.62 |  | 33.96
Н | 24.3.05.19 | Фасонные части |  |  | 4: шт; 5: 10; 7: 1
|  | Итого прямые затраты |  |  | 12: 257.09
|  | ФОТ |  |  | 12: 220.18
| Пр/812-018.0-2 | НР Наружные сети водопровода, канализации, теплоснабжения, газопровода |  |  | 4: %; 5: 118; 7: 118; 12: 259.81
| Пр/774-018.0 | СП Наружные сети водопровода, канализации, теплоснабжения, газопровода |  |  | 4: %; 5: 74; 7: 74; 12: 162.93
|  | Всего по позиции |  |  | 10: 6798.3; 12: 679.83
19.1 | ФСБЦ-24.3.05.08-0625 | Отвод 90° полиэтиленовый сварной, ПЭ100, к напорным трубам, давление 0,63 МПа, диаметр 160 мм |  |  | шт | 1 | 1 | 1 | 919.82 | 1.18 | 1085.39 |  | 1085.39
|  | Всего по позиции |  |  | 12: 1085.39
20 | ГЭСНр65-02-006-02 | Установка заглушек диаметром трубопроводов: до 150 мм |  |  | 4: 100 шт; 5: 0.01; 6: 1; 7: 0.01
Объем=1 / 100
| 1 | ОТ(ЗТ) |  |  | 4: чел.-ч; 7: 1.36; 12: 701.92
| 1-100-33 | Средний разряд работы 3,3 |  |  | 4: чел.-ч; 5: 136; 7: 1.36; 10: 516.12; 12: 701.92
| 2 | ЭМ |  |  | 12: 0.75
|  | ОТм(ЗТм) |  |  | 4: чел.-ч; 7: 0.001; 12: 0.56
| 91.14.02-001 | Автомобили бортовые, грузоподъемность до 5 т |  |  | маш.-ч | 0.1 |  | 0.001 | 477.92 | 1.56 | 745.56 |  | 0.75
| 4-100-040 | ОТм(Зтм) Средний разряд машинистов 4 |  |  | 4: чел.-ч; 5: 0.1; 7: 0.001; 10: 560; 12: 0.56
| 4 | М |  |  | 12: 2189.01
| 01.1.02.08-0005 | Прокладки из паронита ПМБ, толщина 1 мм, диаметр 250 мм |  |  | 1000 шт | 0.1 |  | 0.001 | 74198.03 | 0.97 | 71972.09 |  | 71.97
| 01.7.15.03-0014 | Болты стальные с шестигранной головкой, в комплекте с шестигранной гайкой и плоской круглой шайбой, диаметр резьбы М16, длина болта 25-200 мм |  |  | т | 1.2 |  | 0.012 | 145801.49 | 1.21 | 176419.8 |  | 2117.04
Н | 08.3.05.02 | Сталь листовая |  |  | 4: т; 5: 0.16; 7: 0.0016
|  | Итого прямые затраты |  |  | 12: 2892.24
|  | ФОТ |  |  | 12: 702.48
| Пр/812-099.2 | НР Внутренние санитарно-технические работы: смена труб, санприборов, запорной арматуры и другое (ремонтно-строительные) |  |  | 4: %; 5: 104; 7: 104; 12: 730.58
| Пр/774-099.2 | СП Внутренние санитарно-технические работы: смена труб, санприборов, запорной арматуры и другое (ремонтно-строительные) |  |  | 4: %; 5: 52; 7: 52; 12: 365.29
|  | Всего по позиции |  |  | 10: 398811; 12: 3988.11
20.1 | ФСБЦ-23.8.05.01-0002 | Заглушка фланцевая из высокопрочного чугуна с наружным лаковым покрытием, номинальный диаметр 150 мм |  |  | шт | 1 | 1 | 1 | 1918.85 | 1.5 | 2878.28 |  | 2878.28
|  | Всего по позиции |  |  | 12: 2878.28
20.2 | ФСБЦ-24.3.05.01-0043 | Втулка полиэтиленовая под фланец удлиненная, стандартное размерное отношение SDR17, класс кольцевой жесткости SN10, номинальный наружный диаметр 160 мм |  |  | шт | 3 | 1 | 3 | 638.4 | 1.18 | 753.31 |  | 2259.93
|  | Всего по позиции |  |  | 12: 2259.93
21 | ГЭСН22-06-002-05 | Промывка без дезинфекции трубопроводов диаметром: 150 мм |  |  | 4: км; 5: 0.35; 6: 1; 7: 0.35
Объем=350/1000
| 1 | ОТ(ЗТ) |  |  | 4: чел.-ч; 7: 8.645; 12: 4299.24
| 1-100-30 | Средний разряд работы 3,0 |  |  | 4: чел.-ч; 5: 24.7; 7: 8.645; 10: 497.31; 12: 4299.24
| 4 | М |  |  | 12: 1295.94
| 01.7.03.01-0001 | Вода |  |  | м3 | 64.8 |  | 22.68 | 35.71 | 1.6 | 57.14 |  | 1295.94
|  | Итого прямые затраты |  |  | 12: 5595.18
|  | ФОТ |  |  | 12: 4299.24
| Пр/812-018.0-2 | НР Наружные сети водопровода, канализации, теплоснабжения, газопровода |  |  | 4: %; 5: 118; 7: 118; 12: 5073.1
| Пр/774-018.0 | СП Наружные сети водопровода, канализации, теплоснабжения, газопровода |  |  | 4: %; 5: 74; 7: 74; 12: 3181.44
|  | Всего по позиции |  |  | 10: 39570.63; 12: 13849.72
|  | Всего по разделу 2 Устройство сетей канализации |  |  | 12: 3306172.1
Итоги по смете:
|  | Всего прямые затраты (справочно) |  |  | 12: 2052219.62
в том числе:
|  | Оплата труда рабочих |  |  | 12: 417104.61
|  | Эксплуатация машин |  |  | 12: 337940.45
|  | Оплата труда машинистов (Отм) |  |  | 12: 279098.9
|  | Материалы |  |  | 12: 1018075.66
|  | Строительные работы |  |  | 12: 3306172.1
в том числе:
|  | оплата труда |  |  | 12: 417104.61
|  | эксплуатация машин и механизмов |  |  | 12: 337940.45
|  | оплата труда машинистов (Отм) |  |  | 12: 279098.9
|  | материалы |  |  | 12: 1018075.66
|  | накладные расходы |  |  | 12: 783079.7
|  | сметная прибыль |  |  | 12: 470872.78
|  | Всего ФОТ (справочно) |  |  | 12: 696203.51
|  | Всего накладные расходы (справочно) |  |  | 12: 783079.7
|  | Всего сметная прибыль (справочно) |  |  | 12: 470872.78
|  | Непредвиденные затраты 2% |  |  | 12: 66123.44
|  | Всего с непредвиденными |  |  | 12: 3372295.54
|  | НДС 20% |  |  | 12: 674459.11
|  | ВСЕГО по смете |  |  | 12: 4046754.65
справочно:
|  | Затраты труда рабочих |  |  | 7: 793,9886712
|  | Затраты труда машинистов |  |  | 7: 436,6799829
Начальная (максимальная) цена контракта принята в сумме 4 046 754,65 рублей, не превышает лимит финансирования