## ЛСР по форме №4 с материалами
Приложение
к техническому заданию
ЛОКАЛЬНЫЙ СМЕТНЫЙ РАСЧЕТ
ВЫПОЛНЕНИЕ РАБОТ ПО СНОСУ ВЕТХОГО ЖИЛОГО ДОМА ПО АДРЕСУ УЛ. МИРА ДОМ № 36 В ГОРОДЕ ЮГОРСКЕ
Основание: Дефектный акт
| Средства на оплату труда _______________________________________________________________________________________________ |  | ___________________________1,974 |  | тыс. руб.
| Сметная трудоемкость _______________________________________________________________________________________________ |  | _______________________________________________________________________________________________103,45 |  | чел.час
Составлен(а) в ценах 2001 г.
№ пп | Шифр и номер позиции норматива | Наименование работ и затрат, единица измерения | Количество | Стоимость единицы, руб. |  |  | Общая стоимость, руб. |  |  |  | Затраты труда рабочих, чел.-ч, не занятых обслуживанием машин
|  |  |  | всего | эксплуата- ции машин | мате- риалы | Всего | оплаты труда | эксплуата- ции машин | мате- риалы
|  |  |  | оплаты труда | в т.ч. оплаты труда |  |  |  | в т.ч. оплаты труда |  | на единицу | всего
1 | 2 | 3 | 4 | 5 | 6 | 7 | 8 | 9 | 10 | 11 | 12 | 13
Раздел 1. Снос
1 | ФЕР46-06-009-03 Приказ Минстроя России от 30.12.2016 №1039/пр | Разборка зданий методом обрушения: деревянных жилых домов и прочих отапливаемых зданий (включая фундаменты) (100 м3) НР (2288,12 руб.): 116% от ФОТ (1972,52 руб.) СП (1380,76 руб.): 70% от ФОТ (1972,52 руб.) | 6,67 667 / 100 | 1104,7 132,3 | 972,4 163,43 |  | 7368.35 | 882.44 | 6485,91 1090,08 |  | 15.51 | 103.45
2 | ФЕР01-01-036-02 Приказ Минстроя России от 30.12.2016 №1039/пр | Планировка площадей бульдозерами мощностью: 79 кВт (108 л.с.) (1000 м2) НР (1,56 руб.): 100% от ФОТ (1,56 руб.) СП (0,78 руб.): 50% от ФОТ (1,56 руб.) | 0.461 | 19.77 | 19,77 3,38 |  | 9.11 |  | 9,11 1,56
3 | ФССЦ-02.3.01.02-0015 Приказ Минстроя России от 30.12.2016 №1039/пр | Песок природный для строительных: работ средний (м3) | 691.5 | 55.26 |  | 55.26 | 38212.29 |  |  | 38212.29
Вывоз и утилизация мусора
4 | ФССЦпг-01-01-01-043 Приказ Минстроя России от 30.12.2016 №1039/пр | Погрузочные работы при автомобильных перевозках: мусора строительного с погрузкой экскаваторами емкостью ковша до 0,5 м3 (1 т груза) НР 100% от ФОТ СП 60% от ФОТ | 533.6 | 3.28 | 3.28 |  | 1750.21 |  | 1750.21
5 | ФССЦпг-03-21-01-007 Приказ Минстроя России от 30.12.2016 №1039/пр | Перевозка грузов автомобилями-самосвалами грузоподъемностью 10 т работающих вне карьера на расстояние: I класс груза до 7 км (1 т груза) НР 0% от ФОТ СП 0% от ФОТ | 533.6 | 8.58 | 8.58 |  | 4578.29 |  | 4578.29
6 | Калькуляция | Утилизация мусора (м3) | 667 | 73,53 |  | 73,53 | 49044.51 |  |  | 49044.51
Итого прямые затраты по разделу в базисных ценах | [6 empty] | 100962.76 | 882.44 | 12823,52 1091,64 | 87256.8 |  | 103.45
Накладные расходы | [6 empty] | 2289.68
Сметная прибыль | [6 empty] | 1381.54
Итоги по разделу 1 Снос : | [6 empty] | 104633.98 |  |  |  |  | 103.45
ИТОГИ ПО СМЕТЕ:
Итого прямые затраты по смете в базисных ценах | [6 empty] | 100962.76 | 882.44 | 12823,52 1091,64 | 87256.8 |  | 103.45
Накладные расходы | [6 empty] | 2289.68
Сметная прибыль | [6 empty] | 1381.54
Итоги по смете:
Работы по реконструкции зданий и сооружений (усиление и замена существующих конструкций, разборка и возведение отдельных конструктивных элементов) | [6 empty] | 11037.23 |  |  |  |  | 103.45
Земляные работы, выполняемые механизированным способом | [6 empty] | 11.45
Материалы | [6 empty] | 87256.8
Погрузо-разгрузочные работы при автоперевозках | [6 empty] | 1750.21
Перевозка грузов автотранспортом | [6 empty] | 4578.29
Итого в ценах 2001 г. | [6 empty] | 104633.98 |  |  |  |  | 103.45
В том числе:
Материалы
Машины и механизмы
ФОТ
Накладные расходы
Сметная прибыль
Индекс перевода в текущие цены
НДС 20%
ВСЕГО по смете в текущих ценах с НДС 20%