## ЛСР по форме №4 с материалами
Приложение
к техническому заданию
ЛОКАЛЬНЫЙ СМЕТНЫЙ РАСЧЕТ
ВЫПОЛНЕНИЕ РАБОТ ПО УСТРОЙСТВУ ТРОТУАРА ПО УЛИЦЕ НИКОЛЬСКАЯ ОТ Ж/Д №7 ДО Ж/Д №11 В ГОРОДЕ ЮГОРСКЕ
| Средства на оплату труда _______________________________________________________________________________________________ |  | ___________________________0,924 |  | тыс. руб.
| Сметная трудоемкость _______________________________________________________________________________________________ |  | _______________________________________________________________________________________________87,41 |  | чел.час
Составлен(а) в ценах 2001 г.
№ пп | Шифр и номер позиции норматива | Наименование работ и затрат, единица измерения | Количество | Стоимость единицы, руб. |  |  | Общая стоимость, руб. |  |  |  | Затраты труда рабочих, чел.-ч, не занятых обслуживанием машин
|  |  |  | всего | эксплуата- ции машин | мате- риалы | Всего | оплаты труда | эксплуата- ции машин | мате- риалы
|  |  |  | оплаты труда | в т.ч. оплаты труда |  |  |  | в т.ч. оплаты труда |  | на единицу | всего
1 | 2 | 3 | 4 | 5 | 6 | 7 | 8 | 9 | 10 | 11 | 12 | 13
Раздел 1. Демонтажные работы
1 | ФЕРр68-12-4 Приказ Минстроя России от 30.12.2016 №1039/пр | Разборка покрытий и оснований: асфальтобетонных с помощью молотков отбойных (100 м3) Благоустройство (ремонтно-строительные): НР (5,33 руб.): 109% от ФОТ СП (2,93 руб.): 60% от ФОТ | 0,002 0,2 / 100 | 6008,44 2022,24 | 3986,2 423,75 |  | 12.02 | 4.04 | 7,98 0,85 |  | 243.35 | 0.49
2 | ФЕРр68-12-18 Приказ Минстроя России от 30.12.2016 №1039/пр | Разборка тротуаров: из мелкоштучных искусственных материалов (брусчатка) на цементно-песчаном монтажном слое толщиной 50 мм (100 м2) Благоустройство (ремонтно-строительные): НР (56,05 руб.): 109% от ФОТ СП (30,85 руб.): 60% от ФОТ | 0,02 2 / 100 | 5093,83 2309,05 | 2390,83 262,03 | 393.95 | 101.88 | 46.18 | 47,82 5,24 | 7.88 | 285.42 | 5.71
3 | ФЕРр68-14-1 Приказ Минстроя России от 30.12.2016 №1039/пр | Разборка бортовых камней: на бетонном основании (100 м) Благоустройство (ремонтно-строительные): НР (111,89 руб.): 109% от ФОТ СП (61,59 руб.): 60% от ФОТ | 0,15 15 / 100 | 1478,92 589,77 | 889,15 94,56 |  | 221.84 | 88.47 | 133,37 14,18 |  | 68.26 | 10.24
4 | ФЕРр68-12-2 Приказ Минстроя России от 30.12.2016 №1039/пр | Разборка покрытий и оснований: щебеночных (100 м3) Благоустройство (ремонтно-строительные): НР (2,66 руб.): 109% от ФОТ СП (1,46 руб.): 60% от ФОТ | 0,012 1,2 / 100 | 596,33 144,57 | 451,76 59,02 |  | 7.16 | 1.73 | 5,43 0,71 |  | 18.37 | 0.22
Итого прямые затраты по разделу в базисных ценах | [6 empty] | 342.9 | 140.42 | 194,60 20,98 | 7.88 |  | 16.66
Накладные расходы | [6 empty] | 175.93
Сметная прибыль | [6 empty] | 96.84
Итого по разделу 1 Демонтажные работы | [6 empty] | 615.67 |  |  |  |  | 16.66
Раздел 2. Устройство тротуара
5 | ФЕР01-01-030-06 Приказ Минстроя России от 30.12.2016 №1039/пр Применительно | Срезка растительного слоя грунта - Разработка грунта с перемещением до 10 м бульдозерами мощностью: 79 кВт (108 л.с.), группа грунтов 2 (1000 м3) Земляные работы, выполняемые механизированным способом: НР (2,91 руб.): 100% от ФОТ СП (1,46 руб.): 50% от ФОТ | 0,0288 28,8 / 1000 | 592.23 | 592,23 101,12 |  | 17.06 |  | 17,06 2,91
6 | ФССЦпг-01-01-01-039 Приказ Минстроя России от 30.12.2016 №1039/пр | Погрузо-разгрузочные работы при автомобильных перевозках: Погрузка грунта растительного слоя (земля, перегной) (1 т груза) Погрузо-разгрузочные работы: НР 0% от ФОТ СП 0% от ФОТ | 48,96 1,7*28,8 | 3.96 | 3.96 |  | 193.88 |  | 193.88
7 | ФССЦпг-03-21-02-010 Приказ Минстроя России от 30.12.2016 №1039/пр | Перевозка грузов автомобилями-самосвалами грузоподъемностью 10 т работающих вне карьера на расстояние: II класс груза до 10 км (1 т груза) Перевозка грузов автотранспортом: НР 0% от ФОТ СП 0% от ФОТ | 48,96 1,7*28,8 | 13.43 | 13.43 |  | 657.53 |  | 657.53
8 | ФЕР27-04-001-01 Приказ Минстроя России от 30.12.2016 №1039/пр | Устройство подстилающих и выравнивающих слоев оснований: из песка (100 м3) Автомобильные дороги: НР (97,73 руб.): 149% от ФОТ СП (62,31 руб.): 95% от ФОТ | 0,216 21,6 / 100 | 2281,99 126,07 | 2143,72 177,59 | 12.2 | 492.91 | 27.23 | 463,04 38,36 | 2.64 | 15.72 | 3.4
9 | ФССЦ-02.3.01.02-0015 Приказ Минстроя России от 30.12.2016 №1039/пр | Песок природный для строительных: работ средний (м3) Материалы | 23,76 21,6*1,1 | 55.26 |  | 55.26 | 1312.98 |  |  | 1312.98
10 | ФЕР01-02-005-01 Приказ Минстроя России от 30.12.2016 №1039/пр | Уплотнение грунта пневматическими трамбовками, группа грунтов: 1-2 (100 м3) Земляные работы, выполняемые механизированным способом: НР (29,7 руб.): 100% от ФОТ СП (14,85 руб.): 50% от ФОТ | 0,216 21,6 / 100 | 387,18 106,88 | 280,3 30,58 |  | 83.63 | 23.09 | 60,54 6,61 |  | 12.53 | 2.71
11 | ФЕР27-06-001-03 Приказ Минстроя России от 30.12.2016 №1039/пр | Устройство дорожных покрытий из сборных прямоугольных железобетонных плит площадью: до 10,5 м2 - плита 3х1,5 м (100 м3) 6 657,03 = 11 047,11 - 1,57 x 30,00 - 20,93 x 175,25 - 0,45 x 1 500,00 Автомобильные дороги: НР (420,21 руб.): 149% от ФОТ СП (267,92 руб.): 95% от ФОТ | 0,1512 ((3*1,5*0,14)*24) / 100 | 6657,03 1311,49 | 4433,54 553,73 | 912 | 1006.54 | 198.3 | 670,35 83,72 | 137.89 | 139.52 | 21.1
12 | Прайс-лист | Плита дорожная 3х2х0,14 (шт) МАТ=13500/10,2/1,2 Материалы | 24 | 1102,94 13500/10,2/1,2 |  | 1102,94 13500/10,2/1,2 | 26470.56 |  |  | 26470.56
13 | ФЕР27-02-010-02 Приказ Минстроя России от 30.12.2016 №1039/пр | Установка бортовых камней бетонных: при других видах покрытий (100 м) Автомобильные дороги: НР (223,89 руб.): 149% от ФОТ СП (142,75 руб.): 95% от ФОТ | 0,23 23 / 100 | 4412,47 643,64 | 78,78 9,64 | 3690.05 | 1014.87 | 148.04 | 18,12 2,22 | 848.71 | 76.08 | 17.5
14 | ФССЦ-05.2.03.03-0032 Приказ Минстроя России от 30.12.2016 №1039/пр | Камни бортовые: БР 100.30.15 /бетон В30 (М400), объем 0,043 м3/ (ГОСТ 6665-91) (шт) Материалы | 23 | 63.12 |  | 63.12 | 1451.76 |  |  | 1451.76
15 | ФЕР11-01-025-01 Приказ Минстроя России от 30.12.2016 №1039/пр | Устройство покрытий: из брусчатки по готовому подстилающему слою с заполнением швов песком (100 м2) Полы: НР (113,38 руб.): 129% от ФОТ СП (65,92 руб.): 75% от ФОТ | 0,1 10 / 100 | 1111,13 850,36 | 254,67 28,47 | 6.1 | 111.11 | 85.04 | 25,47 2,85 | 0.6 | 94.8 | 9.48
16 | прайс-лист | Брусчатка "Кирпич" (м2) МАТ=430/1,20/10,13*1,02*1,03 Материалы | 11 | 37,16 430/1,20/10,13*1,02*1,03 |  | 37,16 430/1,20/10,13*1,02*1,03 | 408.76 |  |  | 408.76
17 | ФССЦ-02.3.01.02-0015 Приказ Минстроя России от 30.12.2016 №1039/пр | Песок природный для строительных: работ средний (м3) Материалы | 0.043 | 55.26 |  | 55.26 | 2.38 |  |  | 2.38
Итого прямые затраты по разделу в базисных ценах | [6 empty] | 33223.97 | 481.7 | 2105,99 136,67 | 30636.28 |  | 54.19
Накладные расходы | [6 empty] | 887.82
Сметная прибыль | [6 empty] | 555.21
Итого по разделу 2 Устройство тротуара | [6 empty] | 34667 |  |  |  |  | 54.19
Раздел 3. Озеленение
18 | ФЕР47-01-046-04 Приказ Минстроя России от 30.12.2016 №1039/пр | Подготовка почвы для устройства партерного и обыкновенного газона с внесением растительной земли слоем 15 см: вручную (100 м2) Озеленение. Защитные лесонасаждения: НР (138,35 руб.): 121% от ФОТ СП (102,91 руб.): 90% от ФОТ | 0,36 36 / 100 | 2296,1 317,6 |  | 1978.5 | 826.6 | 114.34 |  | 712.26 | 40 | 14.4
19 | ФССЦ-16.2.01.03-0011 Приказ Минстроя России от 30.12.2016 №1039/пр | Торф (м3) Материалы | 3,96 3,6*1,1 | 366.1 |  | 366.1 | 1449.76 |  |  | 1449.76
20 | ФЕР47-01-046-06 Приказ Минстроя России от 30.12.2016 №1039/пр | Посев газонов партерных, мавританских и обыкновенных вручную (100 м2) Озеленение. Защитные лесонасаждения: НР (35,91 руб.): 121% от ФОТ СП (26,71 руб.): 90% от ФОТ | 0,36 36 / 100 | 376,48 50,68 | 301,4 31,78 | 24.4 | 135.53 | 18.24 | 108,5 11,44 | 8.79 | 5.99 | 2.16
21 | ФССЦ-16.2.02.07-0161 Приказ Минстроя России от 30.12.2016 №1039/пр | Семена газонных трав (смесь) (кг) Материалы | 0.72 | 146.25 |  | 146.25 | 105.3 |  |  | 105.3
Итого прямые затраты по разделу в базисных ценах | [6 empty] | 2517.19 | 132.58 | 108,50 11,44 | 2276.11 |  | 16.56
Накладные расходы | [6 empty] | 174.26
Сметная прибыль | [6 empty] | 129.62
Итого по разделу 3 Озеленение | [6 empty] | 2821.07 |  |  |  |  | 16.56
ИТОГИ ПО СМЕТЕ:
Итого прямые затраты по смете в базисных ценах | [6 empty] | 36084.06 | 754.7 | 2409,09 169,09 | 32920.27 |  | 87.41
Накладные расходы
Сметная прибыль
Итоги по смете:
Благоустройство (ремонтно-строительные)
Земляные работы, выполняемые механизированным способом
Погрузо-разгрузочные работы
Перевозка грузов автотранспортом
Автомобильные дороги
Материалы
Полы
Озеленение. Защитные лесонасаждения
Итого
В том числе:
Материалы
Машины и механизмы
ФОТ
Накладные расходы
Сметная прибыль
Индекс изменения сметной стоимости
НДС
ВСЕГО по смете