## Локальная смета
Приложение 2
к гражданско-правовому договору
ЛОКАЛЬНЫЙ СМЕТНЫЙ РАСЧЕТ
ВЫПОЛНЕНИЕ РАБОТ ПО ТЕКУЩЕМУ РЕМОНТУ ГАРАЖА МБОУ "СРЕДНЯЯ ОБЩЕОБРАЗОВАТЕЛЬНАЯ ШКОЛА №3"
В ГОРОДЕ ЮГОРСКЕ
| Сметная стоимость в текущих ценах с НДС 18%_______________________________________________________________________________________________ |  | ___________________________ |  | тыс. руб.
| строительных работ _______________________________________________________________________________________________ |  | _______________________________________________________________________________________________ |  | тыс. руб.
| монтажных работ _______________________________________________________________________________________________ |  | _______________________________________________________________________________________________ |  | тыс. руб.
| Средства на оплату труда _______________________________________________________________________________________________ |  | ___________________________ |  | тыс. руб.
| Сметная трудоемкость _______________________________________________________________________________________________ |  | _______________________________________________________________________________________________ |  | чел.час
Составлен(а) в ценах 2001 г.
№ пп | Шифр и номер позиции норматива | Наименование работ и затрат, единица измерения | Количество | Стоимость единицы, руб. |  |  | Общая стоимость, руб. |  |  |  | Затраты труда рабочих, чел.-ч, не занятых обслуживанием машин
|  |  |  | всего | эксплуата- ции машин | мате- риалы | Всего | оплаты труда | эксплуата- ции машин | мате- риалы
|  |  |  | оплаты труда | в т.ч. оплаты труда |  |  |  | в т.ч. оплаты труда |  | на единицу | всего
1 | 2 | 3 | 4 | 5 | 6 | 7 | 8 | 9 | 10 | 11 | 12 | 13
Раздел 1. Общестроительные работы
1 | ТЕРр67-8-2 | Смена светильников: с люминесцентными лампами (100 шт.) 4 942,01 = 40 817,01 - 100 x 358,75 НР (219,8 руб.): 89% от ФОТ (246,97 руб.) СП (160,53 руб.): 65% от ФОТ (246,97 руб.) | 0.05 | 4942,01 4936,56 | 5,45 2,78 |  | 247.1 | 246.83 | 0,27 0,14 |  | 163.3 | 8.17
2 | прайс-лист | Светильник (шт) | 5 | 229,34 1050,00/1,18/3,88 |  | 229,34 1050,00/1,18/3,88 | 1146.7 |  |  | 1146.7
3 | ТЕР10-02-035-01 | Сборка: кровли с установкой стропил, подкосов, прогонов, устройством обрешетки и покрытием волнистыми асбестоцементными листами (100 м2 кровли, развернутой поверхности карниза, фронтонов) 2 324,25 = 2 411,35 - 0,005 x 17 419,47 НР (1837,18 руб.): 124%*0.9 от ФОТ (1646,22 руб.) СП (881,55 руб.): 63%*0.85 от ФОТ (1646,22 руб.) | 1.058 | 2324,25 1530,35 | 348,74 25,62 | 445.16 | 2459.06 | 1619.11 | 368,97 27,11 | 470.98 | 58.1 | 61.47
4 | ТЕР12-01-023-01 | Устройство кровли из металлочерепицы по готовым прогонам: простая кровля (100 м2 кровли) НР (1292,68 руб.): 126%*0.9 от ФОТ (1139,93 руб.) СП (629,81 руб.): 65%*0.85 от ФОТ (1139,93 руб.) | 1.058 | 12195,06 1045,32 | 227,98 32,12 | 10921.76 | 12902.37 | 1105.95 | 241,2 33,98 | 11555.22 | 38.53 | 40.76
5 | ТЕРр62-17-6 | Окрашивание водоэмульсионными составами поверхностей потолков, ранее окрашенных: водоэмульсионной краской, с расчисткой старой краски более 35% (100 м2 окрашиваемой поверхности) 1 733,98 = 3 009,00 - 0,071 x 17 957,96 НР (231,82 руб.): 84% от ФОТ (275,98 руб.) СП (137,99 руб.): 50% от ФОТ (275,98 руб.) | 0.3 | 1733,98 916,45 | 15,4 3,48 | 802.13 | 520.19 | 274.94 | 4,62 1,04 | 240.63 | 33.78 | 10.13
6 | ТЕРр62-16-6 | Окрашивание водоэмульсионными составами поверхностей стен, ранее окрашенных: водоэмульсионной краской с расчисткой старой краски более 35% (100 м2 окрашиваемой поверхности) 1 591,21 = 2 866,23 - 0,071 x 17 957,96 НР (135,5 руб.): 84% от ФОТ (161,31 руб.) СП (80,66 руб.): 50% от ФОТ (161,31 руб.) | 0.2 | 1591,21 803,05 | 15,4 3,48 | 772.76 | 318.24 | 160.61 | 3,08 0,70 | 154.55 | 29.6 | 5.92
7 | прайс-лист | Краска для стен и потолков, 14 кг (кг) | 70 | 4,91 315,00/14/1,18/3,88 |  | 4,91 315,00/14/1,18/3,88 | 343.7 |  |  | 343.7
8 | ТЕРр67-1-1 | Демонтаж: скрытой электропроводки (100 м) НР (22,16 руб.): 89% от ФОТ (24,9 руб.) СП (16,19 руб.): 65% от ФОТ (24,9 руб.) | 0.4 | 62,26 62,26 |  |  | 24.9 | 24.9 |  |  | 2.54 | 1.02
9 | ТЕРм08-02-148-01 | Кабель до 35 кВ в проложенных трубах, блоках и коробах, масса 1 м кабеля: до 1 кг (100 м кабеля) НР (198,04 руб.): 100% от ФОТ (198,04 руб.) СП (128,73 руб.): 65% от ФОТ (198,04 руб.) | 0.4 | 1408,73 374,85 | 926,38 120,24 | 107.5 | 563.49 | 149.94 | 370,55 48,10 | 43 | 12.4 | 4.96
10 | ТЕРм10-08-002-05 | Извещатель ОС автоматический: ударно-контактный, бесконтактный электромагнитный или пьезоэлектрический, устанавливаемый на стекле (1 шт.) НР (42,66 руб.): 84% от ФОТ (50,78 руб.) СП (30,47 руб.): 60% от ФОТ (50,78 руб.) | 2 | 28,34 25,39 |  | 2.95 | 56.68 | 50.78 |  | 5.9 | 0.84 | 1.68
11 | ТСЦ-509-1414 Применительно | Извещатель пожарный тепловой (шт.) | 2 | 181.65 |  | 181.65 | 363.3 |  |  | 363.3
Итого прямые затраты по разделу в ценах 2001г. | [6 empty] | 18945.73 | 3633.06 | 988,69 111,07 | 14323.98 |  | 134.11
Накладные расходы | [6 empty] | 3979.84
Сметная прибыль | [6 empty] | 2065.93
Итоги по разделу 1 Общестроительные работы :
Итого Строительные работы | [6 empty] | 22917.45 |  |  |  |  | 118.28
Итого Монтажные работы | [6 empty] | 2074.05 |  |  |  |  | 15.83
Итого | [6 empty] | 24991.5 |  |  |  |  | 134.11
В том числе:
Материалы | [6 empty] | 14323.98
Машины и механизмы | [6 empty] | 988.69
ФОТ | [6 empty] | 3744.13
Накладные расходы | [6 empty] | 3979.84
Сметная прибыль | [6 empty] | 2065.93
Итого по разделу 1 Общестроительные работы | [6 empty] | 24991.5 |  |  |  |  | 134.11
Раздел 2. Облицовка фасада
12 | ТЕР12-01-015-03 Применительно | Устройство ветро-влагозащитной мембраны состав - полипропилен; Разрывная нагрузка прод./попе р. Н/5см не менее 177/129; Паропроницаемость г/м2/сут, не менее 3500; Водоупорность мм.вод.ст., не менее 250; УФ- стабильность, мес. 3-4, - Устройство пароизоляции: прокладочной в один слой (100 м2 изолируемой поверхности) 548,08 = 1 706,38 - 110 x 10,53 НР (550,48 руб.): 126%*0.9 от ФОТ (485,43 руб.) СП (268,2 руб.): 65%*0.85 от ФОТ (485,43 руб.) | 2.2 | 548,08 215,36 | 61,05 5,29 | 271.67 | 1205.78 | 473.79 | 134,31 11,64 | 597.68 | 7.84 | 17.25
13 | прайс-лист | Ветро-влагозащитная мембрана прокладочная в один слой, состав - полипропилен; Разрывная нагрузка прод./попе р. Н/5см не менее 177/129; Паропроницаемость г/м2/сут, не менее 3500; Водоупорность мм.вод.ст., не менее 250; УФ- стабильность, мес. 3-4 (м2) | 220 | 4,32 19,80/1,18/3,88 |  | 4,32 19,80/1,18/3,88 | 950.4 |  |  | 950.4
14 | ТЕР12-01-015-03 Применительно | Устройство пароизоляции прокладочная в один слой, состав - полипропилен; Разрывная нагрузка прод./попе р. Н/5см не менее 177/129; Паропроницаемость г/м2/сут, не менее 3500; Водоупорность мм.вод.ст., не менее 250; УФ- стабильность, мес. 3-4 (100 м2 изолируемой поверхности) 548,08 = 1 706,38 - 110 x 10,53 НР (550,48 руб.): 126%*0.9 от ФОТ (485,43 руб.) СП (268,2 руб.): 65%*0.85 от ФОТ (485,43 руб.) | 2.2 | 548,08 215,36 | 61,05 5,29 | 271.67 | 1205.78 | 473.79 | 134,31 11,64 | 597.68 | 7.84 | 17.25
15 | прайс-лист | Пароизоляция состав - полипропилен; разрывная нагрузка прод./попе р. Н/5см не менее 130/107; Водоупорность мм.вод.ст., не менее 1000; УФ- стабильность, мес. 3-4, прокладочная в один слой (м2) | 220 | 3,06 14,00/1,18/3,88 |  | 3,06 14,00/1,18/3,88 | 673.2 |  |  | 673.2
16 | ТЕР26-01-039-01 Применительно | Изоляция покрытий и перекрытий изделиями из волокнистых и зернистых материалов насухо (1 м3 изоляции) 401,18 = 2 234,72 - 1,02 x 1 797,59 НР (1605,15 руб.): 105%*0.9 от ФОТ (1698,57 руб.) СП (1010,65 руб.): 70%*0.85 от ФОТ (1698,57 руб.) | 5,5 220*0,025 | 401,18 308,83 | 92.35 |  | 2206.49 | 1698.57 | 507.92 |  | 10.58 | 58.19
17 | прайс-лист | Утеплитель базальтовый (м3) | 5,5 220*0,025 | 520,92 2250,00/1,18/3,88*1,06 |  | 520,92 2250,00/1,18/3,88*1,06 | 2865.06 |  |  | 2865.06
18 | ТЕР15-01-063-02 | Наружная облицовка поверхности стен в вертикальном исполнении по металлическому каркасу (с его устройством): металлосайдингом без пароизоляционного слоя (100 м2 поверхности облицовки) 7 878,82 = 45 120,72 - 400 x 19,05 - 118 x 210,05 - 400 x 12,09 НР (7465,38 руб.): 110%*0.9 от ФОТ (7540,79 руб.) СП (3525,32 руб.): 55%*0.85 от ФОТ (7540,79 руб.) | 2,2 220/100 | 7878,82 3415,84 | 337,9 11,79 | 4125.08 | 17333.4 | 7514.85 | 743,38 25,94 | 9075.17 | 118.4 | 260.48
19 | ТСЦ-201-0802 | Профиль потолочный: ПП не менее 60/27/0,6 (м) | 375 | 9.63 |  | 9.63 | 3611.25 |  |  | 3611.25
20 | ТСЦ-201-0816 | Подвес с зажимом для ПП-профиля не менее 60*27 мм (шт.) | 264 | 2.19 |  | 2.19 | 578.16 |  |  | 578.16
21 | прайс-лист | Металлосайдинг "Корабельная доска" (м2) | 220 | 54,41 235,00/1,18/3,88*1,06 |  | 54,41 235,00/1,18/3,88*1,06 | 11970.2 |  |  | 11970.2
22 | ТЕР12-01-010-01 | Устройство мелких покрытий (брандмауэры, парапеты, свесы и т.п.) из листовой оцинкованной стали (100 м2 покрытия) 3 213,91 = 17 577,69 - 0,782 x 18 368,00 НР (638,83 руб.): 126%*0.9 от ФОТ (563,34 руб.) СП (311,25 руб.): 65%*0.85 от ФОТ (563,34 руб.) | 0.186 | 3213,91 3020,57 | 44,25 8,13 | 149.09 | 597.79 | 561.83 | 8,23 1,51 | 27.73 | 112.75 | 20.97
23 | ТЕР15-01-050-04 Применительно | Облицовка оконных и дверных откосов декоративным бумажно-слоистым пластиком или листами из синтетических материалов на клее (100 м2 облицовки) 5 778,06 = 17 873,75 - 0,105 x 115 197,00 НР (713,61 руб.): 110%*0.9 от ФОТ (720,82 руб.) СП (336,98 руб.): 55%*0.85 от ФОТ (720,82 руб.) | 0.15 | 5778,06 4802,66 | 77,41 2,78 | 897.99 | 866.71 | 720.4 | 11,61 0,42 | 134.7 | 166.47 | 24.97
24 | прайс-лист | Лист оцинкованный крашенный плоский (м2) | 15 | 53,73 246,00/1,18/3,88 |  | 53,73 246,00/1,18/3,88 | 805.95 |  |  | 805.95
25 | ТЕР10-04-013-02 | Установка: металлических дверных коробок с навеской дверных полотен (100 м2 проемов) 6 130,61 = 34 953,95 - 91 x 316,74 НР (112,43 руб.): 124%*0.9 от ФОТ (100,74 руб.) СП (53,95 руб.): 63%*0.85 от ФОТ (100,74 руб.) | 0,01968 1,968/100 | 6130,61 5059,07 | 687,96 60,18 | 383.58 | 120.65 | 99.56 | 13,54 1,18 | 7.55 | 162.41 | 3.2
26 | прайс-лист | Дверь металлическая. Входная, металлическая, размер 960*2050 см, толщина дверного полотна не менее 65 мм, толщина стали дверной коробки не менее 1,7 мм, толщина стали дверного полотна не менее 1,4 мм, петли сферические, утеплитель – двухкомпонентный жесткий, вспененный. | 1 | 2762,97 12650,00/1,18/3,88 |  | 2762,97 12650,00/1,18/3,88 | 2762.97 |  |  | 2762.97
27 | ТЕРр69-9-1 | Очистка помещений от строительного мусора (100 т мусора) НР (120,15 руб.): 82% от ФОТ (146,53 руб.) СП (73,27 руб.): 50% от ФОТ (146,53 руб.) | 0.03 | 4884,35 4884,35 |  |  | 146.53 | 146.53 |  |  | 214.32 | 6.43
Итого прямые затраты по разделу в ценах 2001г. | [6 empty] | 47900.32 | 11689.32 | 1553,30 52,33 | 34657.7 |  | 408.74
Накладные расходы | [6 empty] | 11756.5
Сметная прибыль | [6 empty] | 5847.82
Итоги по разделу 2 Облицовка фасада :
Кровли | [6 empty] | 5596.78 |  |  |  |  | 55.47
Материалы | [6 empty] | 20027.78
Теплоизоляционные работы | [6 empty] | 4822.29 |  |  |  |  | 58.19
Отделочные работы | [6 empty] | 34430.81 |  |  |  |  | 285.45
Деревянные конструкции | [6 empty] | 287.03 |  |  |  |  | 3.2
Прочие ремонтно-строительные работы | [6 empty] | 339.95 |  |  |  |  | 6.43
Итого | [6 empty] | 65504.64 |  |  |  |  | 408.74
В том числе:
Материалы | [6 empty] | 34657.7
Машины и механизмы | [6 empty] | 1553.3
ФОТ | [6 empty] | 11741.65
Накладные расходы | [6 empty] | 11756.5
Сметная прибыль | [6 empty] | 5847.82
Итого по разделу 2 Облицовка фасада | [6 empty] | 65504.64 |  |  |  |  | 408.74
ИТОГИ ПО СМЕТЕ:
Итого прямые затраты по смете в ценах 2001г. | [6 empty] | 66846.05 | 15322.38 | 2541,99 163,40 | 48981.68 |  | 542.85
Накладные расходы | [6 empty] | 15736.34
Сметная прибыль | [6 empty] | 7913.75
Итоги по смете:
Итого Строительные работы | [6 empty] | 88422.09 |  |  |  |  | 527.02
Итого Монтажные работы | [6 empty] | 2074.05 |  |  |  |  | 15.83
Итого в ценах 2001 г. | [6 empty] | 90496.14 |  |  |  |  | 542.85
В том числе:
Материалы | [6 empty] | 48981.68
Машины и механизмы | [6 empty] | 2541.99
ФОТ | [6 empty] | 15485.78
Накладные расходы | [6 empty] | 15736.34
Сметная прибыль | [6 empty] | 7913.75
Индекс перевода в текущие цены
НДС 18%
ВСЕГО по смете в текущих ценах с НДС 18%