## ЛСР по форме №4 с материалами
СОГЛАСОВАНО: | [8 empty] | УТВЕРЖДАЮ:
_______________ | [8 empty] | __________________
" _____ " ________________ 2018 г. | [8 empty] | "______ " _______________2018 г.
Объект: "Капитальный ремонт сетей тепловодоснабжения по улице Декабристов в городе Югорске"
(наименование стройки)
ЛОКАЛЬНЫЙ СМЕТНЫЙ РАСЧЕТ № 02-01
(локальная смета)
на | Капитальный ремонт сетей тепловодоснабжения по улице Декабристов в городе Югорске
(наименование работ и затрат, наименование объекта)
Основание:
| Сметная стоимость строительных работ _______________________________________________________________________________________________ |  | ___________________________930,588 |  | тыс. руб.
| Средства на оплату труда _______________________________________________________________________________________________ |  | ___________________________42,417 |  | тыс. руб.
| Сметная трудоемкость _______________________________________________________________________________________________ |  | _______________________________________________________________________________________________3717 |  | чел.час
Составлен(а) в ценах 2001 г.
№ пп | Шифр и номер позиции норматива | Наименование работ и затрат, единица измерения | Количество | Стоимость единицы, руб. |  |  | Общая стоимость, руб. |  |  |  | Затраты труда рабочих, чел.-ч, не занятых обслуживанием машин
|  |  |  | всего | эксплуата- ции машин | мате- риалы | Всего | оплаты труда | эксплуата- ции машин | мате- риалы
|  |  |  | оплаты труда | в т.ч. оплаты труда |  |  |  | в т.ч. оплаты труда |  | на единицу | всего
1 | 2 | 3 | 4 | 5 | 6 | 7 | 8 | 9 | 10 | 11 | 12 | 13
Раздел 1. Демонтажные работы
1 | ФЕР27-03-008-04 Приказ Минстроя России от 30.12.2016 №1039/пр | Разборка покрытий и оснований: асфальтобетонных (100 м3) НР (79 руб.): 149% от ФОТ (53 руб.) СП (43 руб.): 95%*0.85 от ФОТ (53 руб.) | 0,027 (30*0,09) / 100 | 5786,87 1494,14 | 4292,73 464,37 |  | 156 | 40 | 116 13 |  | 179.8 | 4.85
2 | ФЕР27-12-010-04 Приказ Минстроя России от 30.12.2016 №1039/пр | Разборка дорог из сборных железобетонных плит площадью: более 3 м2 // плита дорожная ПДН 6х2х0,14 м (с сохранением материала) (100 м3) НР (36 руб.): 149% от ФОТ (24 руб.) СП (19 руб.): 95%*0.85 от ФОТ (24 руб.) | 0,0336 (6*2*0,14*2) / 100 | 2995,12 315,26 | 2679,86 372,49 |  | 101 | 11 | 90 13 |  | 38.26 | 1.29
3 | ФЕР27-12-010-04 Приказ Минстроя России от 30.12.2016 №1039/пр | Разборка дорог из сборных железобетонных плит площадью: более 3 м2 // плита дорожная дворовых проездов 2х2х0,14 м (с заменой 4-х плит на новые) (100 м3) НР (104 руб.): 149% от ФОТ (70 руб.) СП (57 руб.): 95%*0.85 от ФОТ (70 руб.) | 0,1008 (2*2*0,14*18) / 100 | 2995,12 315,26 | 2679,86 372,49 |  | 302 | 32 | 270 38 |  | 38.26 | 3.86
4 | ФЕР27-07-003-01 Приказ Минстроя России от 30.12.2016 №1039/пр | Демонтаж плит тротуарных 3х1,5х0,14 м (с заменой 4-х плит на новые) - Устройство бетонных плитных тротуаров с заполнением швов: цементным раствором (100 м2) (Табл.2, п.1 Демонтаж (разборка) сборных бетонных и железобетонных строительных конструкций ОЗП=0,8; ЭМ=0,8 к расх.; ЗПМ=0,8; МАТ=0 к расх.; ТЗ=0,8; ТЗМ=0,8) НР (451 руб.): 149% от ФОТ (303 руб.) СП (245 руб.): 95%*0.85 от ФОТ (303 руб.) | 0,9 (3*1,5*20) / 100 | 686,7 326,28 | 360,42 9,63 |  | 618 | 294 | 324 9 |  | 39.936 | 35.94
5 | ФЕРр68-14-1 Приказ Минстроя России от 30.12.2016 №1039/пр | Разборка бортовых камней: на бетонном основании // Демонтаж бордюров 2,5 м (без сохранения материала) (100 м) НР (111 руб.): 109% от ФОТ (102 руб.) СП (61 руб.): 60% от ФОТ (102 руб.) | 0,15 (2,5*6) / 100 | 1478,92 589,77 | 889,15 94,56 |  | 222 | 88 | 134 14 |  | 68.26 | 10.24
6 | ФЕРр68-14-1 Приказ Минстроя России от 30.12.2016 №1039/пр | Разборка бортовых камней: на бетонном основании // Демонтаж бордюров тротуарных 1 м (без сохранения материала) (100 м) НР (31 руб.): 109% от ФОТ (28 руб.) СП (17 руб.): 60% от ФОТ (28 руб.) | 0,04 4 / 100 | 1478,92 589,77 | 889,15 94,56 |  | 59 | 24 | 35 4 |  | 68.26 | 2.73
7 | ФЕР07-01-054-10 Приказ Минстроя России от 30.12.2016 №1039/пр Применительно | Демонтаж ограждений 3 м кол-во 44 шт. (с сохранением материала) - Установка металлических оград по железобетонным столбам: без цоколя из сетчатых панелей высотой до 1,2 м (100 м) (Табл.2, п.4 Демонтаж (разборка) металлических конструкций ОЗП=0,7; ЭМ=0,7 к расх.; ЗПМ=0,7; МАТ=0 к расх.; ТЗ=0,7; ТЗМ=0,7) НР (2166 руб.): 137% от ФОТ (1581 руб.) СП (1142 руб.): 85%*0.85 от ФОТ (1581 руб.) | 1,32 (44*3) / 100 | 2859,86 979,58 | 1880,28 218,39 |  | 3775 | 1293 | 2482 288 |  | 103.005 | 135.97
8 | ФЕР06-01-001-01 Приказ Минстроя России от 30.12.2016 №1039/пр Применительно | Демонтаж бетонной отмостки тепловых камер (М150) - Устройство бетонной подготовки (100 м3) (Табл.2, п.1 Демонтаж (разборка) сборных бетонных и железобетонных строительных конструкций ОЗП=0,8; ЭМ=0,8 к расх.; ЗПМ=0,8; МАТ=0 к расх.; ТЗ=0,8; ТЗМ=0,8) НР (58 руб.): 110% от ФОТ (53 руб.) СП (29 руб.): 65%*0.85 от ФОТ (53 руб.) | 0,04 4 / 100 | 2393,39 1123,2 | 1270,19 195,61 |  | 96 | 45 | 51 8 |  | 144 | 5.76
9 | ФЕР07-06-002-07 Приказ Минстроя России от 30.12.2016 №1039/пр Применительно | Демонтаж плит перекрытий ТК 3х1,5 (с заменой) - Устройство плит перекрытий каналов площадью: до 5 м2 (100 шт) (Табл.2, п.1 Демонтаж (разборка) сборных бетонных и железобетонных строительных конструкций ОЗП=0,8; ЭМ=0,8 к расх.; ЗПМ=0,8; МАТ=0 к расх.; ТЗ=0,8; ТЗМ=0,8) НР (147 руб.): 137% от ФОТ (107 руб.) СП (77 руб.): 85%*0.85 от ФОТ (107 руб.) | 0,07 7 / 100 | 5417,05 901,2 | 4515,85 629,21 |  | 379 | 63 | 316 44 |  | 95.872 | 6.71
10 | ФЕР07-06-002-07 Приказ Минстроя России от 30.12.2016 №1039/пр Применительно | Демонтаж плит перекрытий ТК 3,5х1 (с заменой) - Устройство плит перекрытий каналов площадью: до 5 м2 (100 шт) (Табл.2, п.1 Демонтаж (разборка) сборных бетонных и железобетонных строительных конструкций ОЗП=0,8; ЭМ=0,8 к расх.; ЗПМ=0,8; МАТ=0 к расх.; ТЗ=0,8; ТЗМ=0,8) НР (84 руб.): 137% от ФОТ (61 руб.) СП (44 руб.): 85%*0.85 от ФОТ (61 руб.) | 0,04 4 / 100 | 5417,05 901,2 | 4515,85 629,21 |  | 217 | 36 | 181 25 |  | 95.872 | 3.83
11 | ФЕР07-06-002-07 Приказ Минстроя России от 30.12.2016 №1039/пр Применительно | Демонтаж плит перекрытий ТК 2х1 (с заменой) - Устройство плит перекрытий каналов площадью: до 5 м2 (100 шт) (Табл.2, п.1 Демонтаж (разборка) сборных бетонных и железобетонных строительных конструкций ОЗП=0,8; ЭМ=0,8 к расх.; ЗПМ=0,8; МАТ=0 к расх.; ТЗ=0,8; ТЗМ=0,8) НР (104 руб.): 137% от ФОТ (76 руб.) СП (55 руб.): 85%*0.85 от ФОТ (76 руб.) | 0,05 5 / 100 | 5417,05 901,2 | 4515,85 629,21 |  | 271 | 45 | 226 31 |  | 95.872 | 4.79
12 | ФЕР07-06-002-07 Приказ Минстроя России от 30.12.2016 №1039/пр Применительно | Демонтаж плит перекрытий ТК 1,5х1,5 (с заменой) - Устройство плит перекрытий каналов площадью: до 5 м2 (100 шт) (Табл.2, п.1 Демонтаж (разборка) сборных бетонных и железобетонных строительных конструкций ОЗП=0,8; ЭМ=0,8 к расх.; ЗПМ=0,8; МАТ=0 к расх.; ТЗ=0,8; ТЗМ=0,8) НР (84 руб.): 137% от ФОТ (61 руб.) СП (44 руб.): 85%*0.85 от ФОТ (61 руб.) | 0,04 4 / 100 | 5417,05 901,2 | 4515,85 629,21 |  | 217 | 36 | 181 25 |  | 95.872 | 3.83
13 | ФЕР07-05-001-04 Приказ Минстроя России от 30.12.2016 №1039/пр Применительно | Демонтаж блоков ФБС 24-5-6 (с сохранением материала) - Установка блоков стен подвалов массой: более 1,5 т (100 шт) (Табл.2, п.1 Демонтаж (разборка) сборных бетонных и железобетонных строительных конструкций ОЗП=0,8; ЭМ=0,8 к расх.; ЗПМ=0,8; МАТ=0 к расх.; ТЗ=0,8; ТЗМ=0,8) НР (329 руб.): 163% от ФОТ (202 руб.) СП (172 руб.): 100%*0.85 от ФОТ (202 руб.) | 0,12 12 / 100 | 6199,47 931,45 | 5268,02 752,82 |  | 744 | 112 | 632 90 |  | 103.84 | 12.46
14 | ФЕР07-05-001-02 Приказ Минстроя России от 30.12.2016 №1039/пр Применительно | Демонтаж блоков ФБС 12-5-6 (с сохранением материала) - Установка блоков стен подвалов массой: до 1 т (100 шт) (Табл.2, п.1 Демонтаж (разборка) сборных бетонных и железобетонных строительных конструкций ОЗП=0,8; ЭМ=0,8 к расх.; ЗПМ=0,8; МАТ=0 к расх.; ТЗ=0,8; ТЗМ=0,8) НР (108 руб.): 163% от ФОТ (66 руб.) СП (56 руб.): 100%*0.85 от ФОТ (66 руб.) | 0,08 8 / 100 | 2758,98 518,46 | 2240,52 317,1 |  | 221 | 41 | 180 25 |  | 59.32 | 4.75
15 | ФЕРр66-26-4 Приказ Минстроя России от 30.12.2016 №1039/пр | Демонтаж задвижек диаметром: до 200 мм (шт) НР (42 руб.): 78% от ФОТ (54 руб.) СП (27 руб.): 50% от ФОТ (54 руб.) | 2 | 69,18 21,17 | 48,01 6,16 |  | 138 | 42 | 96 12 |  | 2.45 | 4.9
16 | ФЕРр66-26-3 Приказ Минстроя России от 30.12.2016 №1039/пр | Демонтаж задвижек диаметром: до 150 мм (шт) НР (55 руб.): 78% от ФОТ (70 руб.) СП (35 руб.): 50% от ФОТ (70 руб.) | 4 | 22,64 16,07 | 6,57 1,16 |  | 91 | 65 | 26 5 |  | 1.86 | 7.44
17 | ФЕРр66-26-2 Приказ Минстроя России от 30.12.2016 №1039/пр | Демонтаж задвижек диаметром: до 100 мм (шт) НР (52 руб.): 78% от ФОТ (67 руб.) СП (34 руб.): 50% от ФОТ (67 руб.) | 6 2+4 | 16,42 9,85 | 6,57 1,16 |  | 99 | 60 | 39 7 |  | 1.14 | 6.84
18 | ФЕРр65-3-12 Приказ Минстроя России от 30.12.2016 №1039/пр Применительно | Снятие (демонтаж) пожарных гидрантов 1,5 м (с заменой) (100 шт) НР (40 руб.): 78% от ФОТ (51 руб.) СП (26 руб.): 50% от ФОТ (51 руб.) | 0,02 2 / 100 | 2577,54 2513,79 | 63,75 8,7 |  | 52 | 51 | 1 |  | 294.7 | 5.89
19 | ФЕРр66-26-1 Приказ Минстроя России от 30.12.2016 №1039/пр | Демонтаж задвижек диаметром: до 50 мм (шт) НР (165 руб.): 78% от ФОТ (212 руб.) СП (106 руб.): 50% от ФОТ (212 руб.) | 33 | 11,84 5,27 | 6,57 1,16 |  | 391 | 174 | 217 38 |  | 0.61 | 20.13
20 | ФЕРр66-16-5 Приказ Минстроя России от 30.12.2016 №1039/пр | Демонтаж трубопроводов в непроходных каналах краном диаметром труб: до 200 мм (100 м) НР (941 руб.): 108% от ФОТ (871 руб.) СП (592 руб.): 68% от ФОТ (871 руб.) | 2,14 214 / 100 | 704,51 371,06 | 294,74 35,94 | 38.71 | 1508 | 794 | 631 77 | 83 | 43.5 | 93.09
21 | ФЕРр66-16-4 Приказ Минстроя России от 30.12.2016 №1039/пр | Демонтаж трубопроводов в непроходных каналах краном диаметром труб: до 150 мм (100 м) НР (1280 руб.): 108% от ФОТ (1185 руб.) СП (806 руб.): 68% от ФОТ (1185 руб.) | 3,34 334 / 100 | 610,11 322,43 | 264,2 32,29 | 23.48 | 2038 | 1077 | 882 108 | 79 | 37.8 | 126.25
22 | ФЕРр66-16-3 Приказ Минстроя России от 30.12.2016 №1039/пр | Демонтаж трубопроводов в непроходных каналах краном диаметром труб: до 100 мм (100 м) НР (780 руб.): 108% от ФОТ (722 руб.) СП (491 руб.): 68% от ФОТ (722 руб.) | 2,2 220 / 100 | 544,7 299,4 | 232,54 28,51 | 12.76 | 1198 | 659 | 512 63 | 27 | 35.1 | 77.22
23 | ФЕРр66-16-2 Приказ Минстроя России от 30.12.2016 №1039/пр | Демонтаж трубопроводов в непроходных каналах краном диаметром труб: до 80 мм (100 м) НР (391 руб.): 108% от ФОТ (362 руб.) СП (246 руб.): 68% от ФОТ (362 руб.) | 1,14 114 / 100 | 531,38 288,31 | 232,54 28,51 | 10.53 | 606 | 329 | 265 33 | 12 | 33.8 | 38.53
24 | ФЕРр66-16-1 Приказ Минстроя России от 30.12.2016 №1039/пр | Демонтаж трубопроводов в непроходных каналах краном диаметром труб: до 50 мм (100 м) НР (1078 руб.): 108% от ФОТ (998 руб.) СП (679 руб.): 68% от ФОТ (998 руб.) | 4,62 462 / 100 | 399,88 191,07 | 202 24,87 | 6.81 | 1847 | 883 | 933 115 | 31 | 22.4 | 103.49
Итого прямые затраты по разделу в базисных ценах | [6 empty] | 15346 | 6294 | 8820 1085 | 232 |  | 720.79
Накладные расходы | [6 empty] | 8715
Сметная прибыль | [6 empty] | 5103
Итого по разделу 1 Демонтажные работы | [6 empty] | 29164 |  |  |  |  | 720.79
Раздел 2. Земляные работы
25 | ФЕР01-01-003-08 Приказ Минстроя России от 30.12.2016 №1039/пр | Разработка грунта в отвал экскаваторами "драглайн" или "обратная лопата" с ковшом вместимостью: 0,65 (0,5-1) м3, группа грунтов 2 (1000 м3) (п.8.7.1 При ремонтно-строительных работах и работах по реконструкции объектов капитального строительства (аналогичных технологическим процессам в новом строительстве, в том числе по возведению новых конструктивных элементов) ОЗП=1,15; ЭМ=1,25 к расх.; ЗПМ=1,25; ТЗ=1,15; ТЗМ=1,25) НР (818 руб.): 100% от ФОТ (818 руб.) СП (348 руб.): 50%*0.85 от ФОТ (818 руб.) | 1,71 1710 / 1000 | 3374,88 94 | 3280,88 384,25 |  | 5771 | 161 | 5610 657 |  | 12.052 | 20.61
26 | ФЕР01-02-057-02 Приказ Минстроя России от 30.12.2016 №1039/пр Применительно | Разработка грунта вручную в траншеях глубиной до 2 м без креплений с откосами, группа грунтов: 2 // Доработка грунта вручную (100 м3) (п.8.7.1 При ремонтно-строительных работах и работах по реконструкции объектов капитального строительства (аналогичных технологическим процессам в новом строительстве, в том числе по возведению новых конструктивных элементов) ОЗП=1,15; ЭМ=1,25 к расх.; ЗПМ=1,25; ТЗ=1,15; ТЗМ=1,25) НР (661 руб.): 84% от ФОТ (787 руб.) СП (301 руб.): 45%*0.85 от ФОТ (787 руб.) | 0,57 57 / 100 | 1381,38 1381,38 |  |  | 787 | 787 |  |  | 177.1 | 100.95
27 | ФЕР01-02-057-02 Приказ Минстроя России от 30.12.2016 №1039/пр Применительно | Разработка грунта вручную в траншеях глубиной до 2 м без креплений с откосами, группа грунтов: 2 // Подбивка грунтом траншеи вручную (100 м3) (п.8.7.1 При ремонтно-строительных работах и работах по реконструкции объектов капитального строительства (аналогичных технологическим процессам в новом строительстве, в том числе по возведению новых конструктивных элементов) ОЗП=1,15; ЭМ=1,25 к расх.; ЗПМ=1,25; ТЗ=1,15; ТЗМ=1,25) НР (232 руб.): 84% от ФОТ (276 руб.) СП (106 руб.): 45%*0.85 от ФОТ (276 руб.) | 0,2 20 / 100 | 1381,38 1381,38 |  |  | 276 | 276 |  |  | 177.1 | 35.42
28 | ФЕР01-01-035-02 Приказ Минстроя России от 30.12.2016 №1039/пр | Засыпка траншей и котлованов с перемещением грунта до 5 м бульдозерами мощностью: 132 кВт (180 л.с.), группа грунтов 2 (1000 м3) (п.8.7.1 При ремонтно-строительных работах и работах по реконструкции объектов капитального строительства (аналогичных технологическим процессам в новом строительстве, в том числе по возведению новых конструктивных элементов) ОЗП=1,15; ЭМ=1,25 к расх.; ЗПМ=1,25; ТЗ=1,15; ТЗМ=1,25) НР (68 руб.): 100% от ФОТ (68 руб.) СП (29 руб.): 50%*0.85 от ФОТ (68 руб.) | 1,71 1710 / 1000 | 390.08 | 390,08 39,66 |  | 667 |  | 667 68
29 | ФЕР01-02-005-01 Приказ Минстроя России от 30.12.2016 №1039/пр | Уплотнение грунта пневматическими трамбовками, группа грунтов: 1-2 (100 м3) (п.8.7.1 При ремонтно-строительных работах и работах по реконструкции объектов капитального строительства (аналогичных технологическим процессам в новом строительстве, в том числе по возведению новых конструктивных элементов) ОЗП=1,15; ЭМ=1,25 к расх.; ЗПМ=1,25; ТЗ=1,15; ТЗМ=1,25) НР (2756 руб.): 100% от ФОТ (2756 руб.) СП (1171 руб.): 50%*0.85 от ФОТ (2756 руб.) | 17,1 1710 / 100 | 473,29 122,91 | 350,38 38,23 |  | 8093 | 2102 | 5991 654 |  | 14.4095 | 246.4
Итого прямые затраты по разделу в базисных ценах | [6 empty] | 15594 | 3326 | 12268 1379 |  |  | 403.38
Накладные расходы | [6 empty] | 4535
Сметная прибыль | [6 empty] | 1955
Итого по разделу 2 Земляные работы | [6 empty] | 22084 |  |  |  |  | 403.38
Раздел 3. Футляр из стальной трубы (L=7 м)
30 | ФЕР22-01-011-11 Приказ Минстроя России от 30.12.2016 №1039/пр Применительно | Укладка футляра из стальной трубы Ду 500х6 мм (2 шт.) - Укладка стальных водопроводных труб с гидравлическим испытанием диаметром: 500 мм (км) 45 795,17 = 47 242,77 - 55 x 26,32 (п.8.7.1 При ремонтно-строительных работах и работах по реконструкции объектов капитального строительства (аналогичных технологическим процессам в новом строительстве, в том числе по возведению новых конструктивных элементов) ОЗП=1,15; ЭМ=1,25 к расх.; ЗПМ=1,25; ТЗ=1,15; ТЗМ=1,25) НР (312 руб.): 137% от ФОТ (228 руб.) СП (172 руб.): 89%*0.85 от ФОТ (228 руб.) | 0,014 7*2/1000 | 55200,16 11581,13 | 39472,04 4693,26 | 4146.99 | 773 | 162 | 553 66 | 58 | 1118.95 | 15.67
31 | ФССЦ-23.5.01.08-0023 Приказ Минстроя России от 30.12.2016 №1039/пр | Трубы стальные электросварные прямошовные и спирально-шовные группы А и Б с сопротивлением по разрыву 38 кгс/мм2, наружный диаметр: 530 мм, толщина стенки 6 мм (м) | 14 7*2 | 604.55 |  | 604.55 | 8464 |  |  | 8464
32 | ФЕР22-01-011-10 Приказ Минстроя России от 30.12.2016 №1039/пр Применительно | Укладка футляра из стальной трубы Ду 400х6 мм (2 шт.) - Укладка стальных водопроводных труб с гидравлическим испытанием диаметром: 400 мм (км) 36 686,24 = 37 804,84 - 42,5 x 26,32 (п.8.7.1 При ремонтно-строительных работах и работах по реконструкции объектов капитального строительства (аналогичных технологическим процессам в новом строительстве, в том числе по возведению новых конструктивных элементов) ОЗП=1,15; ЭМ=1,25 к расх.; ЗПМ=1,25; ТЗ=1,15; ТЗМ=1,25) НР (240 руб.): 137% от ФОТ (175 руб.) СП (132 руб.): 89%*0.85 от ФОТ (175 руб.) | 0,014 7*2/1000 | 44122,46 8867,36 | 31398,04 3670,96 | 3857.06 | 618 | 124 | 440 51 | 54 | 856.75 | 11.99
33 | ФССЦ-23.5.01.08-0014 Приказ Минстроя России от 30.12.2016 №1039/пр | Трубы стальные электросварные прямошовные и спирально-шовные группы А и Б с сопротивлением по разрыву 38 кгс/мм2, наружный диаметр: 426 мм, толщина стенки 6 мм (м) | 14 7*2 | 513.17 |  | 513.17 | 7184 |  |  | 7184
34 | ФЕР22-01-011-07 Приказ Минстроя России от 30.12.2016 №1039/пр Применительно | Укладка футляра из стальной трубы Ду 250х6 мм (1 шт.) - Укладка стальных водопроводных труб с гидравлическим испытанием диаметром: 250 мм (км) 22 949,29 = 23 870,49 - 35 x 26,32 (п.8.7.1 При ремонтно-строительных работах и работах по реконструкции объектов капитального строительства (аналогичных технологическим процессам в новом строительстве, в том числе по возведению новых конструктивных элементов) ОЗП=1,15; ЭМ=1,25 к расх.; ЗПМ=1,25; ТЗ=1,15; ТЗМ=1,25) НР (79 руб.): 137% от ФОТ (58 руб.) СП (44 руб.): 89%*0.85 от ФОТ (58 руб.) | 0,007 7/1000 | 27370,22 6094,08 | 18130,25 2171,4 | 3145.89 | 192 | 43 | 127 15 | 22 | 588.8 | 4.12
35 | ФССЦ-23.5.02.02-0094 Приказ Минстроя России от 30.12.2016 №1039/пр | Трубы стальные электросварные прямошовные со снятой фаской из стали марок БСт2кп-БСт4кп и БСт2пс-БСт4пс наружный диаметр: 273 мм, толщина стенки 6 мм (м) | 7 | 246.9 |  | 246.9 | 1728 |  |  | 1728
Итого прямые затраты по разделу в базисных ценах | [6 empty] | 18959 | 329 | 1120 132 | 17510 |  | 31.78
Накладные расходы | [6 empty] | 632
Сметная прибыль | [6 empty] | 349
Итого по разделу 3 Футляр из стальной трубы (L=7 м) | [6 empty] | 19940 |  |  |  |  | 31.78
Раздел 4. Трубопроводы
Трубопроводы в ППУ изоляции в траншее
36 | ФЕР24-01-020-07 Приказ Минстроя России от 30.12.2016 №1039/пр | Бесканальная прокладка стальных трубопроводов в изоляции из пенополиуретана (ППУ) с изоляцией стыков скорлупами при номинальном давлении 1,6 МПа, температуре 150°С, диаметр труб 200 мм (км) 40 519,16 = 43 343,80 - 0,33 x 8 559,50 (п.8.7.1 При ремонтно-строительных работах и работах по реконструкции объектов капитального строительства (аналогичных технологическим процессам в новом строительстве, в том числе по возведению новых конструктивных элементов) ОЗП=1,15; ЭМ=1,25 к расх.; ЗПМ=1,25; ТЗ=1,15; ТЗМ=1,25) НР (3846 руб.): 137% от ФОТ (2807 руб.) СП (2123 руб.): 89%*0.85 от ФОТ (2807 руб.) | 0,214 214/1000 | 46910,76 11167,06 | 24675,13 1946,74 | 11068.57 | 10039 | 2390 | 5280 417 | 2369 | 1125.712 | 240.9
37 | ФССЦ-23.4.01.03-0046 Приказ Минстроя России от 30.12.2016 №1039/пр | Труба стальная изолированная пенополиуретаном (ГОСТ 30732-2006) в полиэтиленовой оболочке диаметром: 219 мм, толщиной стенки 6 мм, наружным диаметром оболочки 315 мм (м) | 214 | 720.98 |  | 720.98 | 154290 |  |  | 154290
38 | ФЕР24-01-020-06 Приказ Минстроя России от 30.12.2016 №1039/пр | Бесканальная прокладка стальных трубопроводов в изоляции из пенополиуретана (ППУ) с изоляцией стыков скорлупами при номинальном давлении 1,6 МПа, температуре 150°С, диаметр труб 150 мм (км) 35 904,07 = 38 557,52 - 0,31 x 8 559,50 (п.8.7.1 При ремонтно-строительных работах и работах по реконструкции объектов капитального строительства (аналогичных технологическим процессам в новом строительстве, в том числе по возведению новых конструктивных элементов) ОЗП=1,15; ЭМ=1,25 к расх.; ЗПМ=1,25; ТЗ=1,15; ТЗМ=1,25) НР (3457 руб.): 137% от ФОТ (2523 руб.) СП (1909 руб.): 89%*0.85 от ФОТ (2523 руб.) | 0,226 226/1000 | 41720,73 9327,18 | 23000,38 1836,41 | 9393.17 | 9429 | 2108 | 5198 415 | 2123 | 940.24 | 212.49
39 | ФССЦ-23.4.01.03-0045 Приказ Минстроя России от 30.12.2016 №1039/пр | Труба стальная оцинкованная изолированная пенополиуретаном (ГОСТ 30732-2006) в полиэтиленовой оболочке диаметром: 159 мм, толщиной стенки 4,5 мм, наружным диаметром оболочки 250 мм (м) | 226 | 373.66 |  | 373.66 | 84447 |  |  | 84447
40 | ФЕР24-01-020-01 Приказ Минстроя России от 30.12.2016 №1039/пр | Бесканальная прокладка стальных трубопроводов в изоляции из пенополиуретана (ППУ) с изоляцией стыков скорлупами при номинальном давлении 1,6 МПа, температуре 150°С, диаметр труб 50 мм (км) 19 635,09 = 19 806,28 - 0,02 x 8 559,50 (п.8.7.1 При ремонтно-строительных работах и работах по реконструкции объектов капитального строительства (аналогичных технологическим процессам в новом строительстве, в том числе по возведению новых конструктивных элементов) ОЗП=1,15; ЭМ=1,25 к расх.; ЗПМ=1,25; ТЗ=1,15; ТЗМ=1,25) НР (2855 руб.): 137% от ФОТ (2084 руб.) СП (1577 руб.): 89%*0.85 от ФОТ (2084 руб.) | 0,308 308/1000 | 22768,05 5809,1 | 11876,28 959,29 | 5082.67 | 7013 | 1789 | 3658 295 | 1566 | 595.194 | 183.32
41 | ФССЦ-23.4.01.03-0034 Приказ Минстроя России от 30.12.2016 №1039/пр Применительно | Труба стальная оцинкованная изолированная пенополиуретаном (ГОСТ 30732-2006) в полиэтиленовой оболочке диаметром: 57 мм, толщиной стенки 3,5 мм, наружным диаметром оболочки 125 мм (м) | 308 | 125.6 |  | 125.6 | 38685 |  |  | 38685
42 | ФЕР24-01-020-06 Приказ Минстроя России от 30.12.2016 №1039/пр | Бесканальная прокладка стальных (оцинкованных) трубопроводов в изоляции из пенополиуретана (ППУ) с изоляцией стыков скорлупами при номинальном давлении 1,6 МПа, температуре 150°С, диаметр труб 150 мм (км) (п.8.7.1 При ремонтно-строительных работах и работах по реконструкции объектов капитального строительства (аналогичных технологическим процессам в новом строительстве, в том числе по возведению новых конструктивных элементов) ОЗП=1,15; ЭМ=1,25 к расх.; ЗПМ=1,25; ТЗ=1,15; ТЗМ=1,25) НР (1651 руб.): 137% от ФОТ (1205 руб.) СП (912 руб.): 89%*0.85 от ФОТ (1205 руб.) | 0,108 108/1000 | 44374,18 9327,18 | 23000,38 1836,41 | 12046.62 | 4792 | 1007 | 2484 198 | 1301 | 940.24 | 101.55
43 | ФССЦ-23.4.01.03-0045 Приказ Минстроя России от 30.12.2016 №1039/пр | Труба стальная оцинкованная изолированная пенополиуретаном (ГОСТ 30732-2006) в полиэтиленовой оболочке диаметром: 159 мм, толщиной стенки 4,5 мм, наружным диаметром оболочки 250 мм (м) | 108 | 373.66 |  | 373.66 | 40355 |  |  | 40355
44 | ФЕР24-01-020-04 Приказ Минстроя России от 30.12.2016 №1039/пр | Бесканальная прокладка стальных (оцинкованных) трубопроводов в изоляции из пенополиуретана (ППУ) с изоляцией стыков скорлупами при номинальном давлении 1,6 МПа, температуре 150°С, диаметр труб 100 мм (км) 23 916,74 = 26 056,62 - 0,25 x 8 559,50 (п.8.7.1 При ремонтно-строительных работах и работах по реконструкции объектов капитального строительства (аналогичных технологическим процессам в новом строительстве, в том числе по возведению новых конструктивных элементов) ОЗП=1,15; ЭМ=1,25 к расх.; ЗПМ=1,25; ТЗ=1,15; ТЗМ=1,25) НР (2589 руб.): 137% от ФОТ (1890 руб.) СП (1430 руб.): 89%*0.85 от ФОТ (1890 руб.) | 0,22 220/1000 | 27431,75 7626,36 | 12601,35 961,89 | 7204.04 | 6035 | 1678 | 2772 212 | 1585 | 768.7865 | 169.13
45 | ФССЦ-23.4.01.03-0040 Приказ Минстроя России от 30.12.2016 №1039/пр | Труба стальная оцинкованная изолированная пенополиуретаном (ГОСТ 30732-2006) в полиэтиленовой оболочке диаметром: 108 мм, толщиной стенки 4 мм, наружным диаметром оболочки 180 мм (м) | 220 | 193.58 |  | 193.58 | 42588 |  |  | 42588
46 | ФЕР24-01-020-03 Приказ Минстроя России от 30.12.2016 №1039/пр | Бесканальная прокладка стальных (оцинкованных) трубопроводов в изоляции из пенополиуретана (ППУ) с изоляцией стыков скорлупами при номинальном давлении 1,6 МПа, температуре 150°С, диаметр труб 80 мм (км) 21 605,25 = 21 776,44 - 0,02 x 8 559,50 (п.8.7.1 При ремонтно-строительных работах и работах по реконструкции объектов капитального строительства (аналогичных технологическим процессам в новом строительстве, в том числе по возведению новых конструктивных элементов) ОЗП=1,15; ЭМ=1,25 к расх.; ЗПМ=1,25; ТЗ=1,15; ТЗМ=1,25) НР (1152 руб.): 137% от ФОТ (841 руб.) СП (636 руб.): 89%*0.85 от ФОТ (841 руб.) | 0,114 114/1000 | 24868,56 6418,9 | 12130,31 959,29 | 6319.35 | 2835 | 732 | 1383 109 | 720 | 657.6735 | 74.97
47 | ФССЦ-23.4.01.03-0039 Приказ Минстроя России от 30.12.2016 №1039/пр | Труба стальная оцинкованная изолированная пенополиуретаном (ГОСТ 30732-2006) в полиэтиленовой оболочке диаметром: 89 мм, толщиной стенки 4 мм, наружным диаметром оболочки 180 мм (м) | 114 | 170.3 |  | 170.3 | 19414 |  |  | 19414
48 | ФЕР24-01-020-01 Приказ Минстроя России от 30.12.2016 №1039/пр | Бесканальная прокладка стальных (оцинкованных) трубопроводов в изоляции из пенополиуретана (ППУ) с изоляцией стыков скорлупами при номинальном давлении 1,6 МПа, температуре 150°С, диаметр труб 50 мм (км) 19 635,09 = 19 806,28 - 0,02 x 8 559,50 (п.8.7.1 При ремонтно-строительных работах и работах по реконструкции объектов капитального строительства (аналогичных технологическим процессам в новом строительстве, в том числе по возведению новых конструктивных элементов) ОЗП=1,15; ЭМ=1,25 к расх.; ЗПМ=1,25; ТЗ=1,15; ТЗМ=1,25) НР (4284 руб.): 137% от ФОТ (3127 руб.) СП (2366 руб.): 89%*0.85 от ФОТ (3127 руб.) | 0,462 462/1000 | 22768,05 5809,1 | 11876,28 959,29 | 5082.67 | 10519 | 2684 | 5487 443 | 2348 | 595.194 | 274.98
49 | ФССЦ-23.4.01.03-0034 Приказ Минстроя России от 30.12.2016 №1039/пр | Труба стальная оцинкованная изолированная пенополиуретаном (ГОСТ 30732-2006) в полиэтиленовой оболочке диаметром: 57 мм, толщиной стенки 3 мм, наружным диаметром оболочки 125 мм (м) | 462 | 125.6 |  | 125.6 | 58027 |  |  | 58027
Трубопроводы стальные в тепловых камерах
50 | ФЕР22-01-011-06 Приказ Минстроя России от 30.12.2016 №1039/пр Применительно | Укладка стальных водопроводных труб с гидравлическим испытанием диаметром: 200 мм (км) (п.8.7.1 При ремонтно-строительных работах и работах по реконструкции объектов капитального строительства (аналогичных технологическим процессам в новом строительстве, в том числе по возведению новых конструктивных элементов) ОЗП=1,15; ЭМ=1,25 к расх.; ЗПМ=1,25; ТЗ=1,15; ТЗМ=1,25) НР (258 руб.): 137% от ФОТ (188 руб.) СП (142 руб.): 89%*0.85 от ФОТ (188 руб.) | 0,024 24/1000 | 27012,24 5820,32 | 18342,34 2010,75 | 2849.58 | 648 | 140 | 440 48 | 68 | 562.35 | 13.5
51 | ФССЦ-23.5.02.02-0088 Приказ Минстроя России от 30.12.2016 №1039/пр | Трубы стальные электросварные прямошовные со снятой фаской из стали марок БСт2кп-БСт4кп и БСт2пс-БСт4пс наружный диаметр: 219 мм, толщина стенки 6 мм (м) | 24 | 219.85 |  | 219.85 | 5276 |  |  | 5276
52 | ФЕР22-01-011-05 Приказ Минстроя России от 30.12.2016 №1039/пр Применительно | Укладка стальных водопроводных труб с гидравлическим испытанием диаметром: 150 мм (км) (п.8.7.1 При ремонтно-строительных работах и работах по реконструкции объектов капитального строительства (аналогичных технологическим процессам в новом строительстве, в том числе по возведению новых конструктивных элементов) ОЗП=1,15; ЭМ=1,25 к расх.; ЗПМ=1,25; ТЗ=1,15; ТЗМ=1,25) НР (223 руб.): 137% от ФОТ (163 руб.) СП (123 руб.): 89%*0.85 от ФОТ (163 руб.) | 0,024 24/1000 | 18229,36 5570,37 | 10646,15 1196,89 | 2012.84 | 438 | 134 | 256 29 | 48 | 538.2 | 12.92
53 | ФССЦ-23.5.02.02-0074 Приказ Минстроя России от 30.12.2016 №1039/пр | Трубы стальные электросварные прямошовные со снятой фаской из стали марок БСт2кп-БСт4кп и БСт2пс-БСт4пс наружный диаметр: 159 мм, толщина стенки 4,5 мм (м) | 24 | 122.86 |  | 122.86 | 2949 |  |  | 2949
Трубопроводы из полиэтилена с фассонными частями (отводы, переходы полиэтилен/сталь, муфты)
54 | ФЕР22-01-021-05 Приказ Минстроя России от 30.12.2016 №1039/пр | Укладка трубопроводов из полиэтиленовых труб диаметром: 160 мм (км) (п.8.7.1 При ремонтно-строительных работах и работах по реконструкции объектов капитального строительства (аналогичных технологическим процессам в новом строительстве, в том числе по возведению новых конструктивных элементов) ОЗП=1,15; ЭМ=1,25 к расх.; ЗПМ=1,25; ТЗ=1,15; ТЗМ=1,25) НР (185 руб.): 137% от ФОТ (135 руб.) СП (102 руб.): 89%*0.85 от ФОТ (135 руб.) | 0,036 36/1000 | 8898,42 3024,79 | 5821,1 717,85 | 52.53 | 320 | 109 | 210 26 | 1 | 329.498 | 11.86
55 | ФССЦ-24.3.03.13-0049 Приказ Минстроя России от 30.12.2016 №1039/пр | Труба напорная из полиэтилена PE 100 питьевая: ПЭ100 SDR17, размером 160х9,5 мм (ГОСТ 18599-2001, ГОСТ Р 52134-2003) (м) | 36.29 | 263.26 |  | 263.26 | 9554 |  |  | 9554
56 | ФЕР22-03-002-01 Приказ Минстроя России от 30.12.2016 №1039/пр | Установка полиэтиленовых фасонных частей: отводов, колен, патрубков, переходов (10 шт) (п.8.7.1 При ремонтно-строительных работах и работах по реконструкции объектов капитального строительства (аналогичных технологическим процессам в новом строительстве, в том числе по возведению новых конструктивных элементов) ОЗП=1,15; ЭМ=1,25 к расх.; ЗПМ=1,25; ТЗ=1,15; ТЗМ=1,25) НР (155 руб.): 137% от ФОТ (113 руб.) СП (85 руб.): 89%*0.85 от ФОТ (113 руб.) | 1,2 (6+6) / 10 | 377,62 50,07 | 327,55 44,2 |  | 453 | 60 | 393 53 |  | 5.52 | 6.62
57 | ФССЦ-23.8.04.08-0014 Приказ Минстроя России от 15.06.2017 №886/пр | Неразъемное соединение «полиэтилен-сталь» SDR 11 160x159 мм (шт) | 6 | 1245.8 |  | 1245.8 | 7475 |  |  | 7475
58 | реестр цен | МУФТА ПЭ100 ПОЛИЭТИЛЕНОВАЯ ДУ 160 ММ SDR17 ЭЛ/СВ (шт) | 6 | 136,72 1150,20/1,18/7,49*1,02*1,03 |  | 136,72 1150,20/1,18/7,49*1,02*1,03 | 820 |  |  | 820
59 | ФЕР22-01-021-03 Приказ Минстроя России от 30.12.2016 №1039/пр | Укладка трубопроводов из полиэтиленовых труб диаметром: 110 мм (км) (п.8.7.1 При ремонтно-строительных работах и работах по реконструкции объектов капитального строительства (аналогичных технологическим процессам в новом строительстве, в том числе по возведению новых конструктивных элементов) ОЗП=1,15; ЭМ=1,25 к расх.; ЗПМ=1,25; ТЗ=1,15; ТЗМ=1,25) НР (733 руб.): 137% от ФОТ (535 руб.) СП (405 руб.): 89%*0.85 от ФОТ (535 руб.) | 0,184 184/1000 | 6493,58 2404,21 | 4063,68 507,88 | 25.69 | 1195 | 442 | 748 93 | 5 | 258.796 | 47.62
60 | ФССЦ-24.3.03.13-0046 Приказ Минстроя России от 30.12.2016 №1039/пр | Труба напорная из полиэтилена PE 100 питьевая: ПЭ100 SDR17, размером 110х6,6 мм (ГОСТ 18599-2001, ГОСТ Р 52134-2003) (м) | 185.5 | 124.92 |  | 124.92 | 23173 |  |  | 23173
61 | ФЕР22-03-002-01 Приказ Минстроя России от 30.12.2016 №1039/пр | Установка полиэтиленовых фасонных частей: отводов, колен, патрубков, переходов (10 шт) (п.8.7.1 При ремонтно-строительных работах и работах по реконструкции объектов капитального строительства (аналогичных технологическим процессам в новом строительстве, в том числе по возведению новых конструктивных элементов) ОЗП=1,15; ЭМ=1,25 к расх.; ЗПМ=1,25; ТЗ=1,15; ТЗМ=1,25) НР (593 руб.): 137% от ФОТ (433 руб.) СП (328 руб.): 89%*0.85 от ФОТ (433 руб.) | 4,6 (22+2+22) / 10 | 377,62 50,07 | 327,55 44,2 |  | 1737 | 230 | 1507 203 |  | 5.52 | 25.39
62 | ФССЦ-23.8.04.08-0013 Приказ Минстроя России от 15.06.2017 №886/пр | Неразъемное соединение «полиэтилен-сталь» SDR 11 110x108 мм (шт) | 22 | 761.1 |  | 761.1 | 16744 |  |  | 16744
63 | ФССЦ-24.3.05.08-0113 Приказ Минстроя России от 15.06.2017 №886/пр Применительно | Отвод 90° полиэтиленовый с удлиненным хвостовиком, диаметр 110 мм (шт) | 2 | 190.4 |  | 190.4 | 381 |  |  | 381
64 | реестр цен | МУФТА ПЭ100 ПОЛИЭТИЛЕНОВАЯ ДУ 110 ММ SDR11 ЭЛ/СВ (шт) | 22 | 94,52 795,15/1,18/7,49*1,02*1,03 |  | 94,52 795,15/1,18/7,49*1,02*1,03 | 2079 |  |  | 2079
Переходы концентрические
65 | ФЕР22-03-001-05 Приказ Минстроя России от 30.12.2016 №1039/пр Применительно | Установка фасонных частей стальных сварных диаметром: 100-250 мм // Установка переходов концентрических (т) 18 736,05 = 24 236,05 - 1 x 5 500,00 (п.8.7.1 При ремонтно-строительных работах и работах по реконструкции объектов капитального строительства (аналогичных технологическим процессам в новом строительстве, в том числе по возведению новых конструктивных элементов) ОЗП=1,15; ЭМ=1,25 к расх.; ЗПМ=1,25; ТЗ=1,15; ТЗМ=1,25) НР (121 руб.): 137% от ФОТ (88 руб.) СП (67 руб.): 89%*0.85 от ФОТ (88 руб.) | 0,014 (5,3*2+2,4*1+1*1)/1000 | 22815,66 4512,19 | 17455,31 1772,58 | 848.16 | 319 | 63 | 244 25 | 12 | 406.87 | 5.7
66 | ФССЦ-23.8.04.08-0106 Приказ Минстроя России от 30.12.2016 №1039/пр | Переходы концентрические на Ру до 16 МПа (160 кгс/см2) диаметром условного прохода: 200х150 мм, наружным диаметром и толщиной стенки 219х6- 159х4,5 мм (шт) | 2 | 157.49 |  | 157.49 | 315 |  |  | 315
67 | ФССЦ-23.8.04.08-0088 Приказ Минстроя России от 30.12.2016 №1039/пр | Переходы концентрические на Ру до 16 МПа (160 кгс/см2) диаметром условного прохода: 150х100 мм, наружным диаметром и толщиной стенки 159х4,5-108х4 мм (шт) | 1 | 84.96 |  | 84.96 | 85 |  |  | 85
68 | ФССЦ-23.8.04.08-0071 Приказ Минстроя России от 30.12.2016 №1039/пр | Переходы концентрические на Ру до 16 МПа (160 кгс/см2) диаметром условного прохода: 100х80 мм, наружным диаметром и толщиной стенки 108х4- 89х3,5 мм (шт) | 1 | 54.33 |  | 54.33 | 54 |  |  | 54
Отводы в ППУ изоляции (90 гр.)
69 | ФЕР22-03-001-05 Приказ Минстроя России от 30.12.2016 №1039/пр Применительно | Установка фасонных частей (отводы стальные в ППУ изоляции) сварных диаметром: 100-250 мм (т) 18 736,05 = 24 236,05 - 1 x 5 500,00 (п.8.7.1 При ремонтно-строительных работах и работах по реконструкции объектов капитального строительства (аналогичных технологическим процессам в новом строительстве, в том числе по возведению новых конструктивных элементов) ОЗП=1,15; ЭМ=1,25 к расх.; ЗПМ=1,25; ТЗ=1,15; ТЗМ=1,25) НР (622 руб.): 137% от ФОТ (454 руб.) СП (343 руб.): 89%*0.85 от ФОТ (454 руб.) | 0,0722 (12,8*4+2,1*10)/1000 | 22815,66 4512,19 | 17455,31 1772,58 | 848.16 | 1647 | 326 | 1260 128 | 61 | 406.87 | 29.38
70 | реестр цен | Отвод ст. 159х4,5-90-1-ППУ-ПЭ-500 (шт) | 4 | 680,89 5728,00/1,18/7,49*1,02*1,03 |  | 680,89 5728,00/1,18/7,49*1,02*1,03 | 2724 |  |  | 2724
71 | реестр цен | Отвод ст. 57х3,5-90-1-ППУ-ПЭ-500 (шт) | 10 | 264,49 2225,00/1,18/7,49*1,02*1,03 |  | 264,49 2225,00/1,18/7,49*1,02*1,03 | 2645 |  |  | 2645
72 | ФЕР22-03-001-05 Приказ Минстроя России от 30.12.2016 №1039/пр Применительно | Установка фасонных частей (отводы стальные оцинкованные в ППУ изоляции) сварных диаметром: 100-250 мм (т) 18 736,05 = 24 236,05 - 1 x 5 500,00 (п.8.7.1 При ремонтно-строительных работах и работах по реконструкции объектов капитального строительства (аналогичных технологическим процессам в новом строительстве, в том числе по возведению новых конструктивных элементов) ОЗП=1,15; ЭМ=1,25 к расх.; ЗПМ=1,25; ТЗ=1,15; ТЗМ=1,25) НР (432 руб.): 137% от ФОТ (315 руб.) СП (238 руб.): 89%*0.85 от ФОТ (315 руб.) | 0,0501 (2,1*15+4*2+5,3*2)/1000 | 22815,66 4512,19 | 17455,31 1772,58 | 848.16 | 1143 | 226 | 875 89 | 42 | 406.87 | 20.38
73 | реестр цен | Отвод ст. оц. 57х3,5-90-1-ППУ-ПЭ-500 (шт) | 15 | 277,09 2331,00/1,18/7,49*1,02*1,03 |  | 277,09 2331,00/1,18/7,49*1,02*1,03 | 4156 |  |  | 4156
74 | реестр цен | Отвод ст. оц. 89х4-90-2-ППУ-ПЭ-500 (шт) | 2 | 501,87 4222,00/1,18/7,49*1,02*1,03 |  | 501,87 4222,00/1,18/7,49*1,02*1,03 | 1004 |  |  | 1004
75 | реестр цен | Отвод ст. оц. 108х4,5-90-2-ППУ-ПЭ-500 (шт) | 2 | 544,9 4584,00/1,18/7,49*1,02*1,03 |  | 544,9 4584,00/1,18/7,49*1,02*1,03 | 1090 |  |  | 1090
Отводы стальные (90 гр.)
76 | ФЕР22-03-001-05 Приказ Минстроя России от 30.12.2016 №1039/пр Применительно | Установка фасонных частей стальных сварных диаметром: 100-250 мм // Установка отводов стальных 90 гр. (т) 18 736,05 = 24 236,05 - 1 x 5 500,00 (п.8.7.1 При ремонтно-строительных работах и работах по реконструкции объектов капитального строительства (аналогичных технологическим процессам в новом строительстве, в том числе по возведению новых конструктивных элементов) ОЗП=1,15; ЭМ=1,25 к расх.; ЗПМ=1,25; ТЗ=1,15; ТЗМ=1,25) НР (540 руб.): 137% от ФОТ (394 руб.) СП (298 руб.): 89%*0.85 от ФОТ (394 руб.) | 0,0627 (15*2+6,1*2+2,5*1+0,6*30)/1000 | 22815,66 4512,19 | 17455,31 1772,58 | 848.16 | 1431 | 283 | 1094 111 | 54 | 406.87 | 25.51
77 | ФССЦ-23.8.04.06-0094 Приказ Минстроя России от 30.12.2016 №1039/пр | Отводы 90 град. с радиусом кривизны R=1,5 Ду на Ру до 16 МПа (160 кгс/см2), диаметром условного прохода: 200 мм, наружным диаметром 219 мм, толщиной стенки 6 мм (шт) | 2 | 224 |  | 224 | 448 |  |  | 448
78 | ФССЦ-23.8.04.06-0084 Приказ Минстроя России от 30.12.2016 №1039/пр | Отводы 90 град. с радиусом кривизны R=1,5 Ду на Ру до 16 МПа (160 кгс/см2), диаметром условного прохода: 150 мм, наружным диаметром 159 мм, толщиной стенки 4,5 мм (шт) | 2 | 141.4 |  | 141.4 | 283 |  |  | 283
79 | ФССЦ-23.8.04.06-0072 Приказ Минстроя России от 30.12.2016 №1039/пр | Отводы 90 град. с радиусом кривизны R=1,5 Ду на Ру до 16 МПа (160 кгс/см2), диаметром условного прохода: 100 мм, наружным диаметром 108 мм, толщиной стенки 4 мм (шт) | 1 | 62.05 |  | 62.05 | 62 |  |  | 62
80 | ФССЦ-23.8.04.06-0063 Приказ Минстроя России от 30.12.2016 №1039/пр | Отводы 90 град. с радиусом кривизны R=1,5 Ду на Ру до 16 МПа (160 кгс/см2), диаметром условного прохода: 50 мм, наружным диаметром 57 мм, толщиной стенки 3 мм (шт) | 30 | 25.06 |  | 25.06 | 752 |  |  | 752
Изоляция стыков трубопроводов скорлупами в ППУ изоляции (+термоусаживаемая лента)
81 | реестр цен | Комплект заделки стыков для теплотрассы в полиэтиленовой оболочке (с использованием термоусаживаемой ленты и скорлупы ППУ) Ду 57/125 (компл) | 76 | 80,24 675,00/1,18/7,49*1,02*1,03 |  | 80,24 675,00/1,18/7,49*1,02*1,03 | 6098 |  |  | 6098
82 | реестр цен | Комплект заделки стыков для теплотрассы в полиэтиленовой оболочке (с использованием термоусаживаемой ленты и скорлупы ППУ) Ду 89/180 (компл) | 16 | 107,34 903,00/1,18/7,49*1,02*1,03 |  | 107,34 903,00/1,18/7,49*1,02*1,03 | 1717 |  |  | 1717
83 | реестр цен | Комплект заделки стыков для теплотрассы в полиэтиленовой оболочке (с использованием термоусаживаемой ленты и скорлупы ППУ) Ду 108/180 (компл) | 24 | 117,44 988,00/1,18/7,49*1,02*1,03 |  | 117,44 988,00/1,18/7,49*1,02*1,03 | 2819 |  |  | 2819
84 | реестр цен | Комплект заделки стыков для теплотрассы в полиэтиленовой оболочке (с использованием термоусаживаемой ленты и скорлупы ППУ) Ду 159/280 (компл) | 36 | 164,28 1382,00/1,18/7,49*1,02*1,03 |  | 164,28 1382,00/1,18/7,49*1,02*1,03 | 5914 |  |  | 5914
85 | реестр цен | Комплект заделки стыков для теплотрассы в полиэтиленовой оболочке (с использованием термоусаживаемой ленты и скорлупы ППУ) Ду 219/355 (компл) | 20 | 209,45 1762,00/1,18/7,49*1,02*1,03 |  | 209,45 1762,00/1,18/7,49*1,02*1,03 | 4189 |  |  | 4189
Компенсаторы сильфонные
86 | ФЕР24-01-029-07 Приказ Минстроя России от 30.12.2016 №1039/пр | Установка сильфонных компенсаторов с несъемным кожухом на стальных трубопроводах диаметром 200 мм (шт) (п.8.7.1 При ремонтно-строительных работах и работах по реконструкции объектов капитального строительства (аналогичных технологическим процессам в новом строительстве, в том числе по возведению новых конструктивных элементов) ОЗП=1,15; ЭМ=1,25 к расх.; ЗПМ=1,25; ТЗ=1,15; ТЗМ=1,25) НР (333 руб.): 137% от ФОТ (243 руб.) СП (184 руб.): 89%*0.85 от ФОТ (243 руб.) | 2 | 457,93 98,53 | 217,25 23,08 | 142.15 | 916 | 197 | 435 46 | 284 | 9.384 | 18.77
87 | ФССЦ-23.1.01.06-0007 Приказ Минстроя России от 30.12.2016 №1039/пр | Компенсаторы сильфонные в пенополиуретановой изоляции и оболочке из полиэтилена с несъемным кожухом диаметром труб: 200 мм (шт) | 2 | 6799.3 |  | 6799.3 | 13599 |  |  | 13599
88 | ФЕР24-01-029-06 Приказ Минстроя России от 30.12.2016 №1039/пр | Установка сильфонных компенсаторов с несъемным кожухом на стальных трубопроводах диаметром 150 мм (шт) (п.8.7.1 При ремонтно-строительных работах и работах по реконструкции объектов капитального строительства (аналогичных технологическим процессам в новом строительстве, в том числе по возведению новых конструктивных элементов) ОЗП=1,15; ЭМ=1,25 к расх.; ЗПМ=1,25; ТЗ=1,15; ТЗМ=1,25) НР (211 руб.): 137% от ФОТ (154 руб.) СП (117 руб.): 89%*0.85 от ФОТ (154 руб.) | 2 | 310,87 62,43 | 133,15 14,45 | 115.29 | 622 | 125 | 266 29 | 231 | 5.9455 | 11.89
89 | ФССЦ-23.1.01.06-0006 Приказ Минстроя России от 30.12.2016 №1039/пр | Компенсаторы сильфонные в пенополиуретановой изоляции и оболочке из полиэтилена с несъемным кожухом диаметром труб: 150 мм (шт) | 2 | 5266.8 |  | 5266.8 | 10534 |  |  | 10534
90 | ФЕР24-01-029-04 Приказ Минстроя России от 30.12.2016 №1039/пр | Установка сильфонных компенсаторов с несъемным кожухом на стальных трубопроводах диаметром 100 мм (шт) (п.8.7.1 При ремонтно-строительных работах и работах по реконструкции объектов капитального строительства (аналогичных технологическим процессам в новом строительстве, в том числе по возведению новых конструктивных элементов) ОЗП=1,15; ЭМ=1,25 к расх.; ЗПМ=1,25; ТЗ=1,15; ТЗМ=1,25) НР (115 руб.): 137% от ФОТ (84 руб.) СП (64 руб.): 89%*0.85 от ФОТ (84 руб.) | 2 | 141,94 41,06 | 17,19 0,78 | 83.69 | 284 | 82 | 34 2 | 168 | 3.91 | 7.82
91 | ФССЦ-23.1.01.06-0004 Приказ Минстроя России от 30.12.2016 №1039/пр | Компенсаторы сильфонные в пенополиуретановой изоляции и оболочке из полиэтилена с несъемным кожухом диаметром труб: 100 мм (шт) | 2 | 4390.1 |  | 4390.1 | 8780 |  |  | 8780
92 | ФЕР24-01-029-03 Приказ Минстроя России от 30.12.2016 №1039/пр | Установка сильфонных компенсаторов с несъемным кожухом на стальных трубопроводах диаметром 80 мм (шт) (п.8.7.1 При ремонтно-строительных работах и работах по реконструкции объектов капитального строительства (аналогичных технологическим процессам в новом строительстве, в том числе по возведению новых конструктивных элементов) ОЗП=1,15; ЭМ=1,25 к расх.; ЗПМ=1,25; ТЗ=1,15; ТЗМ=1,25) НР (103 руб.): 137% от ФОТ (75 руб.) СП (57 руб.): 89%*0.85 от ФОТ (75 руб.) | 2 | 124,86 36,51 | 13,58 0,78 | 74.77 | 250 | 73 | 27 2 | 150 | 3.5765 | 7.15
93 | ФССЦ-23.1.01.06-0003 Приказ Минстроя России от 30.12.2016 №1039/пр | Компенсаторы сильфонные в пенополиуретановой изоляции и оболочке из полиэтилена с несъемным кожухом диаметром труб: 80 мм (шт) | 2 | 3512.1 |  | 3512.1 | 7024 |  |  | 7024
Изготовление неподвижных опор
94 | ФЕР09-05-002-01 Приказ Минстроя России от 30.12.2016 №1039/пр Применительно | Электродуговая сварка (10 т) (п.8.7.1 При ремонтно-строительных работах и работах по реконструкции объектов капитального строительства (аналогичных технологическим процессам в новом строительстве, в том числе по возведению новых конструктивных элементов) ОЗП=1,15; ЭМ=1,25 к расх.; ЗПМ=1,25; ТЗ=1,15; ТЗМ=1,25) НР (41 руб.): 95% от ФОТ (43 руб.) СП (31 руб.): 85%*0.85 от ФОТ (43 руб.) | 0,0838 (0,3312+0,2556+0,2512) / 10 | 1474,48 509,13 | 513,89 0,29 | 451.46 | 124 | 43 | 43 | 38 | 41.1585 | 3.45
95 | ФССЦ-08.3.11.01-0060 Приказ Минстроя России от 30.12.2016 №1039/пр | Швеллеры: № 20 (т) | 0,3312 18,4*18/1000 | 4700 |  | 4700 | 1557 |  |  | 1557
96 | ФССЦ-08.3.11.01-0058 Приказ Минстроя России от 30.12.2016 №1039/пр | Швеллеры: № 16 (т) | 0,2556 14,2*18/1000 | 6423.2 |  | 6423.2 | 1642 |  |  | 1642
97 | ФССЦ-08.3.05.02-0073 Приказ Минстроя России от 30.12.2016 №1039/пр | Сталь листовая горячекатаная марки Ст3пс толщиной: 6-8 мм (т) | 0,2512 62,80*4/1000 | 6379.08 |  | 6379.08 | 1602 |  |  | 1602
Покраска стыков труб за 2 раза по грунтовке
98 | ФЕР13-03-002-04 Приказ Минстроя России от 30.12.2016 №1039/пр | Огрунтовка металлических поверхностей за один раз: грунтовкой ГФ-021 (100 м2) (п.8.7.1 При ремонтно-строительных работах и работах по реконструкции объектов капитального строительства (аналогичных технологическим процессам в новом строительстве, в том числе по возведению новых конструктивных элементов) ОЗП=1,15; ЭМ=1,25 к расх.; ЗПМ=1,25; ТЗ=1,15; ТЗМ=1,25) НР (37 руб.): 95% от ФОТ (39 руб.) СП (23 руб.): 70%*0.85 от ФОТ (39 руб.) | 0,6 60 / 100 | 279,28 65,03 | 11,53 0,28 | 202.72 | 168 | 39 | 7 | 122 | 6.1065 | 3.66
99 | ФЕР13-03-004-26 Приказ Минстроя России от 30.12.2016 №1039/пр | Окраска металлических огрунтованных поверхностей: эмалью ПФ-115 (100 м2) (за 2 раза ПЗ=2 (ОЗП=2; ЭМ=2 к расх.; ЗПМ=2; МАТ=2 к расх.; ТЗ=2; ТЗМ=2); п.8.7.1 При ремонтно-строительных работах и работах по реконструкции объектов капитального строительства (аналогичных технологическим процессам в новом строительстве, в том числе по возведению новых конструктивных элементов) ОЗП=1,15; ЭМ=1,25 к расх.; ЗПМ=1,25; ТЗ=1,15; ТЗМ=1,25) НР (46 руб.): 95% от ФОТ (48 руб.) СП (29 руб.): 70%*0.85 от ФОТ (48 руб.) | 0,6 60 / 100 | 657,47 79,9 | 15,03 0,55 | 562.54 | 394 | 48 | 9 | 337 | 8.809 | 5.29
Устройство изоляции стыков пленкой ПВХ
100 | ФЕР22-02-011-03 Приказ Минстроя России от 30.12.2016 №1039/пр Применительно | Нанесение нормальной антикоррозионной изоляции из полимерных липких лент на стыки и фасонные части стальных трубопроводов диаметром: 100 мм // Устройство изоляции стыков пленкой ПВХ (км) 509,47 = 2 605,79 - 3,28 x 160,03 - 51 x 30,00 - 0,5 x 37,43 - 0,07 x 84,75 - 0,0013 x 12 900,00 (п.8.7.1 При ремонтно-строительных работах и работах по реконструкции объектов капитального строительства (аналогичных технологическим процессам в новом строительстве, в том числе по возведению новых конструктивных элементов) ОЗП=1,15; ЭМ=1,25 к расх.; ЗПМ=1,25; ТЗ=1,15; ТЗМ=1,25) НР (151 руб.): 137% от ФОТ (110 руб.) СП (83 руб.): 89%*0.85 от ФОТ (110 руб.) | 0,22 220/1000 | 599,8 425,97 | 173,83 71,48 |  | 132 | 94 | 38 16 |  | 42.941 | 9.45
101 | ФССЦ-01.7.06.03-0003 Приказ Минстроя России от 30.12.2016 №1039/пр | Лента поливинилхлоридная липкая толщиной 0,4 мм (м2) | 60 | 30 |  | 30 | 1800 |  |  | 1800
Врезки в существующие сети
102 | ФЕР22-06-005-05 Приказ Минстроя России от 30.12.2016 №1039/пр | Врезка в существующие сети из стальных труб стальных штуцеров (патрубков) диаметром: 200 мм (шт) (п.8.7.1 При ремонтно-строительных работах и работах по реконструкции объектов капитального строительства (аналогичных технологическим процессам в новом строительстве, в том числе по возведению новых конструктивных элементов) ОЗП=1,15; ЭМ=1,25 к расх.; ЗПМ=1,25; ТЗ=1,15; ТЗМ=1,25) НР (226 руб.): 137% от ФОТ (165 руб.) СП (125 руб.): 89%*0.85 от ФОТ (165 руб.) | 2 | 362,02 51,7 | 292,81 31,2 | 17.51 | 724 | 103 | 586 62 | 35 | 4.7265 | 9.45
103 | ФССЦ-23.5.02.02-0088 Приказ Минстроя России от 30.12.2016 №1039/пр | Трубы стальные электросварные прямошовные со снятой фаской из стали марок БСт2кп-БСт4кп и БСт2пс-БСт4пс наружный диаметр: 219 мм, толщина стенки 6 мм (м) | 0.8 | 219.85 |  | 219.85 | 176 |  |  | 176
104 | ФЕР22-06-005-04 Приказ Минстроя России от 30.12.2016 №1039/пр | Врезка в существующие сети из стальных труб стальных штуцеров (патрубков) диаметром: 150 мм (шт) (п.8.7.1 При ремонтно-строительных работах и работах по реконструкции объектов капитального строительства (аналогичных технологическим процессам в новом строительстве, в том числе по возведению новых конструктивных элементов) ОЗП=1,15; ЭМ=1,25 к расх.; ЗПМ=1,25; ТЗ=1,15; ТЗМ=1,25) НР (173 руб.): 137% от ФОТ (126 руб.) СП (95 руб.): 89%*0.85 от ФОТ (126 руб.) | 2 | 269,29 39,46 | 219 23,66 | 10.83 | 539 | 79 | 438 47 | 22 | 3.657 | 7.31
105 | ФССЦ-23.5.02.02-0074 Приказ Минстроя России от 30.12.2016 №1039/пр | Трубы стальные электросварные прямошовные со снятой фаской из стали марок БСт2кп-БСт4кп и БСт2пс-БСт4пс наружный диаметр: 159 мм, толщина стенки 4,5 мм (м) | 0.8 | 122.86 |  | 122.86 | 98 |  |  | 98
106 | ФЕР22-06-005-03 Приказ Минстроя России от 30.12.2016 №1039/пр | Врезка в существующие сети из стальных труб стальных штуцеров (патрубков) диаметром: 100 мм (шт) (п.8.7.1 При ремонтно-строительных работах и работах по реконструкции объектов капитального строительства (аналогичных технологическим процессам в новом строительстве, в том числе по возведению новых конструктивных элементов) ОЗП=1,15; ЭМ=1,25 к расх.; ЗПМ=1,25; ТЗ=1,15; ТЗМ=1,25) НР (56 руб.): 137% от ФОТ (41 руб.) СП (31 руб.): 89%*0.85 от ФОТ (41 руб.) | 1 | 160,45 27,31 | 128,09 14,31 | 5.05 | 160 | 27 | 128 14 | 5 | 2.5645 | 2.56
107 | ФССЦ-23.5.02.02-0057 Приказ Минстроя России от 30.12.2016 №1039/пр | Трубы стальные электросварные прямошовные со снятой фаской из стали марок БСт2кп-БСт4кп и БСт2пс-БСт4пс наружный диаметр: 108 мм, толщина стенки 4,5 мм (м) | 0.4 | 82.51 |  | 82.51 | 33 |  |  | 33
108 | ФЕР22-06-005-01 Приказ Минстроя России от 30.12.2016 №1039/пр | Врезка в существующие сети из стальных труб стальных штуцеров (патрубков) диаметром: 50 мм (шт) (п.8.7.1 При ремонтно-строительных работах и работах по реконструкции объектов капитального строительства (аналогичных технологическим процессам в новом строительстве, в том числе по возведению новых конструктивных элементов) ОЗП=1,15; ЭМ=1,25 к расх.; ЗПМ=1,25; ТЗ=1,15; ТЗМ=1,25) НР (1163 руб.): 137% от ФОТ (849 руб.) СП (642 руб.): 89%*0.85 от ФОТ (849 руб.) | 33 | 91,2 17,88 | 71,14 7,85 | 2.18 | 3010 | 590 | 2348 259 | 72 | 1.679 | 55.41
109 | ФССЦ-23.5.02.02-0034 Приказ Минстроя России от 30.12.2016 №1039/пр | Трубы стальные электросварные прямошовные со снятой фаской из стали марок БСт2кп-БСт4кп и БСт2пс-БСт4пс наружный диаметр: 57 мм, толщина стенки 3,5 мм (м) | 13.2 | 35.7 |  | 35.7 | 471 |  |  | 471
Итого прямые затраты по разделу в базисных ценах | [6 empty] | 655244 | 15901 | 37648 3371 | 601695 |  | 1598.43
Накладные расходы | [6 empty] | 26349
Сметная прибыль | [6 empty] | 14564
Итого по разделу 4 Трубопроводы | [6 empty] | 696157 |  |  |  |  | 1598.43
Раздел 5. Тепловые камеры
110 | ФЕР07-02-002-02 Приказ Минстроя России от 30.12.2016 №1039/пр Применительно | Установка опор из плит и колец диаметром: более 1000 мм // Устройство фундаментных плит основания ТК 3х1,5 (100 м3) (п.8.7.1 При ремонтно-строительных работах и работах по реконструкции объектов капитального строительства (аналогичных технологическим процессам в новом строительстве, в том числе по возведению новых конструктивных элементов) ОЗП=1,15; ЭМ=1,25 к расх.; ЗПМ=1,25; ТЗ=1,15; ТЗМ=1,25) НР (340 руб.): 137% от ФОТ (248 руб.) СП (179 руб.): 85%*0.85 от ФОТ (248 руб.) | 0,0432 (0,72*6) / 100 | 21214,89 3439,77 | 16592,01 2302,76 | 1183.11 | 916 | 149 | 717 99 | 50 | 379.247 | 16.38
111 | ФССЦ-05.1.01.11-0011 Приказ Минстроя России от 30.12.2016 №1039/пр Применительно | Плита днища: железобетонная // Фундаментная плита основания ТК ПДН 3х1,5 (м3) | 4,32 0,72*6 | 1698.9 |  | 1698.9 | 7339 |  |  | 7339
112 | ФЕР07-05-001-04 Приказ Минстроя России от 30.12.2016 №1039/пр | Установка блоков стен подвалов массой: более 1,5 т // Установка блоков ФБС 24-5-6 (12 шт. старый материал; 12 шт. новый материал) (100 шт) (п.8.7.1 При ремонтно-строительных работах и работах по реконструкции объектов капитального строительства (аналогичных технологическим процессам в новом строительстве, в том числе по возведению новых конструктивных элементов) ОЗП=1,15; ЭМ=1,25 к расх.; ЗПМ=1,25; ТЗ=1,15; ТЗМ=1,25) НР (983 руб.): 163% от ФОТ (603 руб.) СП (513 руб.): 100%*0.85 от ФОТ (603 руб.) | 0,24 24 / 100 | 11737,81 1338,96 | 8231,29 1176,28 | 2167.56 | 2817 | 321 | 1976 282 | 520 | 149.27 | 35.82
113 | ФССЦ-04.1.02.05-0006 Приказ Минстроя России от 30.12.2016 №1039/пр | Бетон тяжелый, класс: В15 (М200) (м3) | 0.1704 | 592.76 |  | 592.76 | 101 |  |  | 101
114 | ФССЦ-05.2.02.01-0055 Приказ Минстроя России от 30.12.2016 №1039/пр | Блоки бетонные стен подвалов сплошные (ГОСТ13579-78): ФБС24-5-6-Т /бетон В7,5 (М100), объем 0,679 м3, расход арматуры 2,36 кг/ (шт) | 12 | 393.82 |  | 393.82 | 4726 |  |  | 4726
115 | ФЕР07-05-001-02 Приказ Минстроя России от 30.12.2016 №1039/пр | Установка блоков стен подвалов массой: до 1 т // Установка блоков ФБС 12-5-6 (8 шт. старый материал; 8 шт. новый материал) (100 шт) (п.8.7.1 При ремонтно-строительных работах и работах по реконструкции объектов капитального строительства (аналогичных технологическим процессам в новом строительстве, в том числе по возведению новых конструктивных элементов) ОЗП=1,15; ЭМ=1,25 к расх.; ЗПМ=1,25; ТЗ=1,15; ТЗМ=1,25) НР (323 руб.): 163% от ФОТ (198 руб.) СП (168 руб.): 100%*0.85 от ФОТ (198 руб.) | 0,16 16 / 100 | 5103,76 745,28 | 3500,81 495,46 | 857.67 | 817 | 119 | 560 79 | 138 | 85.2725 | 13.64
116 | ФССЦ-04.1.02.05-0006 Приказ Минстроя России от 30.12.2016 №1039/пр | Бетон тяжелый, класс: В15 (М200) (м3) | 0.1136 | 592.76 |  | 592.76 | 67 |  |  | 67
117 | ФССЦ-05.2.02.01-0046 Приказ Минстроя России от 30.12.2016 №1039/пр | Блоки бетонные стен подвалов сплошные (ГОСТ13579-78): ФБС12-5-6-Т /бетон В7,5 (М100), объем 0,331 м3, расход арматуры 1,46 кг/ (шт) | 8 | 198.6 |  | 198.6 | 1589 |  |  | 1589
118 | ФЕРр53-20-1 Приказ Минстроя России от 30.12.2016 №1039/пр Применительно | Кладка отдельных участков из кирпича: наружных простых стен // Кладка кирпичной кладки ниши ТК (100 м3) НР (95 руб.): 90% от ФОТ (105 руб.) СП (74 руб.): 70% от ФОТ (105 руб.) | 0,02 2 / 100 | 8098,28 4717,94 | 3369,6 526,5 | 10.74 | 162 | 94 | 67 11 | 1 | 563 | 11.26
119 | ФССЦ-04.3.01.09-0012 Приказ Минстроя России от 30.12.2016 №1039/пр | Раствор готовый кладочный цементный марки: 50 (м3) | 0.48 | 485.9 |  | 485.9 | 233 |  |  | 233
120 | ФССЦ-06.1.01.05-0035 Приказ Минстроя России от 30.12.2016 №1039/пр | Кирпич керамический одинарный, размером 250х120х65 мм, марка: 100 (1000 шт) | 0.784 | 1752.6 |  | 1752.6 | 1374 |  |  | 1374
121 | ФЕР07-06-002-07 Приказ Минстроя России от 30.12.2016 №1039/пр Применительно | Устройство плит перекрытий каналов площадью: до 5 м2 (100 шт) (п.8.7.1 При ремонтно-строительных работах и работах по реконструкции объектов капитального строительства (аналогичных технологическим процессам в новом строительстве, в том числе по возведению новых конструктивных элементов) ОЗП=1,15; ЭМ=1,25 к расх.; ЗПМ=1,25; ТЗ=1,15; ТЗМ=1,25) НР (686 руб.): 137% от ФОТ (501 руб.) СП (362 руб.): 85%*0.85 от ФОТ (501 руб.) | 0,22 (14+8) / 100 | 8599,3 1295,48 | 7056,01 983,14 | 247.81 | 1892 | 285 | 1552 216 | 55 | 137.816 | 30.32
122 | реестр цен | Плита перекрытия тепловой камеры ПО-5 с отверстием (шт) | 14 | 1393,16 11720,00/1,18/7,49*1,02*1,03 |  | 1393,16 11720,00/1,18/7,49*1,02*1,03 | 19504 |  |  | 19504
123 | реестр цен | Плита перекрытия тепловой камеры ПО-5 без отверстия (шт) | 8 | 1466,86 12340,00/1,18/7,49*1,02*1,03 |  | 1466,86 12340,00/1,18/7,49*1,02*1,03 | 11735 |  |  | 11735
124 | ФЕР23-04-011-01 Приказ Минстроя России от 30.12.2016 №1039/пр | Установка люка (шт) (п.8.7.1 При ремонтно-строительных работах и работах по реконструкции объектов капитального строительства (аналогичных технологическим процессам в новом строительстве, в том числе по возведению новых конструктивных элементов) ОЗП=1,15; ЭМ=1,25 к расх.; ЗПМ=1,25; ТЗ=1,15; ТЗМ=1,25) НР (269 руб.): 137% от ФОТ (196 руб.) СП (148 руб.): 89%*0.85 от ФОТ (196 руб.) | 14 | 19,3 13,02 | 5,75 1,01 | 0.53 | 270 | 182 | 81 14 | 7 | 1.5065 | 21.09
125 | ФССЦ-08.1.02.06-0043 Приказ Минстроя России от 30.12.2016 №1039/пр | Люки чугунные: тяжелые (шт) | 14 | 569.52 |  | 569.52 | 7973 |  |  | 7973
126 | ФЕР06-01-001-01 Приказ Минстроя России от 30.12.2016 №1039/пр Применительно | Устройство бетонной отмостки - Устройство бетонной подготовки (100 м3) (п.8.7.1 При ремонтно-строительных работах и работах по реконструкции объектов капитального строительства (аналогичных технологическим процессам в новом строительстве, в том числе по возведению новых конструктивных элементов) ОЗП=1,15; ЭМ=1,25 к расх.; ЗПМ=1,25; ТЗ=1,15; ТЗМ=1,25) НР (63 руб.): 110% от ФОТ (57 руб.) СП (31 руб.): 65%*0.85 от ФОТ (57 руб.) | 0,03 3 / 100 | 4504,77 1614,6 | 1984,68 305,64 | 905.49 | 135 | 48 | 60 9 | 27 | 207 | 6.21
127 | ФССЦ-04.1.02.05-0005 Приказ Минстроя России от 30.12.2016 №1039/пр | Бетон тяжелый, класс: В12,5 (М150) (м3) | 3.06 | 600 |  | 600 | 1836 |  |  | 1836
Итого прямые затраты по разделу в базисных ценах | [6 empty] | 63486 | 1198 | 5013 710 | 57275 |  | 134.72
Накладные расходы | [6 empty] | 2759
Сметная прибыль | [6 empty] | 1475
Итого по разделу 5 Тепловые камеры | [6 empty] | 67720 |  |  |  |  | 134.72
Раздел 6. Запорная арматура
Краны шаровые
128 | ФЕР24-01-032-05 Приказ Минстроя России от 30.12.2016 №1039/пр | Установка задвижек или клапанов стальных для горячей воды и пара диаметром: 200 мм (компл.) (п.8.7.1 При ремонтно-строительных работах и работах по реконструкции объектов капитального строительства (аналогичных технологическим процессам в новом строительстве, в том числе по возведению новых конструктивных элементов) ОЗП=1,15; ЭМ=1,25 к расх.; ЗПМ=1,25; ТЗ=1,15; ТЗМ=1,25) НР (322 руб.): 137% от ФОТ (235 руб.) СП (178 руб.): 89%*0.85 от ФОТ (235 руб.) | 2 | 395,58 93,24 | 293,95 24,64 | 8.39 | 791 | 186 | 588 49 | 17 | 9.269 | 18.54
129 | ФССЦ-18.1.09.11-0137 Приказ Минстроя России от 30.12.2016 №1039/пр | Краны шаровые фланцевые "LD" для воды, нефтепродуктов, горюче-смазочных материалов, стандартнопроходные, из стали 20 типа: КШ.Ц.Ф.200/150.016.02, давлением 1,6 МПа (16 кгс/см2), длиной 450 мм, условным диаметром 200 мм (шт) | 2 | 3328.53 |  | 3328.53 | 6657 |  |  | 6657
130 | ФССЦ-23.8.03.11-0683 Приказ Минстроя России от 30.12.2016 №1039/пр | Фланцы стальные плоские приварные из стали ВСт3сп2, ВСт3сп3, давлением: 1,6 МПа (16 кгс/см2), диаметром 200 мм (шт) | 4 | 100 |  | 100 | 400 |  |  | 400
131 | ФЕР24-01-032-04 Приказ Минстроя России от 30.12.2016 №1039/пр | Установка задвижек или клапанов стальных для горячей воды и пара диаметром: 150 мм (компл.) (п.8.7.1 При ремонтно-строительных работах и работах по реконструкции объектов капитального строительства (аналогичных технологическим процессам в новом строительстве, в том числе по возведению новых конструктивных элементов) ОЗП=1,15; ЭМ=1,25 к расх.; ЗПМ=1,25; ТЗ=1,15; ТЗМ=1,25) НР (222 руб.): 137% от ФОТ (162 руб.) СП (123 руб.): 89%*0.85 от ФОТ (162 руб.) | 2 | 264,68 64,91 | 193,58 15,9 | 6.19 | 529 | 130 | 387 32 | 12 | 6.4515 | 12.9
132 | ФССЦ-18.1.09.11-0135 Приказ Минстроя России от 30.12.2016 №1039/пр | Краны шаровые фланцевые "LD" для воды, нефтепродуктов, горюче-смазочных материалов, стандартнопроходные, из стали 20 типа: КШ.Ц.Ф.150/125.016.02, давлением 1,6 МПа (16 кгс/см2), длиной 380 мм, условным диаметром 150 мм (шт) | 2 | 1699.67 |  | 1699.67 | 3399 |  |  | 3399
133 | ФССЦ-23.8.03.11-0682 Приказ Минстроя России от 30.12.2016 №1039/пр | Фланцы стальные плоские приварные из стали ВСт3сп2, ВСт3сп3, давлением: 1,6 МПа (16 кгс/см2), диаметром 150 мм (шт) | 4 | 73 |  | 73 | 292 |  |  | 292
134 | ФЕР24-01-032-03 Приказ Минстроя России от 30.12.2016 №1039/пр | Установка задвижек или клапанов стальных для горячей воды и пара диаметром: 100 мм (компл.) (п.8.7.1 При ремонтно-строительных работах и работах по реконструкции объектов капитального строительства (аналогичных технологическим процессам в новом строительстве, в том числе по возведению новых конструктивных элементов) ОЗП=1,15; ЭМ=1,25 к расх.; ЗПМ=1,25; ТЗ=1,15; ТЗМ=1,25) НР (69 руб.): 137% от ФОТ (50 руб.) СП (38 руб.): 89%*0.85 от ФОТ (50 руб.) | 1 | 181,95 37,87 | 138,81 11,8 | 5.27 | 182 | 38 | 139 12 | 5 | 3.818 | 3.82
135 | ФССЦ-18.1.09.11-0131 Приказ Минстроя России от 30.12.2016 №1039/пр | Краны шаровые фланцевые "LD" для воды, нефтепродуктов, горюче-смазочных материалов, стандартнопроходные, из стали 20 типа: КШ.Ц.Ф.100/080.016.02, давлением 1,6 МПа (16 кгс/см2), длиной 230 мм, условным диаметром 100 мм (шт) | 1 | 708.2 |  | 708.2 | 708 |  |  | 708
136 | ФССЦ-23.8.03.11-0680 Приказ Минстроя России от 30.12.2016 №1039/пр | Фланцы стальные плоские приварные из стали ВСт3сп2, ВСт3сп3, давлением: 1,6 МПа (16 кгс/см2), диаметром 100 мм (шт) | 2 | 47 |  | 47 | 94 |  |  | 94
137 | ФЕР24-01-032-02 Приказ Минстроя России от 30.12.2016 №1039/пр | Установка задвижек или клапанов стальных для горячей воды и пара диаметром: 80 мм (компл.) (п.8.7.1 При ремонтно-строительных работах и работах по реконструкции объектов капитального строительства (аналогичных технологическим процессам в новом строительстве, в том числе по возведению новых конструктивных элементов) ОЗП=1,15; ЭМ=1,25 к расх.; ЗПМ=1,25; ТЗ=1,15; ТЗМ=1,25) НР (127 руб.): 137% от ФОТ (93 руб.) СП (70 руб.): 89%*0.85 от ФОТ (93 руб.) | 2 | 174,62 34,68 | 136,39 11,8 | 3.55 | 349 | 69 | 273 24 | 7 | 3.496 | 6.99
138 | ФССЦ-18.1.09.11-0129 Приказ Минстроя России от 30.12.2016 №1039/пр | Краны шаровые фланцевые "LD" для воды, нефтепродуктов, горюче-смазочных материалов, стандартнопроходные, из стали 20 типа: КШ.Ц.Ф.080/070.016.02, давлением 1,6 МПа (16 кгс/см2), длиной 210 мм, условным диаметром 80 мм (шт) | 2 | 602.08 |  | 602.08 | 1204 |  |  | 1204
139 | ФССЦ-23.8.03.11-0679 Приказ Минстроя России от 30.12.2016 №1039/пр | Фланцы стальные плоские приварные из стали ВСт3сп2, ВСт3сп3, давлением: 1,6 МПа (16 кгс/см2), диаметром 80 мм (шт) | 4 | 37 |  | 37 | 148 |  |  | 148
140 | ФЕР24-01-032-01 Приказ Минстроя России от 30.12.2016 №1039/пр | Установка задвижек или клапанов стальных для горячей воды и пара диаметром: 50 мм (компл.) (п.8.7.1 При ремонтно-строительных работах и работах по реконструкции объектов капитального строительства (аналогичных технологическим процессам в новом строительстве, в том числе по возведению новых конструктивных элементов) ОЗП=1,15; ЭМ=1,25 к расх.; ЗПМ=1,25; ТЗ=1,15; ТЗМ=1,25) НР (1310 руб.): 137% от ФОТ (956 руб.) СП (723 руб.): 89%*0.85 от ФОТ (956 руб.) | 33 | 108,04 21,68 | 83,63 7,3 | 2.73 | 3565 | 715 | 2760 241 | 90 | 2.185 | 72.11
141 | ФССЦ-18.1.09.11-0126 Приказ Минстроя России от 30.12.2016 №1039/пр | Краны шаровые фланцевые "LD" для воды, нефтепродуктов, горюче-смазочных материалов, стандартнопроходные, из стали 20 типа: КШ.Ц.Ф.050.040.02, давлением 4 МПа (40 кгс/см2), длиной 180 мм, условным диаметром 50 мм (шт) | 33 | 399.11 |  | 399.11 | 13171 |  |  | 13171
142 | ФССЦ-23.8.03.11-0677 Приказ Минстроя России от 30.12.2016 №1039/пр | Фланцы стальные плоские приварные из стали ВСт3сп2, ВСт3сп3, давлением: 1,6 МПа (16 кгс/см2), диаметром 50 мм (шт) | 66 | 25 |  | 25 | 1650 |  |  | 1650
Монтаж сбросников
143 | ФЕР22-03-007-01 Приказ Минстроя России от 30.12.2016 №1039/пр Применительно | Установка задвижек или клапанов обратных стальных диаметром: 50 мм (шт) (п.8.7.1 При ремонтно-строительных работах и работах по реконструкции объектов капитального строительства (аналогичных технологическим процессам в новом строительстве, в том числе по возведению новых конструктивных элементов) ОЗП=1,15; ЭМ=1,25 к расх.; ЗПМ=1,25; ТЗ=1,15; ТЗМ=1,25) НР (719 руб.): 137% от ФОТ (525 руб.) СП (397 руб.): 89%*0.85 от ФОТ (525 руб.) | 35 20+15 | 29,81 14,57 | 2,46 0,44 | 12.78 | 1043 | 510 | 86 15 | 447 | 1.587 | 55.55
144 | ФССЦ-18.1.09.06-0053 Приказ Минстроя России от 30.12.2016 №1039/пр | Кран шаровый муфтовый 11Б41п для воды, давлением 1,6 МПа (16 кгс/см2), диаметром: 25 мм (шт) | 20 | 69.93 |  | 69.93 | 1399 |  |  | 1399
145 | ФССЦ-18.1.09.06-0051 Приказ Минстроя России от 30.12.2016 №1039/пр | Кран шаровый муфтовый 11Б41п для воды, давлением 1,6 МПа (16 кгс/см2), диаметром: 15 мм (шт) | 15 | 24.03 |  | 24.03 | 360 |  |  | 360
Монтаж пожарного гидранта
146 | ФЕР22-03-011-03 Приказ Минстроя России от 30.12.2016 №1039/пр | Установка: гидрантов пожарных (шт) 64,01 = 1 212,41 - 1 x 1 148,40 (п.8.7.1 При ремонтно-строительных работах и работах по реконструкции объектов капитального строительства (аналогичных технологическим процессам в новом строительстве, в том числе по возведению новых конструктивных элементов) ОЗП=1,15; ЭМ=1,25 к расх.; ЗПМ=1,25; ТЗ=1,15; ТЗМ=1,25) НР (56 руб.): 137% от ФОТ (41 руб.) СП (31 руб.): 89%*0.85 от ФОТ (41 руб.) | 2 | 67,6 19,42 | 5,26 0,78 | 42.92 | 135 | 39 | 11 2 | 85 | 2.277 | 4.55
147 | ФССЦ-18.1.10.04-0004 Приказ Минстроя России от 30.12.2016 №1039/пр | Гидранты пожарные подземные давлением 1 МПа (10 кгс/см2), диаметром 125 мм: высотой 1500 мм (шт) | 2 | 2309.08 |  | 2309.08 | 4618 |  |  | 4618
Итого прямые затраты по разделу в базисных ценах | [6 empty] | 40694 | 1687 | 4244 375 | 34763 |  | 174.46
Накладные расходы | [6 empty] | 2825
Сметная прибыль | [6 empty] | 1560
Итого по разделу 6 Запорная арматура | [6 empty] | 45079 |  |  |  |  | 174.46
Раздел 7. Восстановление благоустройства территории
148 | ФЕР27-12-010-02 Приказ Минстроя России от 30.12.2016 №1039/пр Применительно | Устройство дорог из сборных железобетонных плит площадью: более 3 м2 // плита дорожная ПДН 6х2х0,14 м (без стоимости материала) (100 м3) (п.8.7.1 При ремонтно-строительных работах и работах по реконструкции объектов капитального строительства (аналогичных технологическим процессам в новом строительстве, в том числе по возведению новых конструктивных элементов) ОЗП=1,15; ЭМ=1,25 к расх.; ЗПМ=1,25; ТЗ=1,15; ТЗМ=1,25) НР (95 руб.): 149% от ФОТ (64 руб.) СП (52 руб.): 95%*0.85 от ФОТ (64 руб.) | 0,0336 (6*2*0,14*2) / 100 | 6230,82 1344,56 | 4821,05 579,99 | 65.21 | 209 | 45 | 162 19 | 2 | 160.448 | 5.39
149 | ФЕР27-12-010-02 Приказ Минстроя России от 30.12.2016 №1039/пр Применительно | Устройство дорог из сборных железобетонных плит площадью: более 3 м2 // плита дорожная 2х2х0,14 м (14 шт. старый материал; 4 шт. новый материал) (100 м3) (п.8.7.1 При ремонтно-строительных работах и работах по реконструкции объектов капитального строительства (аналогичных технологическим процессам в новом строительстве, в том числе по возведению новых конструктивных элементов) ОЗП=1,15; ЭМ=1,25 к расх.; ЗПМ=1,25; ТЗ=1,15; ТЗМ=1,25) НР (289 руб.): 149% от ФОТ (194 руб.) СП (157 руб.): 95%*0.85 от ФОТ (194 руб.) | 0,1008 (2*2*0,14*18) / 100 | 6230,82 1344,56 | 4821,05 579,99 | 65.21 | 628 | 136 | 486 58 | 6 | 160.448 | 16.17
150 | ФССЦ-05.1.08.06-0071 Приказ Минстроя России от 30.12.2016 №1039/пр | Плиты железобетонные для покрытий автомобильных дорог // плита дорожная 2х2х0,14 м (м3) | 2,24 2*2*0,14*4 | 964 |  | 964 | 2159 |  |  | 2159
151 | ФЕР27-12-010-02 Приказ Минстроя России от 30.12.2016 №1039/пр Применительно | Устройство дорог из сборных железобетонных плит площадью: более 3 м2 // плита тротуарная 3х1,5х0,14 м (16 шт. старый материал; 4 шт. новый материал) (100 м3) (п.8.7.1 При ремонтно-строительных работах и работах по реконструкции объектов капитального строительства (аналогичных технологическим процессам в новом строительстве, в том числе по возведению новых конструктивных элементов) ОЗП=1,15; ЭМ=1,25 к расх.; ЗПМ=1,25; ТЗ=1,15; ТЗМ=1,25) НР (361 руб.): 149% от ФОТ (242 руб.) СП (195 руб.): 95%*0.85 от ФОТ (242 руб.) | 0,126 (3*1,5*0,14*20) / 100 | 6230,82 1344,56 | 4821,05 579,99 | 65.21 | 785 | 169 | 607 73 | 9 | 160.448 | 20.22
152 | реестр цен | Плита тротуарная 3х1,5 м (шт) | 4 | 903,41 7600,00/1,18/7,49*1,02*1,03 |  | 903,41 7600,00/1,18/7,49*1,02*1,03 | 3614 |  |  | 3614
153 | ФЕР27-02-010-02 Приказ Минстроя России от 30.12.2016 №1039/пр | Установка бортовых камней бетонных: при других видах покрытий // бордюр тротуарный 1 м (100 м) (п.8.7.1 При ремонтно-строительных работах и работах по реконструкции объектов капитального строительства (аналогичных технологическим процессам в новом строительстве, в том числе по возведению новых конструктивных элементов) ОЗП=1,15; ЭМ=1,25 к расх.; ЗПМ=1,25; ТЗ=1,15; ТЗМ=1,25) НР (45 руб.): 149% от ФОТ (30 руб.) СП (24 руб.): 95%*0.85 от ФОТ (30 руб.) | 0,04 4 / 100 | 4528,71 740,19 | 98,48 12,05 | 3690.04 | 181 | 30 | 4 | 147 | 87.492 | 3.5
154 | ФССЦ-05.2.03.03-0031 Приказ Минстроя России от 30.12.2016 №1039/пр | Камни бортовые: БР 100.20.8 /бетон В22,5 (М300), объем 0,016 м3/ (ГОСТ 6665-91) (шт) | 4 | 22.36 |  | 22.36 | 89 |  |  | 89
155 | ФЕР27-02-010-02 Приказ Минстроя России от 30.12.2016 №1039/пр | Установка бортовых камней бетонных: при других видах покрытий // бордюр 2,5 м (100 м) (п.8.7.1 При ремонтно-строительных работах и работах по реконструкции объектов капитального строительства (аналогичных технологическим процессам в новом строительстве, в том числе по возведению новых конструктивных элементов) ОЗП=1,15; ЭМ=1,25 к расх.; ЗПМ=1,25; ТЗ=1,15; ТЗМ=1,25) НР (168 руб.): 149% от ФОТ (113 руб.) СП (91 руб.): 95%*0.85 от ФОТ (113 руб.) | 0,15 (2,5*6) / 100 | 4528,71 740,19 | 98,48 12,05 | 3690.04 | 679 | 111 | 15 2 | 553 | 87.492 | 13.12
156 | ФССЦ-05.1.08.02-0001 Приказ Минстроя России от 30.12.2016 №1039/пр | Камни бортовые из бетона В30 (М400) с расходом арматуры 38 кг/м3 (м3) | 0,675 2,5*0,3*0,15*6 | 2079.2 |  | 2079.2 | 1403 |  |  | 1403
157 | ФЕРр68-10-2 Приказ Минстроя России от 30.12.2016 №1039/пр | Устройство выравнивающего слоя из асфальтобетонной смеси: без применения укладчиков асфальтобетона (100 т) 4 066,44 = 50 517,35 - 101 x 459,91 НР (92 руб.): 109% от ФОТ (84 руб.) СП (50 руб.): 60% от ФОТ (84 руб.) | 0,0675 6,75 / 100 | 4066,44 824,63 | 3228,78 414,45 | 13.03 | 274 | 56 | 218 28 |  | 85.72 | 5.79
158 | ФССЦ-04.2.01.01-0032 Приказ Минстроя России от 30.12.2016 №1039/пр | Смеси асфальтобетонные дорожные, аэродромные и асфальтобетон (горячие для плотного асфальтобетона мелко и крупнозернистые, песчаные), марка: I, тип Б (т) | 6.818 | 519 |  | 519 | 3539 |  |  | 3539
159 | ФЕР07-01-054-10 Приказ Минстроя России от 30.12.2016 №1039/пр Применительно | Монтаж ограждения 3 м кол-во 44 шт. (без стоимости секций ограждения) - Установка металлических оград по железобетонным столбам: без цоколя из сетчатых панелей высотой до 1,2 м (100 м) 4 228,90 = 4 270,07 - 0,009 x 485,90 - 0,021 x 1 752,60 НР (3095 руб.): 137% от ФОТ (2259 руб.) СП (1632 руб.): 85%*0.85 от ФОТ (2259 руб.) | 1,32 (44*3) / 100 | 4228,9 1399,4 | 2686,12 311,98 | 143.38 | 5582 | 1847 | 3546 412 | 189 | 147.15 | 194.24
160 | ФССЦ-04.1.02.05-0005 Приказ Минстроя России от 30.12.2016 №1039/пр | Бетон тяжелый, класс: В12,5 (М150) (м3) | 1.822 | 600 |  | 600 | 1093 |  |  | 1093
Озеленение
161 | ФЕР47-01-046-03 Приказ Минстроя России от 30.12.2016 №1039/пр | Подготовка почвы для устройства партерного и обыкновенного газона с внесением растительной земли слоем 15 см: механизированным способом (100 м2) (п.8.7.1 При ремонтно-строительных работах и работах по реконструкции объектов капитального строительства (аналогичных технологическим процессам в новом строительстве, в том числе по возведению новых конструктивных элементов) ОЗП=1,15; ЭМ=1,25 к расх.; ЗПМ=1,25; ТЗ=1,15; ТЗМ=1,25) НР (4436 руб.): 121% от ФОТ (3666 руб.) СП (2804 руб.): 90%*0.85 от ФОТ (3666 руб.) | 11,4 1140 / 100 | 2307,03 320,32 | 8,21 1,19 | 1978.5 | 26300 | 3652 | 94 14 | 22554 | 40.342 | 459.9
162 | ФЕР47-01-046-05 Приказ Минстроя России от 30.12.2016 №1039/пр | На каждые 5 см изменения толщины слоя добавлять или исключать к расценкам с 47-01-046-01 по 47-01-046-04 (100 м2) (толщина 5 см ПЗ=2 (ОЗП=2; ЭМ=2 к расх.; ЗПМ=2; МАТ=2 к расх.; ТЗ=2; ТЗМ=2); п.8.7.1 При ремонтно-строительных работах и работах по реконструкции объектов капитального строительства (аналогичных технологическим процессам в новом строительстве, в том числе по возведению новых конструктивных элементов) ОЗП=1,15; ЭМ=1,25 к расх.; ЗПМ=1,25; ТЗ=1,15; ТЗМ=1,25) НР (-1378 руб.): 121% от ФОТ (-1139 руб.) СП (-871 руб.): 90%*0.85 от ФОТ (-1139 руб.) | -11,4 -1140 / 100 | 1418,89 99,89 |  | 1319 | -16175 | -1139 |  | -15036 | 12.581 | -143.42
163 | ФЕР47-01-046-06 Приказ Минстроя России от 30.12.2016 №1039/пр | Посев газонов партерных, мавританских и обыкновенных вручную (100 м2) (п.8.7.1 При ремонтно-строительных работах и работах по реконструкции объектов капитального строительства (аналогичных технологическим процессам в новом строительстве, в том числе по возведению новых конструктивных элементов) ОЗП=1,15; ЭМ=1,25 к расх.; ЗПМ=1,25; ТЗ=1,15; ТЗМ=1,25) НР (1352 руб.): 121% от ФОТ (1117 руб.) СП (855 руб.): 90%*0.85 от ФОТ (1117 руб.) | 11,4 1140 / 100 | 459,43 58,28 | 376,75 39,73 | 24.4 | 5238 | 664 | 4295 453 | 279 | 6.8885 | 78.53
164 | ФССЦ-16.2.02.01-0024 Приказ Минстроя России от 30.12.2016 №1039/пр | Травосмесь "Стандарт" (кг) | 22.8 | 44.15 |  | 44.15 | 1007 |  |  | 1007
Итого прямые затраты по разделу в базисных ценах | [6 empty] | 36605 | 5571 | 9427 1059 | 21607 |  | 653.44
Накладные расходы | [6 empty] | 8554
Сметная прибыль | [6 empty] | 4989
Итого по разделу 7 Восстановление благоустройства территории | [6 empty] | 50148 |  |  |  |  | 653.44
Раздел 8. Вывоз строительного мусора
165 | ФССЦпг-01-01-01-043 Приказ Минстроя России от 30.12.2016 №1039/пр | Погрузо-разгрузочные работы при автомобильных перевозках: Погрузка мусора строительного с погрузкой экскаваторами емкостью ковша до 0,5 м3 (1 т груза) НР 100% от ФОТ СП 60% от ФОТ | 21,6 18*1,2 | 3.28 | 3.28 |  | 71 |  | 71
166 | ФССЦпг-03-21-01-009 Приказ Минстроя России от 30.12.2016 №1039/пр | Перевозка грузов автомобилями-самосвалами грузоподъемностью 10 т работающих вне карьера на расстояние: I класс груза до 9 км (1 т груза) НР 0% от ФОТ СП 0% от ФОТ | 21,6 18*1,2 | 10.47 | 10.47 |  | 226 |  | 226
Итого прямые затраты по разделу в базисных ценах | [6 empty] | 297 |  | 297
Итого по разделу 8 Вывоз строительного мусора | [6 empty] | 297
ИТОГИ ПО СМЕТЕ:
Итого прямые затраты по смете в базисных ценах | [6 empty] | 846225 | 34306 | 78837 8111 | 733082 |  | 3717
Накладные расходы | [6 empty] | 54366
Сметная прибыль | [6 empty] | 29997
Итоги по смете:
Автомобильные дороги | [6 empty] | 6171 |  |  |  |  | 104.34
Благоустройство | [6 empty] | 916 |  |  |  |  | 18.76
Бетонные и железобетонные сборные конструкции в промышленном строительстве | [6 empty] | 24583 |  |  |  |  | 396.07
Бетонные и железобетонные монолитные конструкции в промышленном строительстве | [6 empty] | 413 |  |  |  |  | 11.97
Бетонные и железобетонные сборные конструкции в жилищно-гражданском строительстве | [6 empty] | 7250 |  |  |  |  | 66.67
Наружные инженерные сети: разборка, очистка | [6 empty] | 1235 |  |  |  |  | 39.31
Внутренние санитарно-технические работы: демонтаж и разборка | [6 empty] | 118 |  |  |  |  | 5.89
Наружные инженерные сети: другие работы | [6 empty] | 14480 |  |  |  |  | 438.58
Земляные работы, выполняемые механизированным способом | [6 empty] | 19721 |  |  |  |  | 267.01
Земляные работы, выполняемые ручным способом | [6 empty] | 2363 |  |  |  |  | 136.37
Наружные сети водопровода, канализации, теплоснабжения, газопровода | [6 empty] | 121565 |  |  |  |  | 1813.36
Материалы | [6 empty] | 707692
Строительные металлические конструкции | [6 empty] | 196 |  |  |  |  | 3.45
Защита строительных конструкций и оборудования от коррозии | [6 empty] | 697 |  |  |  |  | 8.95
Стены | [6 empty] | 331 |  |  |  |  | 11.26
Озеленение. Защитные лесонасаждения | [6 empty] | 22560 |  |  |  |  | 395.01
Погрузо-разгрузочные работы при автоперевозках | [6 empty] | 71
Перевозка грузов автотранспортом | [6 empty] | 226
Итого | [6 empty] | 930588 |  |  |  |  | 3717
В том числе:
Материалы | [6 empty] | 733082
Машины и механизмы | [6 empty] | 78837
ФОТ | [6 empty] | 42417
Накладные расходы | [6 empty] | 54366
Сметная прибыль | [6 empty] | 29997
ВСЕГО по смете | [6 empty] | 930588 |  |  |  |  | 3717