## Локальная смета
Приложение 1
к техническому заданию
ЛОКАЛЬНЫЙ СМЕТНЫЙ РАСЧЕТ
КАПИТАЛЬНЫЙ РЕМОНТ ТЕПЛОВОЙ КАМЕРЫ У ФСК "СМЕНА" В ГОРОДЕ ЮГОРСКЕ
Основание: Дефектная ведомость
| Средства на оплату труда _______________________________________________________________________________________________ |  | ___________________________5,323 |  | тыс. руб.
| Сметная трудоемкость _______________________________________________________________________________________________ |  | _______________________________________________________________________________________________130,62 |  | чел.час
Составлен(а) в ценах 2001 г.
№ пп | Шифр и номер позиции норматива | Наименование работ и затрат, единица измерения | Количество | Стоимость единицы, руб. |  |  | Общая стоимость, руб. |  |  |  | Затраты труда рабочих, чел.-ч, не занятых обслуживанием машин
|  |  |  | всего | эксплуата- ции машин | мате- риалы | Всего | оплаты труда | эксплуата- ции машин | мате- риалы
|  |  |  | оплаты труда | в т.ч. оплаты труда |  |  |  | в т.ч. оплаты труда |  | на единицу | всего
1 | 2 | 3 | 4 | 5 | 6 | 7 | 8 | 9 | 10 | 11 | 12 | 13
Раздел 1. Тепловая камера
1 | ТЕРр66-8-1 | Демонтаж чугунных люков (1 люк) НР (87,61 руб.): 78% от ФОТ (112,32 руб.) СП (56,16 руб.): 50% от ФОТ (112,32 руб.) | 2 | 56,16 56,16 |  |  | 112.32 | 112.32 |  |  | 2.27 | 4.54
2 | ТЕРр66-10-4 | Очистка камер: от мокрого ила и грязи при наличии труб с отключенным теплоносителем (1 м3 ила, грязи) НР (62,44 руб.): 78% от ФОТ (80,05 руб.) СП (40,03 руб.): 50% от ФОТ (80,05 руб.) | 0.5 | 165,77 160,09 | 5.68 |  | 82.89 | 80.05 | 2.84 |  | 6.58 | 3.29
3 | ТЕРр66-26-2 | Демонтаж задвижек диаметром: до 100 мм (1 задвижка) НР (24,13 руб.): 78% от ФОТ (30,93 руб.) СП (15,47 руб.): 50% от ФОТ (30,93 руб.) | 1 | 45,25 30,93 | 14.32 |  | 45.25 | 30.93 | 14.32 |  | 1.14 | 1.14
4 | ТЕРр66-26-3 | Демонтаж задвижек диаметром: до 150 мм (1 задвижка) НР (39,36 руб.): 78% от ФОТ (50,46 руб.) СП (25,23 руб.): 50% от ФОТ (50,46 руб.) | 1 | 64,78 50,46 | 14.32 |  | 64.78 | 50.46 | 14.32 |  | 1.86 | 1.86
5 | ТЕРр66-26-5 | Демонтаж задвижек диаметром: до 300 мм (1 задвижка) НР (403,67 руб.): 78% от ФОТ (517,52 руб.) СП (258,76 руб.): 50% от ФОТ (517,52 руб.) | 4 | 355,06 88,72 | 266,34 40,66 |  | 1420.24 | 354.88 | 1065,36 162,64 |  | 3.27 | 13.08
6 | ТЕР07-05-011-05 | Демонтаж панелей перекрытий с опиранием: на 2 стороны площадью до 5 м2 (100 шт. сборных конструкций) КОЭФ. К ПОЗИЦИИ: Демонтаж (разборка) сборных бетонных и железобетонных конструкций ОЗП=0,8; ЭМ=0,8 к расх.; ЗПМ=0,8; МАТ=0 к расх.; ТЗ=0,8; ТЗМ=0,8; При ремонте и реконструкции зданий и сооружений работы, аналогичные технологическим процессам в новом строительстве ОЗП=1,15; ЭМ=1,25 к расх.; ЗПМ=1,25; ТЗ=1,15; ТЗМ=1,25 НР (215,88 руб.): 163% от ФОТ (132,44 руб.) СП (112,57 руб.): 100%*0.85 от ФОТ (132,44 руб.) | 0.02 | 10357,36 5560,55 | 4796,81 1061,63 |  | 207.15 | 111.21 | 95,94 21,23 |  | 190.4952 | 3.81
7 | ТЕР07-05-011-05 | Установка панелей перекрытий с опиранием: на 2 стороны площадью до 5 м2 (100 шт. сборных конструкций) КОЭФ. К ПОЗИЦИИ: При ремонте и реконструкции зданий и сооружений работы, аналогичные технологическим процессам в новом строительстве ОЗП=1,15; ЭМ=1,25 к расх.; ЗПМ=1,25; ТЗ=1,15; ТЗМ=1,25 НР (269,85 руб.): 163% от ФОТ (165,55 руб.) СП (140,72 руб.): 100%*0.85 от ФОТ (165,55 руб.) | 0.02 | 18218,78 6950,69 | 5996,01 1327,04 | 5272.08 | 364.38 | 139.01 | 119,92 26,54 | 105.45 | 238.119 | 4.76
8 | ТЕР24-01-032-03 | Установка задвижек или клапанов стальных для горячей воды и пара диаметром: 100 мм (1 компл. задвижек или клапана) 329,93 = 2 316,52 - 1 x 1 986,59 КОЭФ. К ПОЗИЦИИ: При ремонте и реконструкции зданий и сооружений работы, аналогичные технологическим процессам в новом строительстве ОЗП=1,15; ЭМ=1,25 к расх.; ЗПМ=1,25; ТЗ=1,15; ТЗМ=1,25 НР (219,24 руб.): 137% от ФОТ (160,03 руб.) СП (121,06 руб.): 89%*0.85 от ФОТ (160,03 руб.) | 1 | 400,15 118,93 | 273,51 41,1 | 7.71 | 400.15 | 118.93 | 273,51 41,10 | 7.71 | 3.818 | 3.82
9 | ТЕР24-01-032-04 | Установка задвижек или клапанов стальных для горячей воды и пара диаметром: 150 мм (1 компл. задвижек или клапана) 504,46 = 8 221,96 - 1 x 7 717,50 КОЭФ. К ПОЗИЦИИ: При ремонте и реконструкции зданий и сооружений работы, аналогичные технологическим процессам в новом строительстве ОЗП=1,15; ЭМ=1,25 к расх.; ЗПМ=1,25; ТЗ=1,15; ТЗМ=1,25 НР (356,64 руб.): 137% от ФОТ (260,32 руб.) СП (196,93 руб.): 89%*0.85 от ФОТ (260,32 руб.) | 1 | 610,56 203,87 | 397,54 56,45 | 9.15 | 610.56 | 203.87 | 397,54 56,45 | 9.15 | 6.4515 | 6.45
10 | ТЕР24-01-032-07 | Установка задвижек или клапанов стальных для горячей воды и пара диаметром: 300 мм (1 компл. задвижек или клапана) 1 290,32 = 13 682,41 - 1 x 12 392,09 КОЭФ. К ПОЗИЦИИ: При ремонте и реконструкции зданий и сооружений работы, аналогичные технологическим процессам в новом строительстве ОЗП=1,15; ЭМ=1,25 к расх.; ЗПМ=1,25; ТЗ=1,15; ТЗМ=1,25 НР (3699,16 руб.): 137% от ФОТ (2700,12 руб.) СП (2042,64 руб.): 89%*0.85 от ФОТ (2700,12 руб.) | 4 | 1560,85 535,65 | 1003,31 139,38 | 21.89 | 6243.4 | 2142.6 | 4013,24 557,52 | 87.56 | 16.951 | 67.8
11 | ТСЦ-302-1120 | Краны стальные газовые шаровые: диаметром 100 мм (шт.) | 1 | 1063.46 |  | 1063.46 | 1063.46 |  |  | 1063.46
12 | ТСЦ-301-3260 | Затворы гидравлические диаметром: до 150 мм (шт.) | 1 | 1455.29 |  | 1455.29 | 1455.29 |  |  | 1455.29
13 | ТСЦ-302-1123 | Краны стальные газовые шаровые: диаметром 300 мм (шт.) | 4 | 6354.77 |  | 6354.77 | 25419.08 |  |  | 25419.08
14 | ТЕР22-03-014-03 | Приварка фланцев к стальным трубопроводам диаметром: 100 мм (1 фланец) КОЭФ. К ПОЗИЦИИ: При ремонте и реконструкции зданий и сооружений работы, аналогичные технологическим процессам в новом строительстве ОЗП=1,15; ЭМ=1,25 к расх.; ЗПМ=1,25; ТЗ=1,15; ТЗМ=1,25 НР (131,16 руб.): 137% от ФОТ (95,74 руб.) СП (72,43 руб.): 89%*0.85 от ФОТ (95,74 руб.) | 2 | 234,18 28,04 | 124,08 19,83 | 82.06 | 468.36 | 56.08 | 248,16 39,66 | 164.12 | 0.805 | 1.61
15 | ТЕР22-03-014-05 | Приварка фланцев к стальным трубопроводам диаметром: 150 мм (1 фланец) КОЭФ. К ПОЗИЦИИ: При ремонте и реконструкции зданий и сооружений работы, аналогичные технологическим процессам в новом строительстве ОЗП=1,15; ЭМ=1,25 к расх.; ЗПМ=1,25; ТЗ=1,15; ТЗМ=1,25 НР (193,53 руб.): 137% от ФОТ (141,26 руб.) СП (106,86 руб.): 89%*0.85 от ФОТ (141,26 руб.) | 2 | 361,06 41,65 | 183,13 28,98 | 136.28 | 722.12 | 83.3 | 366,26 57,96 | 272.56 | 1.196 | 2.39
16 | ТЕР22-03-014-08 | Приварка фланцев к стальным трубопроводам диаметром: 300 мм (1 фланец) КОЭФ. К ПОЗИЦИИ: При ремонте и реконструкции зданий и сооружений работы, аналогичные технологическим процессам в новом строительстве ОЗП=1,15; ЭМ=1,25 к расх.; ЗПМ=1,25; ТЗ=1,15; ТЗМ=1,25 НР (1088,55 руб.): 137% от ФОТ (794,56 руб.) СП (601,08 руб.): 89%*0.85 от ФОТ (794,56 руб.) | 4 | 930,19 113,76 | 534,85 84,88 | 281.58 | 3720.76 | 455.04 | 2139,4 339,52 | 1126.32 | 3.266 | 13.06
17 | ТЕР23-04-011-01 | Установка люка (1 шт.) КОЭФ. К ПОЗИЦИИ: При ремонте и реконструкции зданий и сооружений работы, аналогичные технологическим процессам в новом строительстве ОЗП=1,15; ЭМ=1,25 к расх.; ЗПМ=1,25; ТЗ=1,15; ТЗМ=1,25 НР (111,98 руб.): 137% от ФОТ (81,74 руб.) СП (61,84 руб.): 89%*0.85 от ФОТ (81,74 руб.) | 2 | 1050,78 40,87 | 12.53 | 997.38 | 2101.56 | 81.74 | 25.06 | 1994.76 | 1.5065 | 3.01
18 | ТСЦ-403-0693 | Плиты перекрытий железобетонные (м3) | 1.44 | 5383.54 |  | 5383.54 | 7752.3 |  |  | 7752.3
Итого прямые затраты по разделу в ценах 2001г. | [6 empty] | 52254.05 | 4020.42 | 8775,87 1302,62 | 39457.76 |  | 130.62
Накладные расходы | [6 empty] | 6903.18
Сметная прибыль | [6 empty] | 3851.78
Итоги по разделу 1 Тепловая камера :
Наружные инженерные сети: разборка, очистка | [6 empty] | 2738.32 |  |  |  |  | 23.91
Бетонные и железобетонные сборные конструкции в жилищно-гражданском строительстве | [6 empty] | 1310.54 |  |  |  |  | 8.57
Наружные сети водопровода, канализации, теплоснабжения, газопровода | [6 empty] | 58960.15 |  |  |  |  | 98.14
Итого | [6 empty] | 63009.01 |  |  |  |  | 130.62
В том числе:
Материалы | [6 empty] | 39457.76
Машины и механизмы | [6 empty] | 8775.87
ФОТ | [6 empty] | 5323.04
Накладные расходы | [6 empty] | 6903.18
Сметная прибыль | [6 empty] | 3851.78
Итого по разделу 1 Тепловая камера | [6 empty] | 63009.01 |  |  |  |  | 130.62
ИТОГИ ПО СМЕТЕ:
Итого прямые затраты по смете в ценах 2001г. | [6 empty] | 52254.05 | 4020.42 | 8775,87 1302,62 | 39457.76 |  | 130.62
Накладные расходы | [6 empty] | 6903.18
Сметная прибыль | [6 empty] | 3851.78
Итоги по смете:
Наружные инженерные сети: разборка, очистка | [6 empty] | 2738.32 |  |  |  |  | 23.91
Бетонные и железобетонные сборные конструкции в жилищно-гражданском строительстве | [6 empty] | 1310.54 |  |  |  |  | 8.57
Наружные сети водопровода, канализации, теплоснабжения, газопровода | [6 empty] | 58960.15 |  |  |  |  | 98.14
Итого в ценах 2001 г. | [6 empty] | 63009.01 |  |  |  |  | 130.62
В том числе:
Материалы | [6 empty] | 39457.76
Машины и механизмы | [6 empty] | 8775.87
ФОТ | [6 empty] | 5323.04
Накладные расходы | [6 empty] | 6903.18
Сметная прибыль | [6 empty] | 3851.78
Индекс перевода в текущие цены
НДС 18%
ВСЕГО по смете в текущих ценах с НДС 18%