## ЛСР по форме №4 с материалами
Приложение
к техническому заданию
ЛОКАЛЬНЫЙ СМЕТНЫЙ РАСЧЕТ
ВЫПОЛНЕНИЕ РАБОТ ПО УСТРОЙСТВУ АВТОМОБИЛЬНЫХ СТОЯНОК ВОЗЛЕ ЖИЛЫХ ДОМОВ №6-12 ПО УЛ. ДЕКАБРИСТОВ
В ГОРОДЕ ЮГОРСКЕ
Основание: Дефектный акт
| Средства на оплату труда _______________________________________________________________________________________________ |  | ___________________________1,988 |  | тыс. руб.
| Сметная трудоемкость _______________________________________________________________________________________________ |  | _______________________________________________________________________________________________168,77 |  | чел.час
Составлен(а) в ценах 2001 г.
№ пп | Шифр и номер позиции норматива | Наименование работ и затрат, единица измерения | Количество | Стоимость единицы, руб. |  |  | Общая стоимость, руб. |  |  |  | Затраты труда рабочих, чел.-ч, не занятых обслуживанием машин
|  |  |  | всего | эксплуата- ции машин | мате- риалы | Всего | оплаты труда | эксплуата- ции машин | мате- риалы
|  |  |  | оплаты труда | в т.ч. оплаты труда |  |  |  | в т.ч. оплаты труда |  | на единицу | всего
1 | 2 | 3 | 4 | 5 | 6 | 7 | 8 | 9 | 10 | 11 | 12 | 13
Раздел 1. Устройство автомобильной стоянки
Подготовительные работы
2 | ФЕР01-01-013-08 | Разработка грунта с погрузкой на автомобили-самосвалы экскаваторами с ковшом вместимостью: 0,65 (0,5-1) м3, группа грунтов 2 (1000 м3 грунта) НР (52,5 руб.): 100% от ФОТ (52,5 руб.) СП (26,25 руб.): 50% от ФОТ (52,5 руб.) | 0.098 | 3623,82 89 | 3530,48 446,72 | 4.34 | 355.13 | 8.72 | 345,99 43,78 | 0.42 | 11.41 | 1.12
3 | ФССЦпг-03-21-01-010 | Перевозка грузов автомобилями-самосвалами грузоподъемностью 10 т, работающих вне карьера, на расстояние: до 10 км I класс груза (1 т груза) НР 0% от ФОТ СП 0% от ФОТ | 156,8 98*1,6 | 11.42 | 11.42 |  | 1790.66 |  | 1790.66
Бордюрный камень
4 | ФЕР27-02-010-02 | Установка бортовых камней бетонных: при других видах покрытий (100 м бортового камня) НР (1021,34 руб.): 149% от ФОТ (685,46 руб.) СП (651,19 руб.): 95% от ФОТ (685,46 руб.) | 1,05 105 / 100 | 4413,33 643,64 | 79,64 9,18 | 3690.05 | 4634 | 675.82 | 83,62 9,64 | 3874.56 | 76.08 | 79.88
5 | ФССЦ-403-8021 | Камни бортовые: БР 100.30.15 /бетон В30, объем 0,043 м3/ (ГОСТ 6665-91) (шт.) | 105 | 63.12 |  | 63.12 | 6627.6 |  |  | 6627.6
Дорожная одежда
8 | ФЕР27-04-001-04 | Устройство подстилающих и выравнивающих слоев оснований: из щебня (100 м3 материала основания (в плотном теле)) НР (551,37 руб.): 149% от ФОТ (370,05 руб.) СП (351,55 руб.): 95% от ФОТ (370,05 руб.) | 0,78 (390*0,2) / 100 | 3551,63 195,7 | 3338,85 278,72 | 17.08 | 2770.27 | 152.65 | 2604,3 217,40 | 13.32 | 24.19 | 18.87
9 | ФССЦ-408-0015 | Щебень из природного камня для строительных работ, фракция 20-40 мм (м3) | 99,06 390*0,2*1,27 | 108.4 |  | 108.4 | 10738.1 |  |  | 10738.1
10 | ФЕР27-06-020-06 | Устройство покрытия толщиной 4 см из горячих асфальтобетонных смесей пористых крупнозернистых, плотность каменных материалов: 2,5-2,9 т/м3 (1000 м2 покрытия) НР (366,44 руб.): 149% от ФОТ (245,93 руб.) СП (233,63 руб.): 95% от ФОТ (245,93 руб.) | 0,39 390 / 1000 | 44590,96 368,45 | 2380,25 262,13 | 41842.26 | 17390.47 | 143.7 | 928,3 102,23 | 16318.47 | 38.3 | 14.94
12 | ФЕР27-06-026-01 | Розлив вяжущих материалов (1 т) 39,10 = 1 571,33 - 1,03 x 1 487,60 НР (1,25 руб.): 149% от ФОТ (0,84 руб.) СП (0,8 руб.): 95% от ФОТ (0,84 руб.) | 0,117 0,3*390/1000 | 39.1 | 39,1 7,15 |  | 4.57 |  | 4,57 0,84
18 | ФССЦ-101-1556 | Битумы нефтяные дорожные (т) | 0.1205 | 1690 |  | 1690 | 203.65 |  |  | 203.65
13 | ФЕР27-06-020-01 | Устройство покрытия толщиной 4 см из горячих асфальтобетонных смесей плотных мелкозернистых типа АБВ, плотность каменных материалов: 2,5-2,9 т/м3 (1000 м2 покрытия) НР (366,67 руб.): 149% от ФОТ (246,09 руб.) СП (233,79 руб.): 95% от ФОТ (246,09 руб.) | 0,39 390 / 1000 | 46666,3 368,45 | 2386,22 262,54 | 43911.63 | 18199.86 | 143.7 | 930,63 102,39 | 17125.53 | 38.3 | 14.94
Озеленение
15 | ФЕР47-01-046-04 | Подготовка почвы для устройства партерного и обыкновенного газона с внесением растительной земли слоем 15 см: вручную (100 м2) НР (230,58 руб.): 121% от ФОТ (190,56 руб.) СП (171,5 руб.): 90% от ФОТ (190,56 руб.) | 0,6 60 / 100 | 2296,1 317,6 |  | 1978.5 | 1377.66 | 190.56 |  | 1187.1 | 40 | 24
16 | ФЕР47-01-046-05 | На каждые 5 см изменения толщины слоя добавлять или исключать к расценкам с 47-01-046-01 по 47-01-046-04 (100 м2) НР (-31,53 руб.): 121% от ФОТ (-26,06 руб.) СП (-23,45 руб.): 90% от ФОТ (-26,06 руб.) | -0,6 -60 / 100 | 702,93 43,43 |  | 659.5 | -421.76 | -26.06 |  | -395.7 | 5.47 | -3.28
17 | ФЕР47-01-046-06 | Посев газонов партерных, мавританских и обыкновенных вручную (100 м2) НР (59,87 руб.): 121% от ФОТ (49,48 руб.) СП (44,53 руб.): 90% от ФОТ (49,48 руб.) | 0,6 60 / 100 | 668,98 50,68 | 301,4 31,78 | 316.9 | 401.39 | 30.41 | 180,84 19,07 | 190.14 | 5.99 | 3.59
Отсыпка обочин щебнем
19 | ФЕР01-01-013-08 | Разработка грунта с погрузкой на автомобили-самосвалы экскаваторами с ковшом вместимостью: 0,65 (0,5-1) м3, группа грунтов 2 (1000 м3 грунта) НР (6,43 руб.): 100% от ФОТ (6,43 руб.) СП (3,22 руб.): 50% от ФОТ (6,43 руб.) | 0.012 | 3623,82 89 | 3530,48 446,72 | 4.34 | 43.49 | 1.07 | 42,37 5,36 | 0.05 | 11.41 | 0.14
20 | ФССЦпг-03-21-01-010 | Перевозка грузов автомобилями-самосвалами грузоподъемностью 10 т, работающих вне карьера, на расстояние: до 10 км I класс груза (1 т груза) НР 0% от ФОТ СП 0% от ФОТ | 18.72 | 11.42 | 11.42 |  | 213.78 |  | 213.78
21 | ФЕР27-04-001-04 Применительно | Устройство подстилающих и выравнивающих слоев оснований: из щебня (100 м3 материала основания (в плотном теле)) НР (82,71 руб.): 149% от ФОТ (55,51 руб.) СП (52,73 руб.): 95% от ФОТ (55,51 руб.) | 0,117 11,7 / 100 | 3551,63 195,7 | 3338,85 278,72 | 17.08 | 415.54 | 22.9 | 390,65 32,61 | 1.99 | 24.19 | 2.83
22 | ФССЦ-408-0015 | Щебень из природного камня для строительных работ, фракция 20-40 мм (м3) | 14,859 11,7*1,27 | 108.4 |  | 108.4 | 1610.72 |  |  | 1610.72
Дорожный знак 6.4 "Парковка"
23 | ФЕР27-09-008-01 | Установка дорожных знаков бесфундаментных: на металлических стойках (100 знаков) НР (149,39 руб.): 149% от ФОТ (100,26 руб.) СП (95,25 руб.): 95% от ФОТ (100,26 руб.) | 0,03 3 / 100 | 7568,86 3111,74 | 2740,23 230,48 | 1716.89 | 227.07 | 93.35 | 82,21 6,91 | 51.51 | 364.8 | 10.94
24 | ФССЦ-103-0356 | Трубы стальные бесшовные, горячедеформированные со снятой фаской из стали марок 15, 20, 25, наружным диаметром: 57 мм, толщина стенки 3 мм (м) | 12 4*3 | 36.59 |  | 36.59 | 439.08 |  |  | 439.08
25 | прайс-лист | Дорожный знак 6.4 "Парковка" (шт) | 3 | 181,16 |  | 181,16 | 543.48 |  |  | 543.48
26 | ФЕР06-01-001-01 | Устройство бетонной подготовки (100 м3 бетона, бутобетона и железобетона в деле) НР (2,45 руб.): 110% от ФОТ (2,23 руб.) СП (1,45 руб.): 65% от ФОТ (2,23 руб.) | 0,00135 (0,045*3) / 100 | 58585,02 1404 | 1590,53 243 | 55590.49 | 79.09 | 1.9 | 2,15 0,33 | 75.04 | 180 | 0.24
Разметка парковочных мест
27 | ФЕР27-09-016-01 Применительно | Разметка парковочных мест - Разметка проезжей части краской сплошной линией шириной : 0,1 м (1 км линии) 238,21 = 1 286,11 - 0,042 x 24 950,00 НР (12,32 руб.): 149% от ФОТ (8,27 руб.) СП (7,86 руб.): 95% от ФОТ (8,27 руб.) | 0,154 154/1000 | 238,21 28,11 | 177,58 25,58 | 32.52 | 36.68 | 4.33 | 27,35 3,94 | 5 | 3.66 | 0.56
28 | ФССЦ-101-3026 | Краска разметочная дорожная белая (т) | 0.0065 | 30571.12 |  | 30571.12 | 198.71 |  |  | 198.71
Итого прямые затраты по разделу в базисных ценах | [6 empty] | 67879.24 | 1443.05 | 7627,42 544,50 | 58808.77 |  | 168.77
Накладные расходы | [6 empty] | 2871.79
Сметная прибыль | [6 empty] | 1850.29
Итоги по разделу 1 Устройство автомобильной стоянки :
Земляные работы, выполняемые механизированным способом | [6 empty] | 487.02 |  |  |  |  | 1.26
Перевозка грузов автотранспортом | [6 empty] | 2004.44
Автомобильные дороги | [6 empty] | 47856.74 |  |  |  |  | 142.96
Материалы | [6 empty] | 20361.34
Озеленение. Защитные лесонасаждения | [6 empty] | 1808.79 |  |  |  |  | 24.31
Бетонные и железобетонные монолитные конструкции в промышленном строительстве | [6 empty] | 82.99 |  |  |  |  | 0.24
Итого | [6 empty] | 72601.32 |  |  |  |  | 168.77
В том числе:
Материалы | [6 empty] | 58808.77
Машины и механизмы | [6 empty] | 7627.42
ФОТ | [6 empty] | 1987.55
Накладные расходы | [6 empty] | 2871.79
Сметная прибыль | [6 empty] | 1850.29
Итого по разделу 1 Устройство автомобильной стоянки | [6 empty] | 72601.32 |  |  |  |  | 168.77
ИТОГИ ПО СМЕТЕ:
Итого прямые затраты по смете в базисных ценах | [6 empty] | 67879.24 | 1443.05 | 7627,42 544,50 | 58808.77 |  | 168.77
Накладные расходы | [6 empty] | 2871.79
Сметная прибыль | [6 empty] | 1850.29
Итоги по смете:
Земляные работы, выполняемые механизированным способом | [6 empty] | 487.02 |  |  |  |  | 1.26
Перевозка грузов автотранспортом | [6 empty] | 2004.44
Автомобильные дороги | [6 empty] | 47856.74 |  |  |  |  | 142.96
Материалы | [6 empty] | 20361.34
Озеленение. Защитные лесонасаждения | [6 empty] | 1808.79 |  |  |  |  | 24.31
Бетонные и железобетонные монолитные конструкции в промышленном строительстве | [6 empty] | 82.99 |  |  |  |  | 0.24
Итого в ценах 2001 г. | [6 empty] | 72601.32 |  |  |  |  | 168.77
В том числе:
Материалы
Машины и механизмы
ФОТ
Накладные расходы
Сметная прибыль
Индекс перевода в текущие цены
НДС 18%
ВСЕГО по смете в текущих ценах с НДС 18%