## Локальная смета
Приложение 1
к техническому заданию
ЛОКАЛЬНЫЙ СМЕТНЫЙ РАСЧЕТ
(локальная смета)
на | Демонтаж новогодних елок по ул.Таежная 12/4, ул.Мира 71"А",ул.Спортивная 33,ПМК - 5, ул.Декабристов 2- ул.Сахарова 2,2"А", Таежная 25 в г.Югорске
(наименование работ и затрат, наименование объекта)
| Средства на оплату труда _______________________________________________________________________________________________ |  | ___________________________0,451 |  | тыс. руб.
| Сметная трудоемкость _______________________________________________________________________________________________ |  | _______________________________________________________________________________________________12,61 |  | чел.час
Составлена в ценах 2001 г.
№ пп | Шифр и номер позиции норматива | Наименование работ и затрат, единица измерения | Количество | Стоимость единицы, руб. |  |  | Общая стоимость, руб. |  |  |  | Затраты труда рабочих, чел.-ч, не занятых обслуживанием машин
|  |  |  | всего | эксплуата- ции машин | мате- риалы | Всего | оплаты труда | эксплуата- ции машин | мате- риалы
|  |  |  | оплаты труда | в т.ч. оплаты труда |  |  |  | в т.ч. оплаты труда |  | на единицу | всего
1 | 2 | 3 | 4 | 5 | 6 | 7 | 8 | 9 | 10 | 11 | 12 | 13
Раздел 1. Демонтаж елок
1 | ТЕР10-01-010-01 Применительно. | Демонтаж элементов деревянного каркаса - Установка элементов каркаса: из брусьев (1 м3 древесины в конструкции) НР (182,26 руб.): 124% от ФОТ (146,98 руб.) СП (92,6 руб.): 63% от ФОТ (146,98 руб.) | 0.31 | 648,41 592,65 | 55.76 |  | 160.81 | 146.98 | 13.83 |  | 18 | 5.58
2 | ТЕР10-01-012-02 Применительно. | Демонтаж обшивки из плит древесноволокнистых - Обшивка каркасных стен: плитами древесноволокнистыми твердыми 5 мм (100 м2 обшивки стен (за вычетом проемов)) НР (225,59 руб.): 124% от ФОТ (181,93 руб.) СП (114,62 руб.): 63% от ФОТ (181,93 руб.) | 0.48 | 548,5 473,79 | 74.71 |  | 210.62 | 181.93 | 28.69 |  | 14.64 | 7.03
3 | ТСЭМ-031003 | Автогидроподъемники высотой подъема: 22 м (маш.-ч) | 3 | 361.18 | 361,18 40,66 |  | 1083.54 |  | 1083,54 121,98
Итого прямые затраты по разделу в ценах 2001г. | [6 empty] | 1454.97 | 328.91 | 1126,06 121,98 |  |  | 12.61
Накладные расходы | [6 empty] | 407.85
Сметная прибыль | [6 empty] | 207.21
Итого по смете в ценах 2001 г. | [6 empty] | 2070.03 |  |  |  |  | 12.61
В том числе:
Машины и механизмы | [6 empty] | 1126.06
ФОТ | [6 empty] | 450.89
Итого по разделу 1 Демонтаж елок | [6 empty] | 2070.03 |  |  |  |  | 12.61
ИТОГИ ПО СМЕТЕ:
Итого прямые затраты по смете в ценах 2001г. | [6 empty] | 1454.97 | 328.91 | 1126,06 121,98 |  |  | 12.61
Накладные расходы | [6 empty] | 407.85
Сметная прибыль | [6 empty] | 207.21
Итоги по смете:
Итого Строительные работы | [6 empty] | 986.49 |  |  |  |  | 12.61
Итого Монтажные работы | [6 empty] | 1083.54
Итого по смете в ценах 2001 г. | [6 empty] | 2070.03 |  |  |  |  | 12.61
В том числе:
Машины и механизмы | [6 empty] | 1126.06
ФОТ | [6 empty] | 450.89
Накладные расходы | [6 empty] | 407.85
Сметная прибыль | [6 empty] | 207.21
С индексом удорожания
НДС 18%
ВСЕГО по смете в текущих ценах с НДС
ЛОКАЛЬНЫЙ СМЕТНЫЙ РАСЧЕТ
(локальная смета)
на | установку новогодних елок по ул.Таежная 12/4, ул.Мира 71"А",ул.Спортивная 33,ПМК - 5, ул.Декабристов 2- ул.Сахарова 2,2"А", Таежная 25 в г.Югорске
(наименование работ и затрат, наименование объекта)
| Средства на оплату труда _______________________________________________________________________________________________ |  | ___________________________4,619 |  | тыс. руб.
| Сметная трудоемкость _______________________________________________________________________________________________ |  | _______________________________________________________________________________________________139,66 |  | чел.час
Составлена в ценах 2001 г. -
№ пп | Шифр и номер позиции норматива | Наименование работ и затрат, единица измерения | Количество | Стоимость единицы, руб. |  |  | Общая стоимость, руб. |  |  |  | Затраты труда рабочих, чел.-ч, не занятых обслуживанием машин
|  |  |  | всего | эксплуата- ции машин | мате- риалы | Всего | оплаты труда | эксплуата- ции машин | мате- риалы
|  |  |  | оплаты труда | в т.ч. оплаты труда |  |  |  | в т.ч. оплаты труда |  | на единицу | всего
1 | 2 | 3 | 4 | 5 | 6 | 7 | 8 | 9 | 10 | 11 | 12 | 13
Раздел 1. Монтаж елок
1 | ТЕР01-02-099-07 | Валка деревьев твердых пород и лиственницы с корня, диаметр стволов: до 16 см (100 деревьев) НР (101,65 руб.): 84% от ФОТ (121,01 руб.) СП (54,45 руб.): 45% от ФОТ (121,01 руб.) | 0.65 | 206,61 186,17 | 20.44 |  | 134.3 | 121.01 | 13.29 |  | 6.3 | 4.1
2 | 311-01-106-1 | Погрузочные работы: Лес круглый (1 т) НР (18,55 руб.): 100% от ФОТ (18,55 руб.) СП (11,13 руб.): 60% от ФОТ (18,55 руб.) | 2.1 | 19,44 6,67 | 12,77 2,16 |  | 40.82 | 14.01 | 26,81 4,54
3 | 311-01-106-2 | Разгрузочные работы: Лес круглый (1 т) НР (20,94 руб.): 100% от ФОТ (20,94 руб.) СП (12,56 руб.): 60% от ФОТ (20,94 руб.) | 2.1 | 9,97 9,97 |  |  | 20.94 | 20.94
4 | 310-8006-1 | Перевозка грузов автомобилями-самосвалами, грузоподъемностью 10 т, работающих вне карьера (Код 400052), 1 класс дорог : расстояние превозки 6 км; нормативное время пробега 0.60; класс груза 1 (1 т) НР 0% от ФОТ СП 0% от ФОТ | 2.1 | 10,39 10,39 |  |  | 21.82 | 21.82
5 | Прайс | Ель 1,1-2 м (шт) | 65 | 180,76 717,79/3,971 |  | 180,76 717,79/3,971 | 11749.4 |  |  | 11749.4
6 | ТСЭМ-031050 | Вышка телескопическая 25 м (маш.-ч) | 16 | 254.27 | 254,27 40,66 |  | 4068.32 |  | 4068,32 650,56
7 | ТЕР10-01-001-03 | Установка балок пролетом: 9 м объемом до 0,5 м3 (1 конструкция) НР (4184,75 руб.): 124% от ФОТ (3374,8 руб.) СП (2126,12 руб.): 63% от ФОТ (3374,8 руб.) | 20 | 265,77 168,74 | 11.45 | 85.58 | 5315.4 | 3374.8 | 229 | 1711.6 | 5.99 | 119.8
8 | ТЕР10-01-010-01 | Установка элементов каркаса: из брусьев (1 м3 древесины в конструкции) НР (227,81 руб.): 124% от ФОТ (183,72 руб.) СП (115,74 руб.): 63% от ФОТ (183,72 руб.) | 0.31 | 3115,94 592,65 | 55.76 | 2467.53 | 965.94 | 183.72 | 17.29 | 764.93 | 22.5 | 6.98
9 | ТЕР10-01-012-02 | Обшивка каркасных стен: плитами древесноволокнистыми твердыми 5 мм (100 м2 обшивки стен (за вычетом проемов)) НР (282 руб.): 124% от ФОТ (227,42 руб.) СП (143,27 руб.): 63% от ФОТ (227,42 руб.) | 0.48 | 2168,93 473,79 | 74.71 | 1620.43 | 1041.09 | 227.42 | 35.86 | 777.81 | 18.3 | 8.78
Итого прямые затраты по разделу в ценах 2001г. | [6 empty] | 23358.03 | 3963.72 | 4390,57 655,10 | 15003.74 |  | 139.66
Накладные расходы | [6 empty] | 4835.71
Сметная прибыль | [6 empty] | 2463.28
Итого по смете в ценах 2001 г. | [6 empty] | 30657.02 |  |  |  |  | 139.66
В том числе:
Материалы | [6 empty] | 15003.74
Машины и механизмы | [6 empty] | 4390.57
ФОТ | [6 empty] | 4618.82
Итого по разделу 1 Монтаж елок | [6 empty] | 30657.02 |  |  |  |  | 139.66
ИТОГИ ПО СМЕТЕ:
Итого прямые затраты по смете в ценах 2001г. | [6 empty] | 23358.03 | 3963.72 | 4390,57 655,10 | 15003.74 |  | 139.66
Накладные расходы | [6 empty] | 4835.71
Сметная прибыль | [6 empty] | 2463.28
Итоги по смете:
Земляные работы, выполняемые по другим видам работ (подготовительным, сопутствующим, укрепительным) | [6 empty] | 290.4 |  |  |  |  | 4.1
Погрузо-разгрузочные работы при автоперевозках | [6 empty] | 124.94
Перевозка автотранспортом | [6 empty] | 11771.22
Деревянные конструкции | [6 empty] | 18470.46 |  |  |  |  | 135.56
Итого по смете в ценах 2001 г. | [6 empty] | 30657.02 |  |  |  |  | 139.66
В том числе:
Материалы | [6 empty] | 15003.74
Машины и механизмы | [6 empty] | 4390.57
ФОТ | [6 empty] | 4618.82
Накладные расходы | [6 empty] | 4835.71
Сметная прибыль | [6 empty] | 2463.28
С индексом удорожания
НДС 18%
ВСЕГО по смете в текущих ценах с НДС