## Sheet1
Приложение №1
к технической части
Локальная смета
Выполнение работ по восстановлению дорожной одежды внутридворового проезда ул. Мира,12 в г. Югорске
|  |  |  | Стоим.единицы, руб. |  |  | Общая стоимость, руб. |  |  |  | Затраты труда ра-
№ / № | Обоснование | Н а и м е н о в а н и е р а б о т | Кол - во | Всего | Экспл. |  |  | Основной | Экспл. |  | бочих, не занятых
| сметной | и з а т р а т |  |  | машин | Стоимость |  | заработ- | машин | Стоимость | обслуживанием ме-
п / п | стоимости |  |  | Основная | в т.ч. | мате- | Всего | ной | в т.ч. | мате- | ханизмов, чел - час
|  |  | [ед. изм.] | заработн. | заработн. | риалов |  | платы | заработн. | риалов | Обслуживающих мех
|  |  |  | плата | плата |  |  |  | платы |  | на един | всего
1 | 2 | 3 | 4 | 5 | 6 | 7 | 8 | 9 | 10 | 11 | 12 | 13
Раздел 1. Восстановление дорожной одежды
1 | 27-12-010-2 | Демонтаж. плит 3х1,5м толщеной 15 см. Устройство дорог из сборных железобетонных плит площадью: более 3 м2 V=(3*1.5*0.15)*50/100 По тех.частям: К2=0.8*1.15, К3=0.8*1.25, К7=0.8*1.15, К8=0.8*1.25 | 0.3375 [100 м3] | 11572,84 3684,72 | 7888,12 1397,47 |  | 3806.35 | 1144.11 | 2 662,24 471,65 |  | 139,52 11,13 | 43,32 3,76
2 | 27-03-010-1 | Разборка бортовых камней: на бетонном основании V=100/100 По тех.частям: К2=1.15, К3=1.25, К7=1.15, К8=1.25 | 1 [100 м] | 1934,37 1934,37 |  |  | 2224.53 | 2224.53 |  |  | 76.7 | 88.21
3 | 27-04-001-1 | Устройство подстилающих и выравнивающих слоев оснований: из песка V=15/100 | 0.15 [100 м3] | 4289,24 396,46 | 3880,63 533,85 | 12.15 | 643.38 | 59.47 | 582,09 80,08 | 1.82 | 15,72 13,88 | 2,36 2,08
4 | 01-10-034-1 | Погрузка. Песок V=15*1,6 | 24 [т] | 10.29 | 10,29 2,85 |  | 246.96 |  | 246,96 68,40
5 | 01-40-009-1 | Транспортировка песка к месту планировки участка. 1 класс дорог. Расстояние перевозки 9 км. 1 класс груза. Грузоподъемность свыше 7 т. Стоимость перевозки 1 т груза автосамосвалами V=15*1,6 | 24 [т] | 19.53 | 19,53 5,77 |  | 468.72 |  | 468,72 138,48
6 | Калькуляция | Стоимость песка | 15 [м3] | 37.81 |  | 37.81 | 567.15 |  |  | 567.15
7 | 01-02-005-1 | Уплотнение грунта пневматическими трамбовками, группа грунтов:1, 2 V=300*0,05/100 По тех.частям: К2=1.15, К3=1.25, К7=1.15, К8=1.25 | 0.15 [100 м3] | 868,57 335,80 | 532,77 92,02 |  | 157.82 | 57.93 | 99,89 17,25 |  | 12,53 3,04 | 2,16 0,57
8 | 01-10-007-1 | Погрузка. Гравий, щебень V=16,3*1,7 | 27.71 [т] | 11.17 | 11,17 3,09 |  | 309.52 |  | 309,52 85,62
9 | 01-40-005-1 | Доставка щебня к месту планировки. 1 класс дорог. Расстояние перевозки 5 км. 1 класс груза. Грузоподъемность свыше 7 т. Стоимость перевозки 1 т груза автосамосвалами V=16.3*1.7 | 27.71 [т] | 15.28 | 15,28 4,51 |  | 423.41 |  | 423,41 124,97
10 | 27-04-001-4 | Устройство подстилающих и выравнивающих слоев оснований: из щебня V=(163*0,1)/100 По тех.частям: К2=1.15, К3=1.25, К7=1.15, К8=1.25 | 0.163 [100 м3] | 6709,66 615,88 | 6076,77 844,40 | 17.01 | 1356.36 | 115.45 | 1 238,14 172,05 | 2.77 | 24,19 20,60 | 4,53 4,20
11 | 408-9080 | Щебень | 16.3 [м3] | 235.73 |  | 235.73 | 3842.4 |  |  | 3842.4
12 | 27-12-010-2 | Устройство дорог из сборных железобетонных плит 3х1,5м толщеной 15см площадью: более 3 м2 V=(3*1.5*0.15)*50/100 | 0.3375 [100 м3] | 11668,66 3684,72 | 7888,12 1397,47 | 95.82 | 3938.17 | 1243.59 | 2 662,24 471,65 | 32.34 | 139,52 11,13 | 47,09 3,76
13 | 27-12-010-2 | Монтаж плит ПДН 6х2 толщиной 15 см. Устройство дорог из сборных железобетонных плит площадью: более 3 м2 V=6*2*0,15*8/100 По тех.частям: К2=1.15, К3=1.25, К7=1.15, К8=1.25 | 0.144 [100 м3] | 11668,66 3684,72 | 7888,12 1397,47 | 95.82 | 2043.85 | 610.19 | 1 419,86 251,54 | 13.8 | 139,52 11,13 | 23,10 2,00
14 | 27-06-026-1 | Розлив вяжущих материалов V=0.378*0.2 По тех.частям: К2=1.15, К3=1.25, К7=1.15, К8=1.25 | 0.0756 [т] | 4494.61 | 85,80 22,96 | 4408.81 | 341.42 |  | 8,11 2,17 | 333.31 | 0,66 | 0,06
15 | 27-06-020-3 | Устройство покрытия толщиной 4 см из горячих асфальтобетонных смесей плотных крупнозернинистых типа АБ, плотность каменных материалов: 2,5-2,9 т/м3 V=350/1000 | 0.35 [1000 м2] | 5372,85 1159,72 | 3833,07 788,48 | 380.06 | 1880.49 | 405.9 | 1 341,57 275,97 | 133.02 | 38,30 19,12 | 13,41 6,69
16 | 27-06-021-3 | Исключить 1 см. При изменении толщины покрытия на 0,5 см добавлять или исключать: к норме 27-06-020-3 V=-350/1000 По тех.частям: К1=2 | -0.35 [1000 м2] | 13,18 2,73 | 4.46 | 5.99 | -9.22 | -1.91 | -3.12 | -4.19 | 0.09 | -0.06
17 | 27-06-020-1 | Устройство покрытия толщиной 4 см из горячих асфальтобетонных смесей плотных мелкозернистых типа АБВ, плотность каменных материалов: 2,5-2,9 т/м3 V=500/1000 По тех.частям: К2=1.15, К3=1.25, К7=1.15, К8=1.25 | 0.5 [1000 м2] | 5372,85 1159,72 | 3833,07 788,48 | 380.06 | 3252.54 | 666.84 | 2 395,67 492,80 | 190.03 | 38,30 19,12 | 22,02 11,95
18 | 27-06-021-1 | добавить 1 см. При изменении толщины покрытия на 0,5 см добавлять или исключать: к норме 27-06-020-1 V=500/1000 По тех.частям: К1=2, К2=1.15, К3=1.25, К7=1.15, К8=1.25 | 0.5 [1000 м2] | 13,44 2,73 | 4.72 | 5.99 | 13.44 | 2.73 | 4.72 | 5.99 | 0.09 | 0.09
19 | Калькуляция | Асфальтобетонная смесь V=((500*0.05)+(350*0.03))*2.54 | 90.17 [т] | 839.87 |  | 839.87 | 75731.08 |  |  | 75731.08
20 | 01-10-031-1 | Погрузка. Мусор строительный | 10 [т] | 17.64 | 17,64 4,88 |  | 176.4 |  | 176,40 48,80
21 | 01-40-010-1 | 1 класс дорог. Расстояние перевозки 10 км. 1 класс груза. Грузоподъемность свыше 7 т. Стоимость перевозки 1 т груза автосамосвалами | 10 [т] | 20.59 | 20,59 6,08 |  | 205.9 |  | 205,90 60,80
22 | Калькуляция | Утилизация мусора | 5 [м3] | 39.19 |  | 39.19 | 195.95 |  |  | 195.95
| Итого прямые затраты | [5 empty] | 101816.62 | 6528.83 | 14 242,32 2 762,23 | 81045.47 |  | 246,23 35,07