## Локальная смета
Приложентие
к техническому заданию
ЛОКАЛЬНЫЙ СМЕТНЫЙ РАСЧЕТ
ВЫПОЛНЕНИЕ РАБОТ ПО СНОСУ ВЕТХОГО ЖИЛЬЯ ПО АДРЕСУ: УЛ. МЕНДЕЛЕЕВА ДОМ 39 В ГОРОДЕ ЮГОРСКЕ
Основание: Дефектный акт
| строительных работ _______________________________________________________________________________________________ |  | _______________________________________________________________________________________________199,712 |  | тыс. руб.
| монтажных работ _______________________________________________________________________________________________ |  | _______________________________________________________________________________________________1,741 |  | тыс. руб.
| Средства на оплату труда _______________________________________________________________________________________________ |  | ___________________________33,395 |  | тыс. руб.
| Сметная трудоемкость _______________________________________________________________________________________________ |  | _______________________________________________________________________________________________1149,11 |  | чел.час
Составлен(а) в ценах 2001 г.
№ пп | Шифр и номер позиции норматива | Наименование работ и затрат, единица измерения | Количество | Стоимость единицы, руб. |  |  | Общая стоимость, руб. |  |  |  | Затраты труда рабочих, чел.-ч, не занятых обслуживанием машин
|  |  |  | всего | эксплуата- ции машин | мате- риалы | Всего | оплаты труда | эксплуата- ции машин | мате- риалы
|  |  |  | оплаты труда | в т.ч. оплаты труда |  |  |  | в т.ч. оплаты труда |  | на единицу | всего
1 | 2 | 3 | 4 | 5 | 6 | 7 | 8 | 9 | 10 | 11 | 12 | 13
Раздел 1. Снос
1 | ТЕР46-06-001-04 | Разборка надземной части без сохранения годных материалов: деревянных зданий любой этажности (10 м3 строительного объема) НР (24273,49 руб.): 116% от ФОТ (20925,42 руб.) СП (14647,79 руб.): 70% от ФОТ (20925,42 руб.) | 70,9 709/10 | 318,8 290,28 | 28,52 4,86 |  | 22602.92 | 20580.85 | 2022,07 344,57 |  | 11.63 | 824.57
2 | ТЕР46-04-001-04 | Демонтаж брандмауэрной стены - Разборка: кирпичных стен (1 м3) НР (7353,38 руб.): 116% от ФОТ (6339,12 руб.) СП (4437,38 руб.): 70% от ФОТ (6339,12 руб.) | 24 | 430,27 229,32 | 200,95 34,81 |  | 10326.48 | 5503.68 | 4822,8 835,44 |  | 8.24 | 197.76
3 | ТЕР05-01-010-01 Применительно | Срубка свай (1 свая) НР (7519,04 руб.): 138% от ФОТ (5448,58 руб.) СП (4358,86 руб.): 80% от ФОТ (5448,58 руб.) | 89 | 154,73 41,85 | 111,96 19,37 | 0.92 | 13770.97 | 3724.65 | 9964,44 1723,93 | 81.88 | 1.4 | 124.6
4 | Калькуляция | Отключение и демонтаж газопровода низкого давления Ду 57 мм (1 объект) | 1 | 3043,29 |  | 3043,29 | 3043.29 |  |  | 3043.29
5 | Калькуляция | Отключение от сетей ТВС (1 объект) | 1 | 6877,02 |  | 6877,02 | 6877.02 |  |  | 6877.02
6 | Калькуляция | Отключение ввода U-380 В от опоры ВЛ-0.4 кВ (1 объект) | 1 | 1553,13 |  | 1553,13 | 1553.13 |  |  | 1553.13
7 | ТЕРм08-03-599-13 | Демонтаж электрощитовой - Щитки осветительные, устанавливаемые на стене: болтами на конструкции, масса щитка до 15 кг (1 шт.) КОЭФ. К ПОЗИЦИИ: Демонтаж оборудования, которое не подлежит дальнейшему использованию (предназначено в лом) с разборкой и резкой на части ОЗП=0,5; ЭМ=0,5 к расх.; ЗПМ=0,5; МАТ=0 к расх.; ТЗ=0,5; ТЗМ=0,5 НР (68,52 руб.): 100% от ФОТ (68,52 руб.) СП (44,54 руб.): 65% от ФОТ (68,52 руб.) | 1 | 75,23 67,91 | 7,32 0,61 |  | 75.23 | 67.91 | 7,32 0,61 |  | 2.18 | 2.18
8 | ТЕР01-02-027-02 | Планировка площадей: механизированным способом, группа грунтов 2 (1000 м2 спланированной площади) НР (23,42 руб.): 84% от ФОТ (27,88 руб.) СП (12,55 руб.): 45% от ФОТ (27,88 руб.) | 0,6 600/1000 | 272.7 | 272,7 46,46 |  | 163.62 |  | 163,62 27,88
9 | ТСЦ-408-0122 | Песок природный для строительных: работ средний (м3) | 120 600*0,2 | 78.47 |  | 78.47 | 9416.4 |  |  | 9416.4
Утилизация строительного мусора
10 | 311-01-148-1 | ДЕРЕВЯННЫЕ КОНСТРУКЦИИ - Погрузочные работы: Мусор строительный с погрузкой экскаваторами емкостью ковша до 0,5 мЗ (1 т) НР (555,86 руб.): 100% от ФОТ (555,86 руб.) СП (333,52 руб.): 60% от ФОТ (555,86 руб.) | 567.2 | 6.26 | 6,26 0,98 |  | 3550.67 |  | 3550,67 555,86
11 | 311-01-148-1 | СТРОИТЕЛЬНЫЙ И БЫТОВОЙ МУСОР - Погрузочные работы: Мусор строительный с погрузкой экскаваторами емкостью ковша до 0,5 мЗ (1 т) НР (29,4 руб.): 100% от ФОТ (29,4 руб.) СП (17,64 руб.): 60% от ФОТ (29,4 руб.) | 30 | 6.26 | 6,26 0,98 |  | 187.8 |  | 187,8 29,40
12 | 310-2009-1 | Перевозка грузов бортовым автомобилем, грузоподъемностью 10 т, 1 класс дорог, расстояние превозки 9 км; нормативное время пробега 1.494; класс груза 1 (1 т) НР 0% от ФОТ СП 0% от ФОТ | 597,2 567,2+30 | 29.7 | 29.7 |  | 17736.84 |  | 17736.84
13 | Калькуляция | Утилизация мусора (м3) | 734 709+25 | 66,04 |  | 66,04 | 48473.36 |  |  | 48473.36
Итого прямые затраты по разделу в ценах 2001г. | [6 empty] | 137777.73 | 29877.09 | 38455,56 3517,69 | 69445.08 |  | 1149.11
Накладные расходы | [6 empty] | 39823.11
Сметная прибыль | [6 empty] | 23852.29
Итоги по разделу 1 Снос :
Итого Строительные работы | [6 empty] | 199711.71 |  |  |  |  | 1146.93
Итого Монтажные работы | [6 empty] | 1741.42 |  |  |  |  | 2.18
Итого | [6 empty] | 201453.13 |  |  |  |  | 1149.11
В том числе:
Материалы | [6 empty] | 69445.08
Машины и механизмы | [6 empty] | 38455.56
ФОТ | [6 empty] | 33394.78
Накладные расходы | [6 empty] | 39823.11
Сметная прибыль | [6 empty] | 23852.29
Итого по разделу 1 Снос | [6 empty] | 201453.13 |  |  |  |  | 1149.11
ИТОГИ ПО СМЕТЕ:
Итого прямые затраты по смете в ценах 2001г. | [6 empty] | 137777.73 | 29877.09 | 38455,56 3517,69 | 69445.08 |  | 1149.11
Накладные расходы | [6 empty] | 39823.11
Сметная прибыль | [6 empty] | 23852.29
Итоги по смете:
Итого Строительные работы | [6 empty] | 199711.71 |  |  |  |  | 1146.93
Итого Монтажные работы | [6 empty] | 1741.42 |  |  |  |  | 2.18
Итого в ценах 2001 г. | [6 empty] | 201453.13 |  |  |  |  | 1149.11
В том числе:
Материалы | [6 empty] | 69445.08
Машины и механизмы | [6 empty] | 38455.56
ФОТ | [6 empty] | 33394.78
Накладные расходы | [6 empty] | 39823.11
Сметная прибыль | [6 empty] | 23852.29
Индекс перевода в текущие цены
НДС 18%
ВСЕГО по смете в текущих ценах с НДС 18%