## Вып-ие работ по устройству
Приложение 2
к извещению об осуществлении закупки
Обоснование начальной (максимальной) цены контракта, начальная сумма цен указанных единиц и максимальное значение цены контракта При определении начальной (максимальной) цены контракта в соответствии со статьей 22 Федерального закона от 5 апреля 2013 г.№44-ФЗ «О контрактной системе в сфере закупок товаров, работ, услуг для обеспечения государственных и муниципальных нужд» применен проектно-сметный метод, в соответствии с методиками и нормативами (государственными элементными сметными нормами) строительных работ и специальных строительных работ, утвержденными в соответствии с компетенцией федеральным органом исполнительной власти, осуществляющим функции по выработке государственной политики и нормативно-правовому регулированию в сфере строительства, или органом исполнительной власти субъекта Российской Федерации.
[14 empty] | "____" ________________ 2024 года | "____" ________________ 2024 года
ЛОКАЛЬНЫЙ СМЕТНЫЙ РАСЧЕТ (СМЕТА) №
Выполнение работ по устройству сетей электроснабжения и КНС в центральном городском сквере "Северное сияние" в городе Югорске
(наименование работ и затрат)
Составлен | ресурсно-индексным | методом
Основание
(проектная и (или) иная техническая документация)
Составлен(а) в текущем уровне цен |  | II квартал 2025 года
Сметная стоимость |  |  | 2240.96 | тыс.руб.
в том числе:
| строительных работ |  | 1610.89 | тыс.руб. |  |  |  | Средства на оплату труда рабочих |  |  |  | 233 | тыс.руб.
| монтажных работ |  | 123.98 | тыс.руб. |  |  |  | Средства на оплату труда машинистов |  |  |  | 44.43 | тыс.руб.
| оборудования |  | 216.51 | тыс.руб. |  |  |  | Нормативные затраты труда рабочих |  |  |  | 402.54 | чел.-ч.
| прочих затрат |  | 0 | тыс.руб. |  |  |  | Нормативные затраты труда машинистов |  |  |  | 58.18 | чел.-ч.
№ п/п | Обоснование | Наименование работ и затрат |  |  | Единица измерения | Количество |  |  | Сметная стоимость, руб.
[6 empty] | на единицу измерения | коэффициенты | всего с учетом коэффициентов | на единицу измерения в базисном уровне цен | индекс | на единицу измерения в текущем уровне цен | коэффициенты | всего в текущем уровне цен
1 | 2 | 3 |  |  | 4 | 5 | 6 | 7 | 8 | 9 | 10 | 11 | 12
Раздел 1. Земляные работы
1 | ГЭСН01-01-010-26 | Разработка грунта в отвал экскаваторами, вместимость ковша 0,65 (0,5-1) м3, группа грунтов: 2 |  |  | 4: 1000 м3; 5: 0.288; 6: 1; 7: 0.288
Объем=(8*8*4,5) / 1000
| 1 | ОТ(ЗТ) |  |  | 4: чел.-ч; 7: 2.5574; 12: 1265.65
| 1-100-20 | Средний разряд работы 2,0 |  |  | 4: чел.-ч; 5: 8.88; 7: 2.5574; 10: 494.89; 12: 1265.65
| 2 | ЭМ |  |  | 12: 12937.51
|  | ОТм(ЗТм) |  |  | 4: чел.-ч; 7: 5.5584; 12: 4542.6
| 91.01.05-086 | Экскаваторы одноковшовые дизельные на гусеничном ходу, объем ковша 0,65 м3 |  |  | 4: маш.-ч; 5: 19.3; 7: 5.5584; 10: 2327.56; 12: 12937.51
| 4-100-060 | ОТм(Зтм) Средний разряд машинистов 6 |  |  | 4: чел.-ч; 5: 19.3; 7: 5.5584; 10: 817.25; 12: 4542.6
|  | Итого прямые затраты |  |  | 12: 18745.76
|  | ФОТ |  |  | 12: 5808.25
| Пр/812-001.1-2 | НР Земляные работы, выполняемые механизированным способом |  |  | 4: %; 5: 93; 7: 93; 12: 5401.67
| Пр/774-001.1 | СП Земляные работы, выполняемые механизированным способом |  |  | 4: %; 5: 46; 7: 46; 12: 2671.8
|  | Всего по позиции |  |  | 10: 93122.33; 12: 26819.23
2 | ГЭСН08-01-002-02 | Устройство основания под фундаменты: щебеночного |  |  | 4: м3; 5: 10; 6: 1; 7: 10
| 1 | ОТ(ЗТ) |  |  | 4: чел.-ч; 7: 8.5; 12: 4283.75
| 1-100-22 | Средний разряд работы 2,2 |  |  | 4: чел.-ч; 5: 0.85; 7: 8.5; 10: 503.97; 12: 4283.75
| 2 | ЭМ |  |  | 12: 1223.74
|  | ОТм(ЗТм) |  |  | 4: чел.-ч; 7: 0.7; 12: 489.45
| 91.06.05-057 | Погрузчики одноковшовые универсальные фронтальные пневмоколесные, номинальная вместимость основного ковша 1,5 м3, грузоподъемность 3 т |  |  | 4: маш.-ч; 5: 0.07; 7: 0.7; 10: 1621; 12: 1134.7
| 4-100-050 | ОТм(Зтм) Средний разряд машинистов 5 |  |  | 4: чел.-ч; 5: 0.07; 7: 0.7; 10: 699.21; 12: 489.45
| 91.08.09-024 | Трамбовки пневматические при работе от стационарного компрессора |  |  | 4: маш.-ч; 5: 0.4; 7: 4; 10: 22.26; 12: 89.04
| 4 | М |  |  | 12: 85.71
| 01.7.03.01-0001 | Вода |  |  | м3 | 0.15 |  | 1.5 | 35.71 | 1.6 | 57.14 |  | 85.71
Н | 02.2.05.04 | Щебень |  |  | 4: м3; 5: 1.15; 7: 11.5
|  | Итого прямые затраты |  |  | 12: 6082.65
|  | ФОТ |  |  | 12: 4773.2
| Пр/812-008.0-2 | НР Конструкции из кирпича и блоков |  |  | 4: %; 5: 111; 7: 111; 12: 5298.25
| Пр/774-008.0 | СП Конструкции из кирпича и блоков |  |  | 4: %; 5: 69; 7: 69; 12: 3293.51
|  | Всего по позиции |  |  | 10: 1467.44; 12: 14674.41
2.1 | ФСБЦ-02.2.05.04-2090 | Щебень из плотных горных пород для строительных работ М 800, фракция 20-40 мм |  |  | м3 | 11.5 | 1 | 11.5 | 2184.44 | 2.39 | 5220.81 |  | 60039.32
(Материалы для строительных работ)
|  | Всего по позиции |  |  | 12: 60039.32
3 | ГЭСН06-02-001-02 | Устройство бетонных фундаментов общего назначения объемом: до 25 м3 |  |  | 4: 100 м3; 5: 0.07; 6: 1; 7: 0.07
Объем=7 / 100
| 1 | ОТ(ЗТ) |  |  | 4: чел.-ч; 7: 20.16; 12: 10800.92
| 1-100-29 | Средний разряд работы 2,9 |  |  | 4: чел.-ч; 5: 288; 7: 20.16; 10: 535.76; 12: 10800.92
| 2 | ЭМ |  |  | 12: 4085.77
|  | ОТм(ЗТм) |  |  | 4: чел.-ч; 7: 1.4287; 12: 1155.75
| 91.05.05-015 | Краны на автомобильном ходу, грузоподъемность 16 т |  |  | 4: маш.-ч; 5: 0.46; 7: 0.0322; 10: 2309.64; 12: 74.37
| 4-100-060 | ОТм(Зтм) Средний разряд машинистов 6 |  |  | 4: чел.-ч; 5: 0.46; 7: 0.0322; 10: 817.25; 12: 26.32
| 91.05.06-007 | Краны на гусеничном ходу, грузоподъемность 25 т |  |  | маш.-ч | 19.03 |  | 1.3321 | 1703.3 | 1.73 | 2946.71 |  | 3925.31
| 4-100-060 | ОТм(Зтм) Средний разряд машинистов 6 |  |  | 4: чел.-ч; 5: 19.03; 7: 1.3321; 10: 817.25; 12: 1088.66
| 91.06.05-011 | Погрузчики одноковшовые универсальные фронтальные пневмоколесные, номинальная вместимость основного ковша 2,6 м3, грузоподъемность 5 т |  |  | 4: маш.-ч; 5: 0.25; 7: 0.0175; 10: 2044.38; 12: 35.78
| 4-100-050 | ОТм(Зтм) Средний разряд машинистов 5 |  |  | 4: чел.-ч; 5: 0.25; 7: 0.0175; 10: 699.21; 12: 12.24
| 91.07.04-001 | Вибраторы глубинные |  |  | маш.-ч | 13 |  | 0.91 | 10.37 | 1.46 | 15.14 |  | 13.78
| 91.14.02-001 | Автомобили бортовые, грузоподъемность до 5 т |  |  | 4: маш.-ч; 5: 0.67; 7: 0.0469; 10: 778.81; 12: 36.53
| 4-100-040 | ОТм(Зтм) Средний разряд машинистов 4 |  |  | 4: чел.-ч; 5: 0.67; 7: 0.0469; 10: 608.4; 12: 28.53
| 4 | М |  |  | 12: 817.46
| 01.7.03.01-0001 | Вода |  |  | м3 | 2.868 |  | 0.20076 | 35.71 | 1.6 | 57.14 |  | 11.47
| 01.7.03.04-0001 | Электроэнергия |  |  | 4: кВт-ч; 5: 1.728; 7: 0.12096; 10: 6.76; 12: 0.82
| 01.7.07.12-0024 | Пленка полиэтиленовая, толщина 0,15 мм |  |  | м2 | 9.9 |  | 0.693 | 12.83 | 1.26 | 16.17 |  | 11.21
| 01.7.15.06-0111 | Гвозди строительные |  |  | т | 0.013 |  | 0.00091 | 70296.2 | 1.38 | 97008.76 |  | 88.28
| 03.1.02.03-0011 | Известь строительная негашеная комовая, сорт I |  |  | т | 0.023 |  | 0.00161 | 5275.05 | 1.87 | 9864.34 |  | 15.88
| 08.3.03.06-0002 | Проволока горячекатаная в мотках, диаметр 6,3-6,5 мм |  |  | т | 0.018 |  | 0.00126 | 60258.2 | 1.05 | 63271.11 |  | 79.72
| 11.1.02.04-0031 | Лесоматериалы круглые хвойных пород неокоренные, длина 3-6,5 м, диаметр 14-24 см, сорт II-III |  |  | м3 | 0.36 |  | 0.0252 | 6442.06 | 1.25 | 8052.58 |  | 202.93
| 11.1.03.01-0063 | Бруски обрезные хвойных пород (ель, сосна), естественной влажности, длина 2-6,5 м, ширина 20-90 мм, толщина 20-90 мм, сорт III |  |  | м3 | 0.11 |  | 0.0077 | 16496.03 | 1.11 | 18310.59 |  | 140.99
| 11.1.03.06-0071 | Доска обрезная хвойных пород, естественной влажности, длина 2-6,5 м, ширина 100-250 мм, толщина 25 мм, сорт III |  |  | м3 | 0.01 |  | 0.0007 | 5764.42 | 1.94 | 11182.97 |  | 7.83
| 11.1.03.06-0079 | Доска обрезная хвойных пород, естественной влажности, длина 2-6,5 м, ширина 100-250 мм, толщина 44-50 мм, сорт III |  |  | м3 | 0.33 |  | 0.0231 | 5764.42 | 1.94 | 11182.97 |  | 258.33
Н | 04.1.02.05 | Смеси бетонные тяжелого бетона |  |  | 4: м3; 5: 102; 7: 7.14
Н | 11.1.03.06 | Щиты из досок |  |  | 4: м2; 5: 28.5; 7: 1.995
|  | Итого прямые затраты |  |  | 12: 16859.9
|  | ФОТ |  |  | 12: 11956.67
| Пр/812-006.0-2 | НР Бетонные и железобетонные монолитные конструкции и работы в строительстве |  |  | 4: %; 5: 103; 7: 103; 12: 12315.37
| Пр/774-006.0 | СП Бетонные и железобетонные монолитные конструкции и работы в строительстве |  |  | 4: %; 5: 58; 7: 58; 12: 6934.87
|  | Всего по позиции |  |  | 10: 515859.14; 12: 36110.14
3.1 | Коммерческое предложение | Бетон (БСТ) В15 (М200) |  |  | м3 | 7.14 | 1 | 7.14 |  |  | 9708.33 |  | 69317.48
(Материалы для строительных работ)
Цена=11650,00/1,2
|  | Всего по позиции |  |  | 12: 69317.48
3.2 | Коммерческое предложение | Бетоносмеситель (Миксер) V=9 м3 |  |  | м/час | 1 | 1 | 1 |  |  | 3833.33 |  | 3833.33
(Отдельные виды затрат, относимые на стоимость строительных работ)
Цена=4600,00/1,2
|  | Всего по позиции |  |  | 12: 3833.33
3.3 | ФСБЦ-11.2.13.06-0013 | Щиты настила, толщина 40 мм |  |  | м2 | 1.995 | 1 | 1.995 | 625.83 | 1.73 | 1082.69 |  | 2159.97
(Материалы для строительных работ)
|  | Всего по позиции |  |  | 12: 2159.97
4 | ГЭСН01-01-033-02 | Засыпка траншей и котлованов с перемещением грунта до 5 м бульдозерами мощностью: 59 кВт (80 л.с.), группа грунтов 2 |  |  | 4: 1000 м3; 5: 0.258; 6: 1; 7: 0.258
Объем=258 / 1000
| 2 | ЭМ |  |  | 12: 3117.08
|  | ОТм(ЗТм) |  |  | 4: чел.-ч; 7: 2.0795; 12: 1453.99
| 91.01.01-034 | Бульдозеры, мощность 59 кВт (80 л.с.) |  |  | маш.-ч | 8.06 |  | 2.0795 | 828.16 | 1.81 | 1498.97 |  | 3117.08
| 4-100-050 | ОТм(Зтм) Средний разряд машинистов 5 |  |  | 4: чел.-ч; 5: 8.06; 7: 2.0795; 10: 699.21; 12: 1453.99
|  | Итого прямые затраты |  |  | 12: 4571.07
|  | ФОТ |  |  | 12: 1453.99
| Пр/812-001.1-2 | НР Земляные работы, выполняемые механизированным способом |  |  | 4: %; 5: 93; 7: 93; 12: 1352.21
| Пр/774-001.1 | СП Земляные работы, выполняемые механизированным способом |  |  | 4: %; 5: 46; 7: 46; 12: 668.84
|  | Всего по позиции |  |  | 10: 25550.85; 12: 6592.12
5 | ГЭСН01-02-014-03 | Уплотнение грунта виброплитами, группа грунтов: 1-2 |  |  | 4: 100 м3; 5: 2.58; 6: 1; 7: 2.58
Объем=258 / 100
| 1 | ОТ(ЗТ) |  |  | 4: чел.-ч; 7: 47.8332; 12: 24757.99
| 1-100-25 | Средний разряд работы 2,5 |  |  | 4: чел.-ч; 5: 18.54; 7: 47.8332; 10: 517.59; 12: 24757.99
| 2 | ЭМ |  |  | 12: 1241.11
| 91.08.09-001 | Виброплиты с двигателем внутреннего сгорания |  |  | 4: маш.-ч; 5: 9; 7: 23.22; 10: 53.45; 12: 1241.11
|  | Итого прямые затраты |  |  | 12: 25999.1
|  | ФОТ |  |  | 12: 24757.99
| Пр/812-001.1-2 | НР Земляные работы, выполняемые механизированным способом |  |  | 4: %; 5: 93; 7: 93; 12: 23024.93
| Пр/774-001.1 | СП Земляные работы, выполняемые механизированным способом |  |  | 4: %; 5: 46; 7: 46; 12: 11388.68
|  | Всего по позиции |  |  | 10: 23415.78; 12: 60412.71
Итоги по разделу 1 Земляные работы :
|  | Всего прямые затраты (справочно) |  |  | 12: 207608.58
в том числе:
|  | Оплата труда рабочих |  |  | 12: 41108.31
|  | Эксплуатация машин |  |  | 12: 22605.21
|  | Оплата труда машинистов (Отм) |  |  | 12: 7641.79
|  | Материалы |  |  | 12: 136253.27
|  | Строительные работы |  |  | 12: 279958.71
в том числе:
|  | оплата труда |  |  | 12: 41108.31
|  | эксплуатация машин и механизмов |  |  | 12: 22605.21
|  | оплата труда машинистов (Отм) |  |  | 12: 7641.79
|  | материалы |  |  | 12: 136253.27
|  | накладные расходы |  |  | 12: 47392.43
|  | сметная прибыль |  |  | 12: 24957.7
|  | Всего ФОТ (справочно) |  |  | 12: 48750.1
|  | Всего накладные расходы (справочно) |  |  | 12: 47392.43
|  | Всего сметная прибыль (справочно) |  |  | 12: 24957.7
|  | Всего по разделу 1 Земляные работы |  |  | 12: 279958.71
справочно:
|  | Затраты труда рабочих |  |  | 7: 79,05064
|  | Затраты труда машинистов |  |  | 7: 9,76658
Раздел 2. Изготовление КНС
6 | ГЭСН09-05-002-01 применительно | Электродуговая сварка при монтаже одноэтажных производственных зданий: каркасов в целом// Сборка КНС |  |  | 4: 10 т; 5: 0.083097; 6: 1; 7: 0.083097
Объем=0,83097 / 10
| 1 | ОТ(ЗТ) |  |  | 4: чел.-ч; 7: 2.4597; 12: 1923.07
| 1-100-57 | Средний разряд работы 5,7 |  |  | 4: чел.-ч; 5: 29.6; 7: 2.4597; 10: 781.84; 12: 1923.07
| 2 | ЭМ |  |  | 12: 181.42
|  | ОТм(ЗТм) |  |  | 4: чел.-ч; 7: 0.0016619; 12: 1.01
| 91.14.02-001 | Автомобили бортовые, грузоподъемность до 5 т |  |  | 4: маш.-ч; 5: 0.02; 7: 0.0016619; 10: 778.81; 12: 1.29
| 4-100-040 | ОТм(Зтм) Средний разряд машинистов 4 |  |  | 4: чел.-ч; 5: 0.02; 7: 0.0016619; 10: 608.4; 12: 1.01
| 91.17.04-171 | Аппараты сварочные для ручной дуговой сварки, сварочный ток до 500 А |  |  | 4: маш.-ч; 5: 28.7; 7: 2.3849; 10: 75.53; 12: 180.13
| 4 | М |  |  | 12: 545.35
| 01.7.03.04-0001 | Электроэнергия |  |  | 4: кВт-ч; 5: 31.17; 7: 2.5901; 10: 6.76; 12: 17.51
| 01.7.11.07-0036 | Электроды сварочные для сварки низколегированных и углеродистых сталей Э46, диаметр 4 мм |  |  | кг | 42 |  | 3.4901 | 142.68 | 1.06 | 151.24 |  | 527.84
|  | Итого прямые затраты |  |  | 12: 2650.85
|  | ФОТ |  |  | 12: 1924.08
| Пр/812-009.0-2 | НР Строительные металлические конструкции |  |  | 4: %; 5: 94; 7: 94; 12: 1808.64
| Пр/774-009.0 | СП Строительные металлические конструкции |  |  | 4: %; 5: 62; 7: 62; 12: 1192.93
|  | Всего по позиции |  |  | 10: 68021.95; 12: 5652.42
6.1 | ФСБЦ-23.5.01.08-0095 | Трубы стальные электросварные прямошовные и спиральношовные, класс прочности К38, наружный диаметр 1420 мм, толщина стенки 16 мм |  |  | м | 10 | 1 | 10 | 56248.91 | 0.98 | 55123.93 |  | 551239.3
(Материалы для строительных работ)
|  | Всего по позиции |  |  | 12: 551239.3
6.2 | ФСБЦ-08.3.05.02-0102 | Прокат листовой горячекатаный, марки стали Ст3сп, Ст3пс, ширина 1200-3000 мм, толщина 14-24 мм |  |  | т | 0.5652 | 1 | 0.5652 | 76656.5 | 0.88 | 67457.72 |  | 38127.1
(Материалы для строительных работ)
Объем=1,5*1,5*2*125,6/1000
|  | Всего по позиции |  |  | 12: 38127.1
6.3 | ФСБЦ-23.5.02.02-0013 | Трубы стальные электросварные прямошовные, диаметр 200-300 мм |  |  | т | 0.04762 | 1 | 0.04762 | 68335 | 1.06 | 72435.1 |  | 3449.36
(Материалы для строительных работ)
Объем=2*23,81/1000
|  | Всего по позиции |  |  | 12: 3449.36
6.4 | ФСБЦ-23.5.02.02-0012 | Трубы стальные электросварные прямошовные, диаметр 100-150 мм |  |  | т | 0.16899 | 1 | 0.16899 | 56477.5 | 1.06 | 59866.15 |  | 10116.78
(Материалы для строительных работ)
Объем=(3*15,29+12*10,26)/1000
|  | Всего по позиции |  |  | 12: 10116.78
6.5 | ФСБЦ-23.5.02.02-0011 | Трубы стальные электросварные прямошовные, диаметр 50-80 мм |  |  | т | 0.0324 | 1 | 0.0324 | 56477.5 | 1.06 | 59866.15 |  | 1939.66
(Материалы для строительных работ)
Объем=6*5,4/1000
|  | Всего по позиции |  |  | 12: 1939.66
6.6 | ФСБЦ-23.8.03.11-0008 | Фланец приварной встык, марка стали 20, номинальное давление 1,6 МПа, номинальный диаметр 80 мм |  |  | шт | 4 | 1 | 4 | 683.79 | 1.24 | 847.9 |  | 3391.6
(Материалы для строительных работ)
|  | Всего по позиции |  |  | 12: 3391.6
6.7 | ФСБЦ-23.8.04.06-0066 | Отвод 90° с радиусом кривизны R=1,5 Ду на давление до 16 МПа, номинальный диаметр 65 мм, наружный диаметр 76 мм, толщина стенки 3,5 мм |  |  | шт | 2 | 1 | 2 | 142.63 | 1.27 | 181.14 |  | 362.28
(Материалы для строительных работ)
|  | Всего по позиции |  |  | 12: 362.28
6.8 | ФСБЦ-23.8.04.06-0072 | Отвод 90° с радиусом кривизны R=1,5 Ду на давление до 16 МПа, номинальный диаметр 100 мм, наружный диаметр 108 мм, толщина стенки 4 мм |  |  | шт | 2 | 1 | 2 | 437.57 | 1.27 | 555.71 |  | 1111.42
(Материалы для строительных работ)
|  | Всего по позиции |  |  | 12: 1111.42
7 | ГЭСН22-03-006-02 | Установка задвижек или клапанов обратных чугунных диаметром: 80 мм | bar: 4 to 7
| 1 | ОТ(ЗТ) |  |  | 4: чел.-ч; 7: 1.36; 12: 762.59
| 1-100-33 | Средний разряд работы 3,3 |  |  | 4: чел.-ч; 5: 1.36; 7: 1.36; 10: 560.73; 12: 762.59
| 2 | ЭМ |  |  | 12: 23.36
|  | ОТм(ЗТм) |  |  | 4: чел.-ч; 7: 0.03; 12: 18.25
| 91.14.02-001 | Автомобили бортовые, грузоподъемность до 5 т |  |  | 4: маш.-ч; 5: 0.03; 7: 0.03; 10: 778.81; 12: 23.36
| 4-100-040 | ОТм(Зтм) Средний разряд машинистов 4 |  |  | 4: чел.-ч; 5: 0.03; 7: 0.03; 10: 608.4; 12: 18.25
| 4 | М |  |  | 12: 508.39
| 01.7.15.03-0014 | Болты стальные с шестигранной головкой, в комплекте с шестигранной гайкой и плоской круглой шайбой, диаметр резьбы М16, длина болта 25-200 мм |  |  | т | 0.0028 |  | 0.0028 | 145801.49 | 1.19 | 173503.77 |  | 485.81
| 01.7.19.04-0031 | Прокладки резиновые (пластина техническая прессованная) |  |  | кг | 0.1 |  | 0.1 | 138.5 | 1.63 | 225.76 |  | 22.58
Н | 18.1.02.01 | Задвижки чугунные водопроводные (или клапаны обратные) | bar: 4 to 5; 7
|  | Итого прямые затраты |  |  | 12: 1312.59
|  | ФОТ |  |  | 12: 780.84
| Пр/812-018.0-2 | НР Наружные сети водопровода, канализации, теплоснабжения, газопровода |  |  | 4: %; 5: 118; 7: 118; 12: 921.39
| Пр/774-018.0 | СП Наружные сети водопровода, канализации, теплоснабжения, газопровода |  |  | 4: %; 5: 74; 7: 74; 12: 577.82
|  | Всего по позиции |  |  | 10: 2811.8; 12: 2811.8
7.1 | ФСБЦ-18.1.04.01-1184 | Клапан обратный чугунный, присоединение к трубопроводу фланцевое, номинальное давление 0,25 МПа, номинальный диаметр 80 мм |  |  | шт | 1 | 1 | 1 | 2350.32 | 3.05 | 7168.48 |  | 7168.48
(Материалы для строительных работ)
|  | Всего по позиции |  |  | 12: 7168.48
8 | ГЭСН22-02-001-18 | Нанесение нормальной антикоррозионной битумно-резиновой или битумно-полимерной изоляции на стальные трубопроводы диаметром: 1200 мм |  |  | 4: км; 5: 0.01; 6: 1; 7: 0.01
| 1 | ОТ(ЗТ) |  |  | 4: чел.-ч; 7: 5.02; 12: 2951.61
| 1-100-37 | Средний разряд работы 3,7 |  |  | 4: чел.-ч; 5: 502; 7: 5.02; 10: 587.97; 12: 2951.61
| 2 | ЭМ |  |  | 12: 10587.25
|  | ОТм(ЗТм) |  |  | 4: чел.-ч; 7: 1.9828; 12: 1745.97
| 91.06.05-011 | Погрузчики одноковшовые универсальные фронтальные пневмоколесные, номинальная вместимость основного ковша 2,6 м3, грузоподъемность 5 т |  |  | 4: маш.-ч; 5: 0.95; 7: 0.0095; 10: 2044.38; 12: 19.42
| 4-100-050 | ОТм(Зтм) Средний разряд машинистов 5 |  |  | 4: чел.-ч; 5: 0.95; 7: 0.0095; 10: 699.21; 12: 6.64
| 91.08.04-022 | Котлы битумные передвижные электрические с центробежной мешалкой, объем загрузочной емкости 1000 л |  |  | маш.-ч | 184.85 |  | 1.8485 | 119.89 | 1.53 | 183.43 |  | 339.07
| 91.10.04-013 | Машины для очистки и грунтовки труб диаметром 600-800 мм |  |  | маш.-ч | 13.48 |  | 0.1348 | 804.35 | 1.69 | 1359.35 |  | 183.24
| 4-100-050 | ОТм(Зтм) Средний разряд машинистов 5 |  |  | 4: чел.-ч; 5: 26.96; 7: 0.2696; 10: 699.21; 12: 188.51
| 91.10.04-024 | Машины изоляционные для труб диаметром 600-800 мм |  |  | маш.-ч | 30.33 |  | 0.3033 | 494.34 | 1.69 | 835.43 |  | 253.39
| 4-100-055 | ОТм(Зтм) Средний разряд машинистов 5,5 |  |  | 4: чел.-ч; 5: 60.66; 7: 0.6066; 10: 758.23; 12: 459.94
| 91.10.05-010 | Трубоукладчики, номинальная грузоподъемность 50 т |  |  | маш.-ч | 109.71 |  | 1.0971 | 5450.9 | 1.61 | 8775.95 |  | 9628.09
| 4-100-090 | ОТм(Зтм) Средний разряд машинистов 9 |  |  | 4: чел.-ч; 5: 109.71; 7: 1.0971; 10: 994.33; 12: 1090.88
| 91.10.08-004 | Установки для сушки труб диаметром до 1000-1200 мм |  |  | маш.-ч | 3.62 |  | 0.0362 | 2868.02 | 1.58 | 4531.47 |  | 164.04
| 4 | М |  |  | 12: 2084.79
| 01.7.03.04-0001 | Электроэнергия |  |  | 4: кВт-ч; 5: 95.85; 7: 0.9585; 10: 6.76; 12: 6.48
| 01.7.20.08-0021 | Брезент с огнеупорной пропиткой |  |  | м2 | 1.2 |  | 0.012 | 108.68 | 1.5 | 163.02 |  | 1.96
| 01.7.20.08-0162 | Ткань мешочная, ширина 950 мм, поверхностная плотность 190 г/м2 |  |  | 10 м2 | 0.25 |  | 0.0025 | 592.04 | 1.5 | 888.06 |  | 2.22
| 11.1.02.04-0031 | Лесоматериалы круглые хвойных пород неокоренные, длина 3-6,5 м, диаметр 14-24 см, сорт II-III |  |  | м3 | 0.4 |  | 0.004 | 6442.06 | 1.25 | 8052.58 |  | 32.21
| 12.2.03.11-0041 | Холсты стекловолокнистые термовлагоустойчивые |  |  | 10 м2 | 456 |  | 4.56 | 471.36 | 0.95 | 447.79 |  | 2041.92
П,Н | 01.2.03.02 | Грунтовка битумная |  |  | 4: т; 5: 0; 7: 0
Н | 01.2.03.03 | Мастика |  |  | 4: т; 5: 16.6; 7: 0.166
Н | 12.1.02.15 | Материалы гидроизоляционные рулонные |  |  | 4: м2; 5: 4850; 7: 48.5
|  | Итого прямые затраты |  |  | 12: 17369.62
|  | ФОТ |  |  | 12: 4697.58
| Пр/812-018.0-2 | НР Наружные сети водопровода, канализации, теплоснабжения, газопровода |  |  | 4: %; 5: 118; 7: 118; 12: 5543.14
| Пр/774-018.0 | СП Наружные сети водопровода, канализации, теплоснабжения, газопровода |  |  | 4: %; 5: 74; 7: 74; 12: 3476.21
|  | Всего по позиции |  |  | 10: 2638897; 12: 26388.97
8.1 | ФСБЦ-01.2.03.02-0005 | Грунтовка (праймер) битумно-полимерная для нанесения на наружную поверхность подземных стальных трубопроводов, расход 0,1 кг/м2 |  |  | т | 0.00377 | 1 | 0.00377 | 112746.82 | 1.95 | 219856.3 |  | 828.86
(Материалы для строительных работ)
Объем=37,7*0,1/1000
|  | Всего по позиции |  |  | 12: 828.86
8.2 | ФСБЦ-01.2.03.03-0133 | Мастика битумная приклеивающая для склеивания рулонных битумных, битумно-полимерных кровельных и гидроизоляционных материалов к бетонным, металлическим, цементно-песчаным поверхностям, холодная, готовая к применению, диапазон температур от -20 до +40 °C, прочность сцепления с металлом не менее/бетоном 0,45/0,6 МПа, расход 2,5-3,5 кг/м2 |  |  | кг | 131.95 | 1 | 131.95 | 188.09 | 1.88 | 353.61 |  | 46658.84
(Материалы для строительных работ)
Объем=37,7*3,5
|  | Всего по позиции |  |  | 12: 46658.84
8.3 | ФСБЦ-12.1.02.15-0041 | Материал рулонный гидроизоляционный изол, резино-битумный, без полимерных добавок |  |  | м2 | 48.5 | 1 | 48.5 | 126.14 | 1.78 | 224.53 |  | 10889.71
(Материалы для строительных работ)
|  | Всего по позиции |  |  | 12: 10889.71
9 | ГЭСН09-05-007-03 | Вырезка отверстий в металлоконструкциях при толщине стали: от 10 до 20 мм |  |  | 4: 100 м; 5: 0.035; 6: 1; 7: 0.035
Объем=3,5 / 100
| 1 | ОТ(ЗТ) |  |  | 4: чел.-ч; 7: 1.0962; 12: 666.93
| 1-100-40 | Средний разряд работы 4,0 |  |  | 4: чел.-ч; 5: 31.32; 7: 1.0962; 10: 608.4; 12: 666.93
| 2 | ЭМ |  |  | 12: 1.72
|  | ОТм(ЗТм) |  |  | 4: чел.-ч; 7: 0.000238; 12: 0.17
| 91.05.05-015 | Краны на автомобильном ходу, грузоподъемность 16 т |  |  | 4: маш.-ч; 5: 0.004; 7: 0.00014; 10: 2309.64; 12: 0.32
| 4-100-060 | ОТм(Зтм) Средний разряд машинистов 6 |  |  | 4: чел.-ч; 5: 0.004; 7: 0.00014; 10: 817.25; 12: 0.11
| 91.14.02-001 | Автомобили бортовые, грузоподъемность до 5 т |  |  | 4: маш.-ч; 5: 0.0028; 7: 9.8e-05; 10: 778.81; 12: 0.08
| 4-100-040 | ОТм(Зтм) Средний разряд машинистов 4 |  |  | 4: чел.-ч; 5: 0.0028; 7: 9.8e-05; 10: 608.4; 12: 0.06
| 91.17.04-042 | Аппараты для газовой сварки и резки |  |  | маш.-ч | 5.4 |  | 0.189 | 4.35 | 1.61 | 7 |  | 1.32
| 4 | М |  |  | 12: 203.13
| 01.3.02.03-0001 | Ацетилен газообразный технический |  |  | м3 | 3.36 |  | 0.1176 | 340.41 | 1.97 | 670.61 |  | 78.86
| 01.3.02.08-0001 | Кислород газообразный технический |  |  | м3 | 24.3 |  | 0.8505 | 114.64 | 1.22 | 139.86 |  | 118.95
| 01.7.03.04-0001 | Электроэнергия |  |  | 4: кВт-ч; 5: 22.5; 7: 0.7875; 10: 6.76; 12: 5.32
|  | Итого прямые затраты |  |  | 12: 871.95
|  | ФОТ |  |  | 12: 667.1
| Пр/812-009.0-2 | НР Строительные металлические конструкции |  |  | 4: %; 5: 94; 7: 94; 12: 627.07
| Пр/774-009.0 | СП Строительные металлические конструкции |  |  | 4: %; 5: 62; 7: 62; 12: 413.6
|  | Всего по позиции |  |  | 10: 54646.29; 12: 1912.62
Итоги по разделу 2 Изготовление КНС :
|  | Всего прямые затраты (справочно) |  |  | 12: 697488.4
в том числе:
|  | Оплата труда рабочих |  |  | 12: 6304.2
|  | Эксплуатация машин |  |  | 12: 10793.75
|  | Оплата труда машинистов (Отм) |  |  | 12: 1765.4
|  | Материалы |  |  | 12: 678625.05
|  | Строительные работы |  |  | 12: 712049.2
в том числе:
|  | оплата труда |  |  | 12: 6304.2
|  | эксплуатация машин и механизмов |  |  | 12: 10793.75
|  | оплата труда машинистов (Отм) |  |  | 12: 1765.4
|  | материалы |  |  | 12: 678625.05
|  | накладные расходы |  |  | 12: 8900.24
|  | сметная прибыль |  |  | 12: 5660.56
|  | Всего ФОТ (справочно) |  |  | 12: 8069.6
|  | Всего накладные расходы (справочно) |  |  | 12: 8900.24
|  | Всего сметная прибыль (справочно) |  |  | 12: 5660.56
|  | Всего по разделу 2 Изготовление КНС |  |  | 12: 712049.2
справочно:
|  | Затраты труда рабочих |  |  | 7: 9,9358712
|  | Затраты труда машинистов |  |  | 7: 2,0146999
Раздел 3. Монтаж КНС
10 | ГЭСН09-02-009-01 применительно | Монтаж резервуаров стальных вертикальных цилиндрических для нефти и нефтепродуктов: без понтона вместимостью до 1000 м3// Монтаж КНС |  |  | 4: т; 5: 6.3725; 6: 1; 7: 6.3725
| 1 | ОТ(ЗТ) |  |  | 4: чел.-ч; 7: 121.0779; 12: 84658.86
| 1-100-50 | Средний разряд работы 5,0 |  |  | 4: чел.-ч; 5: 19; 7: 121.0779; 10: 699.21; 12: 84658.86
| 2 | ЭМ |  |  | 12: 96511.65
|  | ОТм(ЗТм) |  |  | 4: чел.-ч; 7: 39.7008; 12: 30796.95
| 91.05.05-015 | Краны на автомобильном ходу, грузоподъемность 16 т |  |  | 4: маш.-ч; 5: 0.21; 7: 1.3382; 10: 2309.64; 12: 3090.83
| 4-100-060 | ОТм(Зтм) Средний разряд машинистов 6 |  |  | 4: чел.-ч; 5: 0.21; 7: 1.3382; 10: 817.25; 12: 1093.67
| 91.05.06-007 | Краны на гусеничном ходу, грузоподъемность 25 т |  |  | маш.-ч | 4.19 |  | 26.7009 | 1703.3 | 1.73 | 2946.71 |  | 78679.69
| 4-100-060 | ОТм(Зтм) Средний разряд машинистов 6 |  |  | 4: чел.-ч; 5: 4.19; 7: 26.7009; 10: 817.25; 12: 21821.28
| 91.06.03-052 | Лебедки тракторные тяговым усилием 78,48 кН (8 т) |  |  | маш.-ч | 0.16 |  | 1.0196 | 68.52 | 1.61 | 110.32 |  | 112.48
| 91.14.02-001 | Автомобили бортовые, грузоподъемность до 5 т |  |  | 4: маш.-ч; 5: 0.32; 7: 2.0392; 10: 778.81; 12: 1588.15
| 4-100-040 | ОТм(Зтм) Средний разряд машинистов 4 |  |  | 4: чел.-ч; 5: 0.32; 7: 2.0392; 10: 608.4; 12: 1240.65
| 91.15.02-024 | Тракторы на гусеничном ходу, мощность 79 кВт (108 л.с.) |  |  | маш.-ч | 1.36 |  | 8.6666 | 724.75 | 1.64 | 1188.59 |  | 10301.07
| 4-100-050 | ОТм(Зтм) Средний разряд машинистов 5 |  |  | 4: чел.-ч; 5: 1.36; 7: 8.6666; 10: 699.21; 12: 6059.79
| 91.17.02-101 | Установка контроля герметичности шва вакуумная |  |  | маш.-ч | 0.06 |  | 0.38235 | 14.05 | 1.71 | 24.03 |  | 9.19
| 91.17.04-042 | Аппараты для газовой сварки и резки |  |  | маш.-ч | 1.23 |  | 7.8382 | 4.35 | 1.61 | 7 |  | 54.87
| 91.17.04-171 | Аппараты сварочные для ручной дуговой сварки, сварочный ток до 500 А |  |  | 4: маш.-ч; 5: 4.6; 7: 29.3136; 10: 75.53; 12: 2214.06
| 91.18.01-007 | Компрессоры винтовые передвижные с двигателем внутреннего сгорания, давление до 0,7 МПа (7 атм), производительность до 5,4 м3/мин |  |  | 4: маш.-ч; 5: 0.15; 7: 0.95588; 10: 482.6; 12: 461.31
| 4-100-040 | ОТм(Зтм) Средний разряд машинистов 4 |  |  | 4: чел.-ч; 5: 0.15; 7: 0.95588; 10: 608.4; 12: 581.56
| 4 | М |  |  | 12: 31745.71
| 01.3.01.03-0002 | Керосин для технических целей |  |  | т | 0.00075 |  | 0.0047794 | 62186.75 | 1.41 | 87683.32 |  | 419.07
| 01.3.02.08-0001 | Кислород газообразный технический |  |  | м3 | 1.12 |  | 7.1372 | 114.64 | 1.22 | 139.86 |  | 998.21
| 01.3.02.09-0022 | Пропан-бутан смесь техническая |  |  | кг | 0.35 |  | 2.2304 | 41.38 | 1.74 | 72 |  | 160.59
| 01.7.03.01-0001 | Вода |  |  | м3 | 39.4 |  | 251.0773 | 35.71 | 1.6 | 57.14 |  | 14346.56
| 01.7.03.04-0001 | Электроэнергия |  |  | 4: кВт-ч; 5: 0.72; 7: 4.5882; 10: 6.76; 12: 31.02
| 01.7.07.08-0003 | Мыло хозяйственное твердое 72 % |  |  | шт | 0.28 |  | 1.7843 | 18.59 | 1.84 | 34.21 |  | 61.04
| 01.7.11.07-0066 | Электроды сварочные для сварки низколегированных и углеродистых сталей Э46, диаметр 8 мм |  |  | т | 0.004 |  | 0.02549 | 132364.08 | 1.06 | 140305.92 |  | 3576.41
| 01.7.15.03-0042 | Болты с гайками и шайбами строительные |  |  | кг | 1.45 |  | 9.2402 | 174.93 | 1.19 | 208.17 |  | 1923.52
| 01.7.15.06-0111 | Гвозди строительные |  |  | т | 1e-05 |  | 6.37e-05 | 70296.2 | 1.38 | 97008.76 |  | 6.18
| 01.7.20.08-0071 | Канат пеньковый тросовой свивки, пропитанный, диаметр 26 мм |  |  | т | 0.0001 |  | 0.0006373 | 231787.35 | 1.5 | 347681.03 |  | 221.58
| 05.1.05.16-0001 | Блоки анкерные под якорь железобетонные, бетон В22,5, объем от 1 до 4 м3, расход арматуры от 50 до 100 кг/м3 |  |  | м3 | 0.02 |  | 0.12745 | 34894.72 | 1.38 | 48154.71 |  | 6137.34
| 08.2.02.11-0007 | Канат двойной свивки ТК, конструкции 6х19(1+6+12)+1 о.с., марка В, из оцинкованной по группе Ж проволоки, маркировочная группа 1570-1770 Н/мм2, диаметр 5,5 мм |  |  | 10 м | 0.0187 |  | 0.11917 | 307.84 | 1.04 | 320.15 |  | 38.15
| 08.3.03.06-0002 | Проволока горячекатаная в мотках, диаметр 6,3-6,5 мм |  |  | т | 3e-05 |  | 0.0001912 | 60258.2 | 1.05 | 63271.11 |  | 12.1
| 08.3.11.01-1106 | Швеллеры стальные горячекатаные, марки стали Ст3пс, Ст3сп, № 40У, № 40П |  |  | т | 0.00194 |  | 0.012363 | 136760 | 0.92 | 125819.2 |  | 1555.47
| 11.1.03.01-0061 | Бруски обрезные хвойных пород (ель, сосна), естественной влажности, длина 2-6,5 м, ширина 20-90 мм, толщина 20-90 мм, сорт I |  |  | м3 | 0.001 |  | 0.0063725 | 16496.03 | 1.11 | 18310.59 |  | 116.68
| 14.4.01.01-0003 | Грунтовка ГФ-021 |  |  | т | 0.00031 |  | 0.0019755 | 51280.15 | 1.68 | 86150.65 |  | 170.19
| 14.5.09.07-0030 | Растворитель Р-4 |  |  | т | 0.0006 |  | 0.0038235 | 98526.45 | 1.86 | 183259.2 |  | 700.69
| 25.1.01.05-0025 | Шпала из древесины хвойных пород, пропитанная, тип II, длина 1500 мм |  |  | шт | 0.19 |  | 1.2108 | 860.38 | 1.22 | 1049.66 |  | 1270.91
Н | 07.2.07.13 | Конструкции стальные |  |  | 4: т; 5: 1; 7: 6.3725
|  | Итого прямые затраты |  |  | 12: 243713.17
|  | ФОТ |  |  | 12: 115455.81
| Пр/812-009.0-2 | НР Строительные металлические конструкции |  |  | 4: %; 5: 94; 7: 94; 12: 108528.46
| Пр/774-009.0 | СП Строительные металлические конструкции |  |  | 4: %; 5: 62; 7: 62; 12: 71582.6
|  | Всего по позиции |  |  | 10: 66508.11; 12: 423824.23
11 | ГЭСН07-06-002-07 | Устройство плит перекрытий каналов площадью: свыше 1 до 5 м2 |  |  | 4: 100 шт; 5: 0.02; 6: 1; 7: 0.02
Объем=2 / 100
| 1 | ОТ(ЗТ) |  |  | 4: чел.-ч; 7: 1.8158; 12: 978.87
| 2-100-02 | Рабочий 2 разряда |  |  | 4: чел.-ч; 5: 34.11; 7: 0.6822; 10: 494.89; 12: 337.61
| 2-100-03 | Рабочий 3 разряда |  |  | 4: чел.-ч; 5: 35.55; 7: 0.711; 10: 540.3; 12: 384.15
| 2-100-04 | Рабочий 4 разряда |  |  | 4: чел.-ч; 5: 21.13; 7: 0.4226; 10: 608.4; 12: 257.11
| 2 | ЭМ |  |  | 12: 1733.63
|  | ОТм(ЗТм) |  |  | 4: чел.-ч; 7: 0.8794; 12: 667.98
| 91.05.05-015 | Краны на автомобильном ходу, грузоподъемность 16 т |  |  | 4: маш.-ч; 5: 31.83; 7: 0.6366; 10: 2309.64; 12: 1470.32
| 4-100-060 | ОТм(Зтм) Средний разряд машинистов 6 |  |  | 4: чел.-ч; 5: 31.83; 7: 0.6366; 10: 817.25; 12: 520.26
| 91.14.02-003 | Автомобили бортовые, грузоподъемность до 10 т |  |  | 4: маш.-ч; 5: 12.14; 7: 0.2428; 10: 1084.48; 12: 263.31
| 4-100-040 | ОТм(Зтм) Средний разряд машинистов 4 |  |  | 4: чел.-ч; 5: 12.14; 7: 0.2428; 10: 608.4; 12: 147.72
| 4 | М |  |  | 12: 0
| 04.3.01.09-0012 | Раствор готовый кладочный, цементный, М50 |  |  | 4: м3; 5: 0.58; 7: 0.0116; 10: 0; 12: 0
Н | 05.1.01.12 | Конструкции сборные железобетонные |  |  | 4: шт; 5: 100; 7: 2
|  | Итого прямые затраты |  |  | 12: 3380.48
|  | ФОТ |  |  | 12: 1646.85
| Пр/812-007.0-2 | НР Бетонные и железобетонные сборные конструкции и работы в строительстве |  |  | 4: %; 5: 111; 7: 111; 12: 1828
| Пр/774-007.0 | СП Бетонные и железобетонные сборные конструкции и работы в строительстве |  |  | 4: %; 5: 73; 7: 73; 12: 1202.2
|  | Всего по позиции |  |  | 10: 320534; 12: 6410.68
11.1 | ФСБЦ-05.1.01.08-0091 | Крышки колодцев железобетонные, объем до 0,6 м3, бетон В15, расход арматуры от 50 до 100 кг/м3 |  |  | м3 | 0.9 | 1 | 0.9 | 15845.48 | 2.34 | 37078.42 |  | 33370.58
(Материалы для строительных работ)
Объем=0,45*2
|  | Всего по позиции |  |  | 12: 33370.58
12 | ГЭСН23-04-011-01 | Установка люка |  |  | 4: шт; 5: 2; 6: 1; 7: 2
| 1 | ОТ(ЗТ) |  |  | 4: чел.-ч; 7: 2.62; 12: 1433.43
| 1-100-31 | Средний разряд работы 3,1 |  |  | 4: чел.-ч; 5: 1.31; 7: 2.62; 10: 547.11; 12: 1433.43
| 2 | ЭМ |  |  | 12: 93.46
|  | ОТм(ЗТм) |  |  | 4: чел.-ч; 7: 0.12; 12: 73.01
| 91.14.02-001 | Автомобили бортовые, грузоподъемность до 5 т |  |  | 4: маш.-ч; 5: 0.06; 7: 0.12; 10: 778.81; 12: 93.46
| 4-100-040 | ОТм(Зтм) Средний разряд машинистов 4 |  |  | 4: чел.-ч; 5: 0.06; 7: 0.12; 10: 608.4; 12: 73.01
| 4 | М |  |  | 12: 0
| 04.1.02.05-0136 | Смеси бетонные тяжелого бетона (БСТ) на щебне из гравия, класс В20, F(1)100, W4 |  |  | 4: м3; 5: 0.0008; 7: 0.0016; 10: 0; 12: 0
Н | 08.1.02.06 | Люки чугунные |  |  | 4: шт; 5: 1; 7: 2
|  | Итого прямые затраты |  |  | 12: 1599.9
|  | ФОТ |  |  | 12: 1506.44
| Пр/812-018.0-2 | НР Наружные сети водопровода, канализации, теплоснабжения, газопровода |  |  | 4: %; 5: 118; 7: 118; 12: 1777.6
| Пр/774-018.0 | СП Наружные сети водопровода, канализации, теплоснабжения, газопровода |  |  | 4: %; 5: 74; 7: 74; 12: 1114.77
|  | Всего по позиции |  |  | 10: 2246.14; 12: 4492.27
12.1 | Прайс-лист | Люк пластиковый, канализационный |  |  | шт | 2 | 1 | 2 |  |  | 1458.33 |  | 2916.66
(Материалы для строительных работ)
Цена=1750,00/1,2
|  | Всего по позиции |  |  | 12: 2916.66
Итоги по разделу 3 Монтаж КНС :
|  | Всего прямые затраты (справочно) |  |  | 12: 284980.79
в том числе:
|  | Оплата труда рабочих |  |  | 12: 87071.16
|  | Эксплуатация машин |  |  | 12: 98338.74
|  | Оплата труда машинистов (Отм) |  |  | 12: 31537.94
|  | Материалы |  |  | 12: 68032.95
|  | Строительные работы |  |  | 12: 471014.42
в том числе:
|  | оплата труда |  |  | 12: 87071.16
|  | эксплуатация машин и механизмов |  |  | 12: 98338.74
|  | оплата труда машинистов (Отм) |  |  | 12: 31537.94
|  | материалы |  |  | 12: 68032.95
|  | накладные расходы |  |  | 12: 112134.06
|  | сметная прибыль |  |  | 12: 73899.57
|  | Всего ФОТ (справочно) |  |  | 12: 118609.1
|  | Всего накладные расходы (справочно) |  |  | 12: 112134.06
|  | Всего сметная прибыль (справочно) |  |  | 12: 73899.57
|  | Всего по разделу 3 Монтаж КНС |  |  | 12: 471014.42
справочно:
|  | Затраты труда рабочих |  |  | 7: 125,51368
|  | Затраты труда машинистов |  |  | 7: 40,7001996
Раздел 4. . Устройство сетей электроснабжения
13 | ГЭСН01-02-057-02 | Разработка грунта вручную в траншеях глубиной до 2 м без креплений с откосами, группа грунтов: 2 |  |  | 4: 100 м3; 5: 0.49; 6: 1; 7: 0.49
Объем=49 / 100
| 1 | ОТ(ЗТ) |  |  | 4: чел.-ч; 7: 75.46; 12: 37344.4
| 1-100-20 | Средний разряд работы 2,0 |  |  | 4: чел.-ч; 5: 154; 7: 75.46; 10: 494.89; 12: 37344.4
|  | Итого прямые затраты |  |  | 12: 37344.4
|  | ФОТ |  |  | 12: 37344.4
| Пр/812-001.2-2 | НР Земляные работы, выполняемые ручным способом |  |  | 4: %; 5: 90; 7: 90; 12: 33609.96
| Пр/774-001.2 | СП Земляные работы, выполняемые ручным способом |  |  | 4: %; 5: 40; 7: 40; 12: 14937.76
|  | Всего по позиции |  |  | 10: 175290.04; 12: 85892.12
14 | ГЭСНм08-02-142-01 | Устройство постели при одном кабеле в траншее |  |  | 4: 100 м; 5: 1.402; 6: 1; 7: 1.402
Объем=((100,2+40)) / 100
| 1 | ОТ(ЗТ) |  |  | 4: чел.-ч; 7: 7.4306; 12: 4419.57
| 1-100-38 | Средний разряд работы 3,8 |  |  | 4: чел.-ч; 5: 5.3; 7: 7.4306; 10: 594.78; 12: 4419.57
| 2 | ЭМ |  |  | 12: 4258.38
|  | ОТм(ЗТм) |  |  | 4: чел.-ч; 7: 5.4678; 12: 3326.61
| 91.14.02-001 | Автомобили бортовые, грузоподъемность до 5 т |  |  | 4: маш.-ч; 5: 3.9; 7: 5.4678; 10: 778.81; 12: 4258.38
| 4-100-040 | ОТм(Зтм) Средний разряд машинистов 4 |  |  | 4: чел.-ч; 5: 3.9; 7: 5.4678; 10: 608.4; 12: 3326.61
|  | Итого прямые затраты |  |  | 12: 12004.56
14.1 | 421/пр_2020_п.75_пп.а | Вспомогательные ненормируемые материальные ресурсы |  |  | 4: %; 5: 2; 7: 2; 12: 88.39
|  | ФОТ |  |  | 12: 7746.18
| Пр/812-049.3-2 | НР Электротехнические установки на других объектах |  |  | 4: %; 5: 98; 7: 98; 12: 7591.26
| Пр/774-049.3 | СП Электротехнические установки на других объектах |  |  | 4: %; 5: 51; 7: 51; 12: 3950.55
|  | Всего по позиции |  |  | 10: 16857.89; 12: 23634.76
14.1 | коммерческое предлжение | Песок средний природный для строительный работ |  |  | м3 | 16 | 1 | 16 |  |  | 625 |  | 10000
(Материалы для строительных работ)
Объем=12+4
Цена=750,00/1,2
|  | Всего по позиции |  |  | 12: 10000
15 | ГЭСНм08-02-143-05 | Покрытие кабеля, проложенного в траншее: лентой сигнальной |  |  | 4: 100 м; 5: 1.402; 6: 1; 7: 1.402
Объем=((100,2+40)) / 100
| 1 | ОТ(ЗТ) |  |  | 4: чел.-ч; 7: 0.67296; 12: 342.21
| 1-100-23 | Средний разряд работы 2,3 |  |  | 4: чел.-ч; 5: 0.48; 7: 0.67296; 10: 508.51; 12: 342.21
| 2 | ЭМ |  |  | 12: 21.84
|  | ОТм(ЗТм) |  |  | 4: чел.-ч; 7: 0.02804; 12: 17.06
| 91.14.02-001 | Автомобили бортовые, грузоподъемность до 5 т |  |  | 4: маш.-ч; 5: 0.02; 7: 0.02804; 10: 778.81; 12: 21.84
| 4-100-040 | ОТм(Зтм) Средний разряд машинистов 4 |  |  | 4: чел.-ч; 5: 0.02; 7: 0.02804; 10: 608.4; 12: 17.06
|  | Итого прямые затраты |  |  | 12: 381.11
15.1 | 421/пр_2020_п.75_пп.а | Вспомогательные ненормируемые материальные ресурсы |  |  | 4: %; 5: 2; 7: 2; 12: 6.84
|  | ФОТ |  |  | 12: 359.27
| Пр/812-049.3-2 | НР Электротехнические установки на других объектах |  |  | 4: %; 5: 98; 7: 98; 12: 352.08
| Пр/774-049.3 | СП Электротехнические установки на других объектах |  |  | 4: %; 5: 51; 7: 51; 12: 183.23
|  | Всего по позиции |  |  | 10: 658.53; 12: 923.26
15.1 | ФСБЦ-01.7.06.08-0011 | Лента сигнальная полиэтиленовая ЛСЭ-150, длина 100 м, ширина 150 мм |  |  | шт | 1.5 | 1 | 1.5 | 358.1 | 1.82 | 651.74 |  | 977.61
(Материалы для монтажных работ)
|  | Всего по позиции |  |  | 12: 977.61
16 | ГЭСНм08-02-412-04 | Затягивание провода в проложенные трубы и металлические рукава первого одножильного или многожильного в общей оплетке, суммарное сечение: до 35 мм2 |  |  | 4: 100 м; 5: 1.032; 6: 1; 7: 1.032
Объем=103,2 / 100
| 1 | ОТ(ЗТ) |  |  | 4: чел.-ч; 7: 9.2467; 12: 5499.76
| 1-100-38 | Средний разряд работы 3,8 |  |  | 4: чел.-ч; 5: 8.96; 7: 9.2467; 10: 594.78; 12: 5499.76
| 2 | ЭМ |  |  | 12: 191.23
|  | ОТм(ЗТм) |  |  | 4: чел.-ч; 7: 0.12384; 12: 88.27
| 91.05.05-015 | Краны на автомобильном ходу, грузоподъемность 16 т |  |  | 4: маш.-ч; 5: 0.06; 7: 0.06192; 10: 2309.64; 12: 143.01
| 4-100-060 | ОТм(Зтм) Средний разряд машинистов 6 |  |  | 4: чел.-ч; 5: 0.06; 7: 0.06192; 10: 817.25; 12: 50.6
| 91.14.02-001 | Автомобили бортовые, грузоподъемность до 5 т |  |  | 4: маш.-ч; 5: 0.06; 7: 0.06192; 10: 778.81; 12: 48.22
| 4-100-040 | ОТм(Зтм) Средний разряд машинистов 4 |  |  | 4: чел.-ч; 5: 0.06; 7: 0.06192; 10: 608.4; 12: 37.67
| 4 | М |  |  | 12: 532.67
| 01.7.06.05-0041 | Ленты изоляционные хлопчатобумажные прорезиненные для электромонтажных и ремонтных работ, цвет черный, ширина 20 мм, толщина 0,35 мм |  |  | м | 26.67 |  | 27.5234 | 5.87 | 0.99 | 5.81 |  | 159.91
| 01.7.07.20-0002 | Тальк молотый, сорт I |  |  | т | 0.00116 |  | 0.0011971 | 43821.53 | 1.84 | 80631.62 |  | 96.52
| 14.4.02.04-0142 | Краска масляная МА-0115, мумия, сурик железный |  |  | кг | 0.02 |  | 0.02064 | 79.88 | 1.68 | 134.2 |  | 2.77
| 20.2.01.05-0007 | Гильзы кабельные медные 35 мм |  |  | 100 шт | 0.05 |  | 0.0516 | 3141.34 | 1.23 | 3863.85 |  | 199.37
| 20.2.02.01-0014 | Втулки полипропиленовые, диаметр 42 мм |  |  | 1000 шт | 0.0122 |  | 0.01259 | 3287.8 | 1.79 | 5885.16 |  | 74.1
|  | Итого прямые затраты |  |  | 12: 6311.93
16.1 | 421/пр_2020_п.75_пп.а | Вспомогательные ненормируемые материальные ресурсы |  |  | 4: %; 5: 2; 7: 2; 12: 110
|  | ФОТ |  |  | 12: 5588.03
| Пр/812-049.3-2 | НР Электротехнические установки на других объектах |  |  | 4: %; 5: 98; 7: 98; 12: 5476.27
| Пр/774-049.3 | СП Электротехнические установки на других объектах |  |  | 4: %; 5: 51; 7: 51; 12: 2849.9
|  | Всего по позиции |  |  | 10: 14290.79; 12: 14748.1
16.1 | ФСБЦ-21.1.06.07-1144 применительно | Кабель силовой с алюминиевыми жилами АВБШв 5х6ок(N, PE)-660 |  |  | 1000 м | 0.11 | 1 | 0.11 | 88306.77 | 1.3 | 114798.8 |  | 12627.87
(Материалы для монтажных работ)
Объем=110 / 1000
|  | Всего по позиции |  |  | 12: 12627.87
17 | ГЭСН01-02-061-02 | Засыпка вручную траншей, пазух котлованов и ям, группа грунтов: 2 |  |  | 4: 100 м3; 5: 0.49; 6: 1; 7: 0.49
Объем=49 / 100
| 1 | ОТ(ЗТ) |  |  | 4: чел.-ч; 7: 47.628; 12: 22597.58
| 1-100-15 | Средний разряд работы 1,5 |  |  | 4: чел.-ч; 5: 97.2; 7: 47.628; 10: 474.46; 12: 22597.58
|  | Итого прямые затраты |  |  | 12: 22597.58
|  | ФОТ |  |  | 12: 22597.58
| Пр/812-001.2-2 | НР Земляные работы, выполняемые ручным способом |  |  | 4: %; 5: 90; 7: 90; 12: 20337.82
| Пр/774-001.2 | СП Земляные работы, выполняемые ручным способом |  |  | 4: %; 5: 40; 7: 40; 12: 9039.03
|  | Всего по позиции |  |  | 10: 106070.27; 12: 51974.43
Итоги по разделу 4 . Устройство сетей электроснабжения :
|  | Всего прямые затраты (справочно) |  |  | 12: 102450.29
в том числе:
|  | Оплата труда рабочих |  |  | 12: 70203.52
|  | Эксплуатация машин |  |  | 12: 4471.45
|  | Оплата труда машинистов (Отм) |  |  | 12: 3431.94
|  | Материалы |  |  | 12: 24343.38
|  | Строительные работы |  |  | 12: 147866.55
в том числе:
|  | оплата труда |  |  | 12: 59941.98
|  | материалы |  |  | 12: 10000
|  | накладные расходы |  |  | 12: 53947.78
|  | сметная прибыль |  |  | 12: 23976.79
|  | Монтажные работы |  |  | 12: 52911.6
в том числе:
|  | оплата труда |  |  | 12: 10261.54
|  | эксплуатация машин и механизмов |  |  | 12: 4471.45
|  | оплата труда машинистов (Отм) |  |  | 12: 3431.94
|  | материалы |  |  | 12: 14343.38
|  | накладные расходы |  |  | 12: 13419.61
|  | сметная прибыль |  |  | 12: 6983.68
|  | Всего ФОТ (справочно) |  |  | 12: 73635.46
|  | Всего накладные расходы (справочно) |  |  | 12: 67367.39
|  | Всего сметная прибыль (справочно) |  |  | 12: 30960.47
|  | Всего по разделу 4 . Устройство сетей электроснабжения |  |  | 12: 200778.15
справочно:
|  | Затраты труда рабочих |  |  | 7: 140,43828
|  | Затраты труда машинистов |  |  | 7: 5,61968
Раздел 5. Установка насосов
18 | ГЭСНм37-01-013-01 | Монтаж машин и механизмов на открытой площадке, масса машин и механизмов: 0,03 т |  |  | 4: шт; 5: 2; 6: 1; 7: 2
| 1 | ОТ(ЗТ) |  |  | 4: чел.-ч; 7: 47.6; 12: 28311.53
| 1-100-38 | Средний разряд работы 3,8 |  |  | 4: чел.-ч; 5: 23.8; 7: 47.6; 10: 594.78; 12: 28311.53
| 2 | ЭМ |  |  | 12: 259.42
|  | ОТм(ЗТм) |  |  | 4: чел.-ч; 7: 0.08; 12: 48.67
| 91.14.02-001 | Автомобили бортовые, грузоподъемность до 5 т |  |  | 4: маш.-ч; 5: 0.04; 7: 0.08; 10: 778.81; 12: 62.3
| 4-100-040 | ОТм(Зтм) Средний разряд машинистов 4 |  |  | 4: чел.-ч; 5: 0.04; 7: 0.08; 10: 608.4; 12: 48.67
| 91.17.04-042 | Аппараты для газовой сварки и резки |  |  | маш.-ч | 0.17 |  | 0.34 | 4.35 | 1.61 | 7 |  | 2.38
| 91.17.04-233 | Аппараты сварочные для ручной дуговой сварки, сварочный ток до 350 А |  |  | 4: маш.-ч; 5: 3.1; 7: 6.2; 10: 31.41; 12: 194.74
| 4 | М |  |  | 12: 1608.74
| 01.3.02.08-0001 | Кислород газообразный технический |  |  | м3 | 1.44 |  | 2.88 | 114.64 | 1.22 | 139.86 |  | 402.8
| 01.3.02.09-0022 | Пропан-бутан смесь техническая |  |  | кг | 0.24 |  | 0.48 | 41.38 | 1.74 | 72 |  | 34.56
| 01.7.03.04-0001 | Электроэнергия |  |  | 4: кВт-ч; 5: 2.61; 7: 5.22; 10: 6.76; 12: 35.29
| 01.7.11.07-0230 | Электроды сварочные для сварки низколегированных и углеродистых сталей УОНИ 13/55, Э50А, диаметр 4-5 мм |  |  | кг | 3.6 |  | 7.2 | 148.86 | 1.06 | 157.79 |  | 1136.09
|  | Итого прямые затраты |  |  | 12: 30228.36
18.1 | 421/пр_2020_п.75_пп.а | Вспомогательные ненормируемые материальные ресурсы |  |  | 4: %; 5: 2; 7: 2; 12: 566.23
|  | ФОТ |  |  | 12: 28360.2
| Пр/812-079.0-2 | НР Оборудование общего назначения |  |  | 4: %; 5: 93; 7: 93; 12: 26374.99
| Пр/774-079.0 | СП Оборудование общего назначения |  |  | 4: %; 5: 49; 7: 49; 12: 13896.5
|  | Всего по позиции |  |  | 10: 35533.04; 12: 71066.08
18.1 О | ФСБЦ-68.1.01.08-1014 применительно | Насос консольный центробежный сточно-массный, подача 50 м3/ч, напор 50 м, электродвигатель мощностью 15 кВт, масса агрегата до 0,3 т // Погружной фекальный канализационный насос из чугуна для сточных вод |  |  | шт | 2 | 1 | 2 | 56381.74 | 1.92 | 108252.94 |  | 216505.88
(Инженерное оборудование)
|  | Всего по позиции |  |  | 12: 216505.88
Итоги по разделу 5 Установка насосов :
|  | Всего прямые затраты (справочно) |  |  | 12: 30794.59
в том числе:
|  | Оплата труда рабочих |  |  | 12: 28311.53
|  | Эксплуатация машин |  |  | 12: 259.42
|  | Оплата труда машинистов (Отм) |  |  | 12: 48.67
|  | Материалы |  |  | 12: 2174.97
|  | Монтажные работы |  |  | 12: 71066.08
в том числе:
|  | оплата труда |  |  | 12: 28311.53
|  | эксплуатация машин и механизмов |  |  | 12: 259.42
|  | оплата труда машинистов (Отм) |  |  | 12: 48.67
|  | материалы |  |  | 12: 2174.97
|  | накладные расходы |  |  | 12: 26374.99
|  | сметная прибыль |  |  | 12: 13896.5
|  | Оборудование |  |  | 12: 216505.88
|  | Инженерное оборудование |  |  | 12: 216505.88
|  | Всего ФОТ (справочно) |  |  | 12: 28360.2
|  | Всего накладные расходы (справочно) |  |  | 12: 26374.99
|  | Всего сметная прибыль (справочно) |  |  | 12: 13896.5
|  | Всего по разделу 5 Установка насосов |  |  | 12: 287571.96
справочно:
|  | Затраты труда рабочих |  |  | 7: 47,6
|  | Затраты труда машинистов |  |  | 7: 0,08
Итоги по смете:
|  | Всего прямые затраты (справочно) |  |  | 12: 1323322.65
в том числе:
|  | Оплата труда рабочих |  |  | 12: 232998.72
|  | Эксплуатация машин |  |  | 12: 136468.57
|  | Оплата труда машинистов (Отм) |  |  | 12: 44425.74
|  | Материалы |  |  | 12: 909429.62
|  | Строительные работы |  |  | 12: 1610888.88
в том числе:
|  | оплата труда |  |  | 12: 194425.65
|  | эксплуатация машин и механизмов |  |  | 12: 131737.7
|  | оплата труда машинистов (Отм) |  |  | 12: 40945.13
|  | материалы |  |  | 12: 892911.27
|  | накладные расходы |  |  | 12: 222374.51
|  | сметная прибыль |  |  | 12: 128494.62
|  | Монтажные работы |  |  | 12: 123977.68
в том числе:
|  | оплата труда |  |  | 12: 38573.07
|  | эксплуатация машин и механизмов |  |  | 12: 4730.87
|  | оплата труда машинистов (Отм) |  |  | 12: 3480.61
|  | материалы |  |  | 12: 16518.35
|  | накладные расходы |  |  | 12: 39794.6
|  | сметная прибыль |  |  | 12: 20880.18
|  | Оборудование |  |  | 12: 216505.88
|  | Инженерное оборудование |  |  | 12: 216505.88
|  | Всего |  |  | 12: 1951372.44
|  | Всего ФОТ (справочно) |  |  | 12: 277424.46
|  | Всего накладные расходы (справочно) |  |  | 12: 262169.11
|  | Всего сметная прибыль (справочно) |  |  | 12: 149374.8
|  | Понижающий коэффициент 0,957 |  |  | 12: 1867463.43
|  | НДС 20% |  |  | 12: 373492.69
|  | ВСЕГО по смете |  |  | 12: 2240956.12
справочно:
|  | Затраты труда рабочих |  |  | 7: 402,5384712
|  | Затраты труда машинистов |  |  | 7: 58,1811595
Начальная(максимальная) цена контракта принята в сумме 2 240 956 ,12 рублей, не превышает финансирование на 2025 год