## ЛСР по форме №4 с материалами
приложение
к техническому заданию
ЛОКАЛЬНЫЙ СМЕТНЫЙ РАСЧЕТ
ВЫПОЛНЕНИЕ РАБОТ ПО РЕМОНТУ ПОКРЫТИЯ ПРОЕЗЖЕЙ ЧАСТИ КОЛЬЦЕВОЙ АВТОМОБИЛЬНОЙ ДОРОГИ
(ОТ КНС ДО УЛ. СТУДЕНЧЕСКАЯ) В ГОРОДЕ ЮГОРСКЕ
Основание: Дефектный акт
| Средства на оплату труда _______________________________________________________________________________________________ |  | ___________________________5,786 |  | тыс. руб.
| Сметная трудоемкость _______________________________________________________________________________________________ |  | _______________________________________________________________________________________________351,13 |  | чел.час
Составлен(а) в ценах 2001 г.
№ пп | Шифр и номер позиции норматива | Наименование работ и затрат, единица измерения | Количество | Стоимость единицы, руб. |  |  | Общая стоимость, руб. |  |  |  | Затраты труда рабочих, чел.-ч, не занятых обслуживанием машин
|  |  |  | всего | эксплуата- ции машин | мате- риалы | Всего | оплаты труда | эксплуата- ции машин | мате- риалы
|  |  |  | оплаты труда | в т.ч. оплаты труда |  |  |  | в т.ч. оплаты труда |  | на единицу | всего
1 | 2 | 3 | 4 | 5 | 6 | 7 | 8 | 9 | 10 | 11 | 12 | 13
Раздел 1. Ремонт покрытия проезжей части
Демонтажные работы
1 | ФЕРр68-12-7 Приказ Минстроя России от 26.12.2019 №876/пр | Снятие деформированных асфальтобетонных покрытий самоходными холодными фрезами с шириной фрезерования 500-1000 мм и толщиной слоя: до 50 мм (1000 м2) (ОП п.1.68.3 При выполнении работ по ремонту дорожных оснований и покрытий в условиях непрекращающегося движения транспорта ОЗП=1,2; ЭМ=1,2 к расх.; ЗПМ=1,2; ТЗ=1,2; ТЗМ=1,2) НР (1728,63 руб.): 109% от ФОТ (1585,9 руб.) СП (951,54 руб.): 60% от ФОТ (1585,9 руб.) | 4,306 4306 / 1000 | 4573,13 67,39 | 4505,74 300,91 |  | 19691.9 | 290.18 | 19401,72 1295,72 |  | 8.64 | 37.2
2 | ФССЦпг-03-21-01-005 Приказ Минстроя России от 26.12.2019 №876/пр | Перевозка грузов автомобилями-самосвалами грузоподъемностью 10 т работающих вне карьера на расстояние: I класс груза до 5 км (1 т груза) НР 0% от СП 0% от | 426.294 | 6.69 | 6.69 |  | 2851.91 |  | 2851.91
Ремонт покрытия проезжей части
3 | ФЕР27-06-035-01 Приказ Минстроя России от 26.12.2019 №876/пр | Подгрунтовочные работы путем розлива битумной эмульсии с применением автогудронатора (т) (Прил.27.3 п.3.1 Производство работ на одной половине проезжей части при систематическом движении транспорта на другой ОЗП=1,2; ЭМ=1,2 к расх.; ЗПМ=1,2; ТЗ=1,2; ТЗМ=1,2; Приказ от 04.08.2020 № 421/пр п.58б При применении сметных норм, включенных в сборники ГЭСН (ФЕР, ТЕР), аналогичных технологическим процессам в новом строительстве, в том числе по возведению новых конструктивных элементов ОЗП=1,15; ЭМ=1,25 к расх.; ЗПМ=1,25; ТЗ=1,15; ТЗМ=1,25) НР (18,77 руб.): 149% от ФОТ (12,6 руб.) СП (10,17 руб.): 95%*0.85 от ФОТ (12,6 руб.) | 2,153 0,5*4306/1000 | 1786.86 | 186,03 5,85 | 1600.83 | 3847.11 |  | 400,52 12,60 | 3446.59
4 | ФЕР27-06-029-01 Приказ Минстроя России от 01.06.2020 №294/пр | Устройство покрытия из горячих асфальтобетонных смесей асфальтоукладчиками второго типоразмера, толщина слоя 4 см (1000 м2) 5 468,48 = 8 536,13 - 2,04 x 1 503,75 (Прил.27.3 п.3.1 Производство работ на одной половине проезжей части при систематическом движении транспорта на другой ОЗП=1,2; ЭМ=1,2 к расх.; ЗПМ=1,2; ТЗ=1,2; ТЗМ=1,2; Приказ от 04.08.2020 № 421/пр п.58б При применении сметных норм, включенных в сборники ГЭСН (ФЕР, ТЕР), аналогичных технологическим процессам в новом строительстве, в том числе по возведению новых конструктивных элементов ОЗП=1,15; ЭМ=1,25 к расх.; ЗПМ=1,25; ТЗ=1,15; ТЗМ=1,25) НР (3587,92 руб.): 149% от ФОТ (2408 руб.) СП (1944,46 руб.): 95%*0.85 от ФОТ (2408 руб.) | 4,306 4306 / 1000 | 7743,45 251,6 | 6617,07 307,62 | 874.78 | 33343.3 | 1083.39 | 28493,1 1324,61 | 3766.81 | 28.7868 | 123.96
5 | ФЕР27-06-030-01 Приказ Минстроя России от 26.12.2019 №876/пр | При изменении толщины покрытия на 0,5 см добавлять или исключать к расценке 27-06-029-01 (1000 м2) 110,74 = 261,12 - 0,1 x 1 503,75 (толщина до 7 см ПЗ=6 (ОЗП=6; ЭМ=6 к расх.; ЗПМ=6; МАТ=6 к расх.; ТЗ=6; ТЗМ=6); Прил.27.3 п.3.1 Производство работ на одной половине проезжей части при систематическом движении транспорта на другой ОЗП=1,2; ЭМ=1,2 к расх.; ЗПМ=1,2; ТЗ=1,2; ТЗМ=1,2; Приказ от 04.08.2020 № 421/пр п.58б При применении сметных норм, включенных в сборники ГЭСН (ФЕР, ТЕР), аналогичных технологическим процессам в новом строительстве, в том числе по возведению новых конструктивных элементов ОЗП=1,15; ЭМ=1,25 к расх.; ЗПМ=1,25; ТЗ=1,15; ТЗМ=1,25) НР (435,2 руб.): 149% от ФОТ (292,08 руб.) СП (235,85 руб.): 95%*0.85 от ФОТ (292,08 руб.) | 4,306 4306 / 1000 | 985,47 27,24 | 940,59 40,59 | 17.64 | 4243.43 | 117.3 | 4050,18 174,78 | 75.95 | 2.898 | 12.48
6 | ФССЦ-04.2.01.01-0018 Приказ Минстроя России от 26.12.2019 №876/пр | Смеси асфальтобетонные горячие плотные мелкозернистые, I, тип Б с модификатором (т) | 753,55 4306*0,07*2,5 | 577.23 |  | 577.23 | 434971.67 |  |  | 434971.67
Разметка
7 | ФЕР27-09-016-04 Приказ Минстроя России от 01.06.2020 №294/пр | Разметка проезжей части краской прерывистой линией шириной 0,1 м при соотношении штриха и промежутка: 1:1 (км) (Приказ от 04.08.2020 № 421/пр п.58б При применении сметных норм, включенных в сборники ГЭСН (ФЕР, ТЕР), аналогичных технологическим процессам в новом строительстве, в том числе по возведению новых конструктивных элементов ОЗП=1,15; ЭМ=1,25 к расх.; ЗПМ=1,25; ТЗ=1,15; ТЗМ=1,25) НР (38,43 руб.): 149% от ФОТ (25,79 руб.) СП (20,83 руб.): 95%*0.85 от ФОТ (25,79 руб.) | 0,401 401/1000 | 286,82 32,33 | 221,98 31,99 | 32.51 | 115.01 | 12.96 | 89,01 12,83 | 13.04 | 4.209 | 1.69
8 | ФССЦ-01.5.01.01-0023 Приказ Минстроя России от 26.12.2019 №876/пр | Краска разметочная дорожная, белая (т) | 0,008421 8,421/1000 | 28911.65 |  | 28911.65 | 243.47 |  |  | 243.47
Итого прямые затраты по разделу в базисных ценах | [6 empty] | 499307.8 | 1503.83 | 55286,44 2820,54 | 442517.53 |  | 175.33
Накладные расходы | [6 empty] | 5808.95
Сметная прибыль | [6 empty] | 3162.85
Итого по разделу 1 Ремонт покрытия проезжей части | [6 empty] | 508279.6 |  |  |  |  | 175.33
Раздел 2. Замена бордюров
9 | ФЕР27-03-010-01 Приказ Минстроя России от 26.12.2019 №876/пр | Разборка бортовых камней: на бетонном основании (100 м) НР (1026,54 руб.): 149% от ФОТ (688,95 руб.) СП (556,33 руб.): 95%*0.85 от ФОТ (688,95 руб.) | 1,12 112 / 100 | 615,13 615,13 |  |  | 688.95 | 688.95 |  |  | 76.7 | 85.9
10 | ФЕР27-02-010-02 Приказ Минстроя России от 26.12.2019 №876/пр | Установка бортовых камней бетонных: при других видах покрытий (100 м) (Приказ от 04.08.2020 № 421/пр п.58б При применении сметных норм, включенных в сборники ГЭСН (ФЕР, ТЕР), аналогичных технологическим процессам в новом строительстве, в том числе по возведению новых конструктивных элементов ОЗП=1,15; ЭМ=1,25 к расх.; ЗПМ=1,25; ТЗ=1,15; ТЗМ=1,25) НР (1151,43 руб.): 149% от ФОТ (772,77 руб.) СП (624,01 руб.): 95%*0.85 от ФОТ (772,77 руб.) | 1,12 112 / 100 | 4460,41 679,09 | 91,28 10,88 | 3690.04 | 4995.66 | 760.58 | 102,23 12,19 | 4132.85 | 80.27 | 89.9
11 | ФССЦ-05.2.03.03-0032 Приказ Минстроя России от 26.12.2019 №876/пр | Камни бортовые БР 100.30.15, бетон В30, объем 0,043 м3 (шт) | 112 | 63.12 |  | 63.12 | 7069.44 |  |  | 7069.44
Итого прямые затраты по разделу в базисных ценах | [6 empty] | 12754.05 | 1449.53 | 102,23 12,19 | 11202.29 |  | 175.8
Накладные расходы | [6 empty] | 2177.96
Сметная прибыль | [6 empty] | 1180.34
Итого по разделу 2 Замена бордюров | [6 empty] | 16112.35 |  |  |  |  | 175.8
ИТОГИ ПО СМЕТЕ:
Итого прямые затраты по смете в базисных ценах | [6 empty] | 512061.85 | 2953.36 | 55388,67 2832,73 | 453719.82 |  | 351.13
Накладные расходы | [6 empty] | 7986.91
Сметная прибыль | [6 empty] | 4343.19
Итоги по смете:
Благоустройство (ремонтно-строительные) | [6 empty] | 22372.07 |  |  |  |  | 37.2
Перевозка грузов (грунт, мусор и подобное) | [6 empty] | 2851.91
Автомобильные дороги | [6 empty] | 56883.39 |  |  |  |  | 313.93
Материалы для строительных работ | [6 empty] | 442284.58
Итого в ценах 2001 г. | [6 empty] | 524391.95 |  |  |  |  | 351.13