## ЛСР по форме №4 с материалами
Приложение
к техническому заданию
ЛОКАЛЬНЫЙ СМЕТНЫЙ РАСЧЕТ
ВЫПОЛНЕНИЕ РАБОТ ПО УСТАНОВКЕ ДОПОЛНИТЕЛЬНЫХ ЭЛЕМЕНТОВ ДЕТСКОГО ГОРОДКА ВО ДВОРЕ ЖИЛЫХ ДОМОВ
ПО УЛ. ГАЗОВИКОВ №3, №4, №5 В ГОРОДЕ ЮГОРСКЕ
Основание: Дефектный акт
| Средства на оплату труда _______________________________________________________________________________________________ |  | ___________________________1,571 |  | тыс. руб.
| Сметная трудоемкость _______________________________________________________________________________________________ |  | _______________________________________________________________________________________________165,76 |  | чел.час
Составлен(а) в ценах 2001 г.
№ пп | Шифр и номер позиции норматива | Наименование работ и затрат, единица измерения | Количество | Стоимость единицы, руб. |  |  | Общая стоимость, руб. |  |  |  | Затраты труда рабочих, чел.-ч, не занятых обслуживанием машин
|  |  |  | всего | эксплуата- ции машин | мате- риалы | Всего | оплаты труда | эксплуата- ции машин | мате- риалы
|  |  |  | оплаты труда | в т.ч. оплаты труда |  |  |  | в т.ч. оплаты труда |  | на единицу | всего
1 | 2 | 3 | 4 | 5 | 6 | 7 | 8 | 9 | 10 | 11 | 12 | 13
Раздел 1. Установка дополнительных элементов детского городка
1 | ФЕР01-02-058-02 Приказ Минстроя России от 30.12.2016 №1039/пр | Копание ям вручную без креплений для стоек и столбов: без откосов глубиной до 0,7 м, группа грунтов 2 (100 м3) НР (43,48 руб.): 84% от ФОТ (51,76 руб.) СП (23,29 руб.): 45% от ФОТ (51,76 руб.) | 0,0237 2,37 / 100 | 2184 2184 |  |  | 51.76 | 51.76 |  |  | 280 | 6.64
2 | ФЕР06-01-001-01 Приказ Минстроя России от 30.12.2016 №1039/пр Применительно | Бетонирование стоек - Устройство бетонной подготовки (100 м3) НР (39,9 руб.): 110% от ФОТ (36,27 руб.) СП (23,58 руб.): 65% от ФОТ (36,27 руб.) | 0,022 2,2 / 100 | 3897,23 1404 | 1587,74 244,51 | 905.49 | 85.74 | 30.89 | 34,93 5,38 | 19.92 | 180 | 3.96
3 | ФССЦ-04.1.02.05-0005 Приказ Минстроя России от 30.12.2016 №1039/пр | Бетон тяжелый, класс: В12,5 (М150) (м3) | 2.244 | 600 |  | 600 | 1346.4 |  |  | 1346.4
4 | ФЕР10-02-045-01 Приказ Минстроя России от 30.12.2016 №1039/пр | Сборка и установка спортивного комплекса Т-26/2 д - Сборка: веранд (100 м2) (МАТ=0 к расх.) НР (1194,7 руб.): 124% от ФОТ (963,47 руб.) СП (606,99 руб.): 63% от ФОТ (963,47 руб.) | 0,42 42 / 100 | 3100,01 2155,21 | 944,8 138,77 |  | 1302 | 905.19 | 396,81 58,28 |  | 237.62 | 99.8
5 | прайс-лист | Спортивный комплекс (шт) | 1 | 16325,5 |  | 16325,5 | 16325.5 |  |  | 16325.5
6 | ФЕР10-02-045-01 Приказ Минстроя России от 30.12.2016 №1039/пр | Сборка и установка спортивного комплекса - Сборка: веранд (100 м2) (МАТ=0 к расх.) НР (206,51 руб.): 124% от ФОТ (166,54 руб.) СП (104,92 руб.): 63% от ФОТ (166,54 руб.) | 0,0726 7,26 / 100 | 3100,01 2155,21 | 944,8 138,77 |  | 225.06 | 156.47 | 68,59 10,07 |  | 237.62 | 17.25
7 | прайс-лист | Спортивный комплекс (шт) | 1 | 6701,98 |  | 6701,98 | 6701.98 |  |  | 6701.98
8 | ФЕР46-05-008-03 Приказ Минстроя России от 30.12.2016 №1039/пр Применительно | Установка карусели, качалки-балансира, качели маятниковой, качалки на пружине (2 шт.) - Монтаж мелких металлоконструкций массой до 10 кг (т) НР (409,76 руб.): 116% от ФОТ (353,24 руб.) СП (247,27 руб.): 70% от ФОТ (353,24 руб.) | 0.45 | 981,19 777,45 | 119,74 7,54 | 84 | 441.54 | 349.85 | 53,88 3,39 | 37.81 | 84.69 | 38.11
9 | прайс-лист | Карусель (шт) | 1 | 3122,3 |  | 3122,3 | 3122.3 |  |  | 3122.3
10 | прайс-лист | Качалка-балансир (шт) | 1 | 1318,92 |  | 1318,92 | 1318.92 |  |  | 1318.92
11 | прайс-лист | Каркас качелей маятниковых двойных (шт) | 1 | 2606,42 |  | 2606,42 | 2606.42 |  |  | 2606.42
12 | прайс-лист | Цепной подвес к качелям (компл) | 1 | 1267,42 |  | 1267,42 | 1267.42 |  |  | 1267.42
13 | прайс-лист | Качалка на пружине (одинарная фиг.) (шт) | 1 | 1374,79 |  | 1374,79 | 1374.79 |  |  | 1374.79
14 | прайс-лист | Качалка на пружинах (шт) | 1 | 2353,29 |  | 2353,29 | 2353.29 |  |  | 2353.29
Итого прямые затраты по разделу в базисных ценах | [6 empty] | 38523.12 | 1494.16 | 554,21 77,12 | 36474.75 |  | 165.76
Накладные расходы | [6 empty] | 1894.35
Сметная прибыль | [6 empty] | 1006.05
Итого по разделу 1 Установка дополнительных элементов детского городка | [6 empty] | 41423.52 |  |  |  |  | 165.76
ИТОГИ ПО СМЕТЕ:
Итого прямые затраты по смете в базисных ценах | [6 empty] | 38523.12 | 1494.16 | 554,21 77,12 | 36474.75 |  | 165.76
Накладные расходы | [6 empty] | 1894.35
Сметная прибыль | [6 empty] | 1006.05
Итоги по смете:
Земляные работы, выполняемые ручным способом | [6 empty] | 118.53 |  |  |  |  | 6.64
Бетонные и железобетонные монолитные конструкции в промышленном строительстве | [6 empty] | 149.22 |  |  |  |  | 3.96
Материалы | [6 empty] | 36417.02
Деревянные конструкции | [6 empty] | 3640.18 |  |  |  |  | 117.05
Работы по реконструкции зданий и сооружений (усиление и замена существующих конструкций, разборка и возведение отдельных конструктивных элементов) | [6 empty] | 1098.57 |  |  |  |  | 38.11
Итого в ценах 2001 г. | [6 empty] | 41423.52 |  |  |  |  | 165.76
В том числе:
Материалы
Машины и механизмы
ФОТ
Накладные расходы
Сметная прибыль
Индекс перевода в текущие цены
НДС 20%
ВСЕГО по смете в текущих ценах с НДС 20%