## ЛСР по форме №4 с материалами
Приложение
к техническому заданию
ЛОКАЛЬНЫЙ СМЕТНЫЙ РАСЧЕТ
ВЫПОЛНЕНИЕ РАБОТ ПО ОБУСТРОЙСТВУ ПЕШЕХОДНЫХ ПЕРЕХОДОВ В ГОРОДЕ ЮГОРСКЕ
Основание: Дефектный акт
| Средства на оплату труда _______________________________________________________________________________________________ |  | ___________________________7,782 |  | тыс. руб.
| Сметная трудоемкость _______________________________________________________________________________________________ |  | _______________________________________________________________________________________________883,39 |  | чел.час
Составлен(а) в ценах 2001 г.
№ пп | Шифр и номер позиции норматива | Наименование работ и затрат, единица измерения | Количество | Стоимость единицы, руб. |  |  | Общая стоимость, руб. |  |  |  | Затраты труда рабочих, чел.-ч, не занятых обслуживанием машин
|  |  |  | всего | эксплуата- ции машин | мате- риалы | Всего | оплаты труда | эксплуата- ции машин | мате- риалы
|  |  |  | оплаты труда | в т.ч. оплаты труда |  |  |  | в т.ч. оплаты труда |  | на единицу | всего
1 | 2 | 3 | 4 | 5 | 6 | 7 | 8 | 9 | 10 | 11 | 12 | 13
Раздел 1. Замена знаков 5.19.1 и 5.19.2 "Пешеходный переход"
1 | ФЕР27-09-012-01 Приказ Минстроя России от 30.12.2016 №1039/пр | Снятие щитков знаков с металлических стоек - При установке дополнительных щитков добавлять к расценкам таблиц с 27-09-008 по 27-09-011 (100 шт) (Табл.2, п.4 Демонтаж (разборка) металлических конструкций ОЗП=0,7; ЭМ=0,7 к расх.; ЗПМ=0,7; МАТ=0 к расх.; ТЗ=0,7; ТЗМ=0,7) НР (675,27 руб.): 149% от ФОТ (453,2 руб.) СП (430,54 руб.): 95% от ФОТ (453,2 руб.) | 1,1 110 / 100 | 412 412 |  |  | 453.2 | 453.2 |  |  | 48.3 | 53.13
2 | ФЕР27-09-012-01 Приказ Минстроя России от 30.12.2016 №1039/пр | Установка дорожных знаков и табличек на ранее установленные стойки - При установке дополнительных щитков добавлять к расценкам таблиц с 27-09-008 по 27-09-011 (100 шт) 588,57 = 876,04 - 0,048 x 5 989,00 НР (964,67 руб.): 149% от ФОТ (647,43 руб.) СП (615,06 руб.): 95% от ФОТ (647,43 руб.) | 1,1 110 / 100 | 588,57 588,57 |  |  | 647.43 | 647.43 |  |  | 69 | 75.9
3 | прайс-лист | Дорожный знак (5.19.1 5.19.2 "Пешеходный переход") на флуоресцентной пленке на жёлтом фоне (шт) | 110 | 280,84 |  | 280,84 | 30892.4 |  |  | 30892.4
Итого прямые затраты по разделу в базисных ценах | [6 empty] | 31993.03 | 1100.63 |  | 30892.4 |  | 129.03
Накладные расходы | [6 empty] | 1639.94
Сметная прибыль | [6 empty] | 1045.6
Итого по разделу 1 Замена знаков 5.19.1 и 5.19.2 "Пешеходный переход" | [6 empty] | 34678.57 |  |  |  |  | 129.03
Раздел 2. Установка дорожных знаков 6.16 "Стоп-линия"
4 | ФЕР27-09-008-01 Приказ Минстроя России от 30.12.2016 №1039/пр | Установка дорожных знаков бесфундаментных: на металлических стойках (100 шт) НР (2005,91 руб.): 149% от ФОТ (1346,25 руб.) СП (1278,94 руб.): 95% от ФОТ (1346,25 руб.) | 0,4 40 / 100 | 7516,31 3111,74 | 2697,1 253,87 | 1707.47 | 3006.52 | 1244.7 | 1078,84 101,55 | 682.98 | 364.8 | 145.92
5 | ФССЦ-23.3.03.02-0029 Приказ Минстроя России от 30.12.2016 №1039/пр | Трубы стальные бесшовные, горячедеформированные со снятой фаской из стали марок 15, 20, 25, наружным диаметром: 57 мм, толщина стенки 3 мм (м) | 160 4*40 | 36.59 |  | 36.59 | 5854.4 |  |  | 5854.4
6 | прайс-лист | Дорожный знак (6.16 "Стоп-линия") (шт) | 40 | 129,03 |  | 129,03 | 5161.2 |  |  | 5161.2
7 | ФЕР06-01-001-01 Приказ Минстроя России от 30.12.2016 №1039/пр Применительно | Бетонирование - Устройство бетонной подготовки (100 м3) 2 992,23 = 3 897,23 - 250 x 3,62 НР (14,51 руб.): 110% от ФОТ (13,19 руб.) СП (8,57 руб.): 65% от ФОТ (13,19 руб.) | 0,008 (0,02*40) / 100 | 2992,23 1404 | 1587,74 244,51 | 0.49 | 23.94 | 11.23 | 12,7 1,96 | 0.01 | 180 | 1.44
8 | ФССЦ-04.1.02.05-0005 Приказ Минстроя России от 30.12.2016 №1039/пр | Бетон тяжелый, класс: В12,5 (м3) | 0.816 | 600 |  | 600 | 489.6 |  |  | 489.6
Итого прямые затраты по разделу в базисных ценах | [6 empty] | 14535.66 | 1255.93 | 1091,54 103,51 | 12188.19 |  | 147.36
Накладные расходы | [6 empty] | 2020.42
Сметная прибыль | [6 empty] | 1287.51
Итого по разделу 2 Установка дорожных знаков 6.16 "Стоп-линия" | [6 empty] | 17843.59 |  |  |  |  | 147.36
Раздел 3. Установка дорожных знаков 5.19.1 и 5.19.2 "Пешеходный переход" и обустройство пешеходных переходов ул. Мира - Попова
9 | ФЕРр68-14-1 Приказ Минстроя России от 30.12.2016 №1039/пр | Разборка бортовых камней: на бетонном основании (с сохранением бордюрного камня БР 100.30.15) (100 м) НР (119,34 руб.): 109% от ФОТ (109,49 руб.) СП (65,69 руб.): 60% от ФОТ (109,49 руб.) | 0,16 16 / 100 | 1478,92 589,77 | 889,15 94,56 |  | 236.63 | 94.36 | 142,27 15,13 |  | 68.26 | 10.92
10 | ФЕРр68-20-1 Приказ Минстроя России от 30.12.2016 №1039/пр | Разборка тротуаров и дорожек из плит с их отноской и укладкой в штабель (с сохранением материала) (100 м2) НР (11,17 руб.): 109% от ФОТ (10,25 руб.) СП (6,15 руб.): 60% от ФОТ (10,25 руб.) | 0,072 7,2 / 100 | 142,34 142,34 |  |  | 10.25 | 10.25 |  |  | 18.68 | 1.35
11 | ФЕР01-02-057-02 Приказ Минстроя России от 30.12.2016 №1039/пр Применительно | Срезка растительного слоя грунта вручную, группа грунтов: 2 (100 м3) НР (9,99 руб.): 84% от ФОТ (11,89 руб.) СП (5,35 руб.): 45% от ФОТ (11,89 руб.) | 0,0099 0,99 / 100 | 1201,2 1201,2 |  |  | 11.89 | 11.89 |  |  | 154 | 1.52
12 | ФЕР01-02-060-02 Приказ Минстроя России от 30.12.2016 №1039/пр | Погрузка вручную неуплотненного грунта (растительный грунт) из штабелей и отвалов в транспортные средства, группа грунтов: 2 (100 м3) НР (3,86 руб.): 84% от ФОТ (4,59 руб.) СП (2,07 руб.): 45% от ФОТ (4,59 руб.) | 0,0099 0,99 / 100 | 463,5 463,5 |  |  | 4.59 | 4.59 |  |  | 61.8 | 0.61
13 | ФССЦпг-03-21-02-001 Приказ Минстроя России от 30.12.2016 №1039/пр | Перевозка грузов автомобилями-самосвалами грузоподъемностью 10 т работающих вне карьера на расстояние: II класс груза до 1 км (1 т груза) НР 0% от ФОТ СП 0% от ФОТ | 1,386 0,99*1,4 | 3.43 | 3.43 |  | 4.75 |  | 4.75
14 | ФЕР11-01-002-04 Приказ Минстроя России от 30.12.2016 №1039/пр Применительно | Устройство подстилающих слоев: щебеночных (м3) НР (22,39 руб.): 129% от ФОТ (17,36 руб.) СП (13,02 руб.): 75% от ФОТ (17,36 руб.) | 0,45 4,5*0,1 | 83,43 33,05 | 50,01 5,54 | 0.37 | 37.54 | 14.87 | 22,5 2,49 | 0.17 | 3.73 | 1.68
15 | ФССЦ-02.2.05.04-0092 Приказ Минстроя России от 30.12.2016 №1039/пр | Щебень из природного камня для строительных работ марка: 800, фракция 10-20 мм (м3) | 0,5715 4,5*0,1*1,27 | 146.9 |  | 146.9 | 83.95 |  |  | 83.95
16 | ФЕР27-07-003-02 Приказ Минстроя России от 30.12.2016 №1039/пр | Устройство бетонных плитных тротуаров с заполнением швов: песком (7,2 м2 - старый материал) (100 м2) НР (62,51 руб.): 149% от ФОТ (41,95 руб.) СП (39,85 руб.): 95% от ФОТ (41,95 руб.) | 0,117 11,7 / 100 | 2143,59 346,41 | 391,42 12,14 | 1405.76 | 250.8 | 40.53 | 45,8 1,42 | 164.47 | 42.4 | 4.96
17 | прайс-лист | Плитка тротуарная 200х100х80 мм (м2) | 4.5 | 52,37 |  | 52,37 | 235.67 |  |  | 235.67
18 | ФЕР27-02-010-02 Приказ Минстроя России от 30.12.2016 №1039/пр | Установка бортовых камней бетонных: при других видах покрытий (без стоимости бордюрного камня БР 100.30.15) (100 м) НР (194,68 руб.): 149% от ФОТ (130,66 руб.) СП (124,13 руб.): 95% от ФОТ (130,66 руб.) | 0,2 (16+4) / 100 | 4412,47 643,64 | 78,78 9,64 | 3690.05 | 882.49 | 128.73 | 15,76 1,93 | 738 | 76.08 | 15.22
19 | ФССЦ-05.2.03.03-0031 Приказ Минстроя России от 30.12.2016 №1039/пр | Камни бортовые: БР 100.20.8 /бетон В22,5, объем 0,016 м3/ (ГОСТ 6665-91) (шт) | 4 | 22.36 |  | 22.36 | 89.44 |  |  | 89.44
20 | ФЕР27-09-008-01 Приказ Минстроя России от 30.12.2016 №1039/пр | Установка дорожных знаков бесфундаментных: на металлических стойках (100 шт) НР (200,58 руб.): 149% от ФОТ (134,62 руб.) СП (127,89 руб.): 95% от ФОТ (134,62 руб.) | 0,04 4 / 100 | 7516,31 3111,74 | 2697,1 253,87 | 1707.47 | 300.65 | 124.47 | 107,88 10,15 | 68.3 | 364.8 | 14.59
21 | ФССЦ-23.3.03.02-0029 Приказ Минстроя России от 30.12.2016 №1039/пр | Трубы стальные бесшовные, горячедеформированные со снятой фаской из стали марок 15, 20, 25, наружным диаметром: 57 мм, толщина стенки 3 мм (м) | 16 4*4 | 36.59 |  | 36.59 | 585.44 |  |  | 585.44
22 | ФЕР27-09-012-01 Приказ Минстроя России от 30.12.2016 №1039/пр | При установке дополнительных щитков добавлять к расценкам таблиц с 27-09-008 по 27-09-011 (100 шт) НР (35,07 руб.): 149% от ФОТ (23,54 руб.) СП (22,36 руб.): 95% от ФОТ (23,54 руб.) | 0,04 4 / 100 | 876,04 588,57 |  | 287.47 | 35.04 | 23.54 |  | 11.5 | 69 | 2.76
23 | прайс-лист | Дорожный знак 5.19.1 и 5.19.2 "Пешеходный переход" на флуоресцентной пленке на желтом фоне (шт) | 8 | 280,84 |  | 280,84 | 2246.72 |  |  | 2246.72
24 | ФЕР06-01-001-01 Приказ Минстроя России от 30.12.2016 №1039/пр Применительно | Бетонирование - Устройство бетонной подготовки (100 м3) 2 992,23 = 3 897,23 - 250 x 3,62 НР (1,45 руб.): 110% от ФОТ (1,32 руб.) СП (0,86 руб.): 65% от ФОТ (1,32 руб.) | 0,0008 (0,02*4) / 100 | 2992,23 1404 | 1587,74 244,51 | 0.49 | 2.39 | 1.12 | 1,27 0,20 |  | 180 | 0.14
25 | ФССЦ-04.1.02.05-0005 Приказ Минстроя России от 30.12.2016 №1039/пр | Бетон тяжелый, класс: В12,5 (м3) | 0.09335 | 600 |  | 600 | 56.01 |  |  | 56.01
Итого прямые затраты по разделу в базисных ценах | [6 empty] | 5074.25 | 454.35 | 340,23 31,32 | 4279.67 |  | 53.75
Накладные расходы | [6 empty] | 661.05
Сметная прибыль | [6 empty] | 407.37
Итого по разделу 3 Установка дорожных знаков 5.19.1 и 5.19.2 "Пешеходный переход" и обустройство пешеходных переходов ул. Мира - Попова | [6 empty] | 6142.67 |  |  |  |  | 53.75
Раздел 4. Устройство дорожной разметки 1.14.1 "Пешеходный переход" (2 шт.) на перекрёстке ул. Мира - Попова
26 | ФЕР27-09-031-01 Приказ Минстроя России от 30.12.2016 №1039/пр Применительно | Разметка пешеходных переходов - Нанесение линии поперечной дорожной разметки холодным пластиком со световозвращающими элементами вручную с применением трафаретной самоклеящейся ленты (10 м2) НР (447,24 руб.): 149% от ФОТ (300,16 руб.) СП (285,15 руб.): 95% от ФОТ (300,16 руб.) | 5,6 (28*2) / 10 | 314,16 53,6 |  | 260.56 | 1759.3 | 300.16 |  | 1459.14 | 5.25 | 29.4
27 | ФССЦ-01.5.01.01-0002 Приказ Минстроя России от 30.12.2016 №1039/пр | Краска разметочная дорожная, белая (т) | 0.024 | 30571.12 |  | 30571.12 | 733.71 |  |  | 733.71
28 | ФССЦ-01.5.01.01-0003 Приказ Минстроя России от 30.12.2016 №1039/пр | Краска разметочная дорожная, желтая (т) | 0.024 | 34591.03 |  | 34591.03 | 830.18 |  |  | 830.18
Итого прямые затраты по разделу в базисных ценах | [6 empty] | 3323.19 | 300.16 |  | 3023.03 |  | 29.4
Накладные расходы | [6 empty] | 447.24
Сметная прибыль | [6 empty] | 285.15
Итого по разделу 4 Устройство дорожной разметки 1.14.1 "Пешеходный переход" (2 шт.) на перекрёстке ул. Мира - Попова | [6 empty] | 4055.58 |  |  |  |  | 29.4
Раздел 5. Устройство ограждения перильного типа на пешеходных переходах
29 | ФЕР27-09-001-08 Приказ Минстроя России от 30.12.2016 №1039/пр | Устройство металлических пешеходных ограждений (100 м) НР (6759,41 руб.): 149% от ФОТ (4536,52 руб.) СП (4309,69 руб.): 95% от ФОТ (4536,52 руб.) | 10,81 1081 / 100 | 1338,22 406,09 | 76,88 13,57 | 855.25 | 14466.16 | 4389.83 | 831,07 146,69 | 9245.26 | 48.46 | 523.85
30 | прайс-лист | Ограждение 2000х1200 мм (секц) | 540 | 361,24 |  | 361,24 | 195069.6 |  |  | 195069.6
31 | ФССЦ-23.5.02.02-0034 Приказ Минстроя России от 30.12.2016 №1039/пр | Трубы стальные электросварные прямошовные со снятой фаской из стали наружный диаметр: 57 мм, толщина стенки 3,5 мм (м) | 919,7 1,7*541 | 35.7 |  | 35.7 | 32833.29 |  |  | 32833.29
32 | ФССЦ-04.1.02.05-0005 Приказ Минстроя России от 30.12.2016 №1039/пр | Бетон тяжелый, класс: В12,5 (м3) | 24.3 | 600 |  | 600 | 14580 |  |  | 14580
Итого прямые затраты по разделу в базисных ценах | [6 empty] | 256949.05 | 4389.83 | 831,07 146,69 | 251728.15 |  | 523.85
Накладные расходы | [6 empty] | 6759.41
Сметная прибыль | [6 empty] | 4309.69
Итого по разделу 5 Устройство ограждения перильного типа на пешеходных переходах | [6 empty] | 268018.15 |  |  |  |  | 523.85
ИТОГИ ПО СМЕТЕ:
Итого прямые затраты по смете в базисных ценах | [6 empty] | 311875.18 | 7500.9 | 2262,84 281,52 | 302111.44 |  | 883.39
Накладные расходы | [6 empty] | 11528.06
Сметная прибыль | [6 empty] | 7335.32
Итоги по смете:
Автомобильные дороги | [6 empty] | 40380.55 |  |  |  |  | 865.73
Материалы | [6 empty] | 289741.61
Бетонные и железобетонные монолитные конструкции в промышленном строительстве | [6 empty] | 51.72 |  |  |  |  | 1.58
Благоустройство | [6 empty] | 449.24 |  |  |  |  | 12.27
Земляные работы, выполняемые ручным способом | [6 empty] | 37.74 |  |  |  |  | 2.13
Перевозка грузов автотранспортом | [6 empty] | 4.75
Полы | [6 empty] | 72.95 |  |  |  |  | 1.68
Итого в ценах 2001 г. | [6 empty] | 330738.56 |  |  |  |  | 883.39
В том числе:
Материалы
Машины и механизмы
ФОТ
Накладные расходы
Сметная прибыль
Индекс перевода в текущие цены
НДС 18%
ВСЕГО по смете в текущих ценах с НДС 18%