## ул. Новая 3Б - ЛСР по Методике
ЛОКАЛЬНЫЙ СМЕТНЫЙ РАСЧЕТ (СМЕТА)
Выполнение работ по оборудованию домовладения индивидуальным источником теплоснабжения (горячего водоснабжения) по адресу ул. Новая, д. 3Б в городе Югорске | [11 empty] | ул. Новая 3Б
(наименование работ и затрат)
№ п/п | Обоснование | Наименование работ и затрат | Единица измерения | Количество |  |  | Сметная стоимость, руб.
|  |  |  | на единицу измерения | коэффициенты | всего с учетом коэффициентов | на единицу измерения в базисном уровне цен | индекс | на единицу измерения в текущем уровне цен | коэффициенты | всего в текущем уровне цен
1 | 2 | 3 | 4 | 5 | 6 | 7 | 8 | 9 | 10 | 11 | 12
Раздел 1. Газоснабжение | [12 empty] | Раздел 1. Газоснабжение
Прокладка трубопровода | [13 empty] | Прокладка трубопровода
1 | ГЭСН16-02-003-03 | Прокладка трубопроводов газоснабжения из стальных водогазопроводных неоцинкованных труб диаметром: 25 мм | 4: 100 м; 5: 0.14; 6: 1; 7: 0.14 |  |  |  | Прокладка трубопроводов газоснабжения из стальных водогазопроводных неоцинкованных труб диаметром: 25 мм
|  | Объем=14 / 100 | [13 empty] | Объем=14 / 100
| 1 | ОТ(ЗТ) | 4: чел.-ч; 7: 3.934; 12: 2082.46 | [5 empty] | ОТ(ЗТ)
| 1-100-40 | Средний разряд работы 4,0 | 4: чел.-ч; 5: 28.1; 7: 3.934; 10: 529.35; 12: 2082.46 | [6 empty] | Средний разряд работы 4,0
| 2 | ЭМ | 12: 76.09 | [5 empty] | ЭМ
|  | ОТм(ЗТм) | 4: чел.-ч; 7: 0.0826; 12: 47.54 | [5 empty] | ОТм(ЗТм)
| 91.05.01-017 | Краны башенные, грузоподъемность 8 т | 4: маш.-ч; 5: 0.08; 7: 0.0112; 10: 1180.31; 12: 13.22 | [6 empty] | Краны башенные, грузоподъемность 8 т
| 4-100-060 | ОТм(Зтм) Средний разряд машинистов 6 | 4: чел.-ч; 5: 0.08; 7: 0.0112; 10: 711.07; 12: 7.96 | [7 empty] | ОТм(Зтм) Средний разряд машинистов 6
| 91.05.05-015 | Краны на автомобильном ходу, грузоподъемность 16 т | 4: маш.-ч; 5: 0.07; 7: 0.0098; 10: 1938.31; 12: 19 | [6 empty] | Краны на автомобильном ходу, грузоподъемность 16 т
| 4-100-060 | ОТм(Зтм) Средний разряд машинистов 6 | 4: чел.-ч; 5: 0.07; 7: 0.0098; 10: 711.07; 12: 6.97 | [7 empty] | ОТм(Зтм) Средний разряд машинистов 6
| 91.14.02-001 | Автомобили бортовые, грузоподъемность до 5 т | маш.-ч | 0.44 |  | 0.0616 | 477.92 | 1.35 | 645.19 |  | 39.74 | [6 empty] | Автомобили бортовые, грузоподъемность до 5 т
| 4-100-040 | ОТм(Зтм) Средний разряд машинистов 4 | 4: чел.-ч; 5: 0.44; 7: 0.0616; 10: 529.35; 12: 32.61 | [7 empty] | ОТм(Зтм) Средний разряд машинистов 4
| 91.17.04-042 | Аппараты для газовой сварки и резки | маш.-ч | 4.18 |  | 0.5852 | 4.35 | 1.62 | 7.05 |  | 4.13 | [6 empty] | Аппараты для газовой сварки и резки
| 4 | М | 12: 55.65 | [5 empty] | М
| 01.3.02.03-0012 | Ацетилен растворенный технический, марка Б | т | 0.00019 |  | 2.66e-05 | 416065.6 | 1.8 | 748918.08 |  | 19.92 | [6 empty] | Ацетилен растворенный технический, марка Б
| 01.3.02.08-0001 | Кислород газообразный технический | м3 | 0.18 |  | 0.0252 | 114.64 | 1.1 | 126.1 |  | 3.18 | [6 empty] | Кислород газообразный технический
| 01.7.03.01-0001 | Вода | м3 | 0.69 |  | 0.0966 | 35.71 | 1.46 | 52.14 |  | 5.04 | [6 empty] | Вода
| 01.7.07.29-0101 | Очес льняной | кг | 0.03 |  | 0.0042 | 128.4 | 1.6 | 205.44 |  | 0.86 | [6 empty] | Очес льняной
| 01.7.11.04-0072 | Проволока сварочная без покрытия СВ-08Г2С, диаметр 4 мм | т | 0.001 |  | 0.00014 | 97282.88 | 1.04 | 101174.2 |  | 14.16 | [6 empty] | Проволока сварочная без покрытия СВ-08Г2С, диаметр 4 мм
| 03.1.02.03-0015 | Известь строительная негашеная хлорная, марка А | кг | 0.0025 |  | 0.00035 | 59.41 | 1.56 | 92.68 |  | 0.03 | [6 empty] | Известь строительная негашеная хлорная, марка А
| 14.4.02.04-0142 | Краска масляная МА-0115, мумия, сурик железный | кг | 0.44 |  | 0.0616 | 79.88 | 1.49 | 119.02 |  | 7.33 | [6 empty] | Краска масляная МА-0115, мумия, сурик железный
| 14.5.05.01-0012 | Олифа комбинированная для разведения масляных густотертых красок и для внешних работ по деревянным поверхностям | т | 0.00053 |  | 7.42e-05 | 60697.21 | 1.14 | 69194.82 |  | 5.13 | [6 empty] | Олифа комбинированная для разведения масляных густотертых красок и для внешних работ по деревянным поверхностям
П,Н | 18.1.09.06 | Арматура муфтовая | 4: шт; 5: 0; 7: 0 | [8 empty] | Арматура муфтовая
П,Н | 23.1.02.07 | Крепления | 4: кг; 5: 0; 7: 0 | [8 empty] | Крепления
Н | 23.7.01.03 | Трубопроводы с гильзами | 4: м; 5: 100; 7: 14 | [8 empty] | Трубопроводы с гильзами
|  | Итого прямые затраты | 12: 2261.74 | [9 empty] | Итого прямые затраты
|  | ФОТ | 12: 2130 | [10 empty] | ФОТ
| Пр/812-016.0-3, Приказ № 812/пр от 21.12.2020 п.25 | НР Сантехнические работы - внутренние (трубопроводы, водопровод, канализация, отопление, газоснабжение, вентиляция и кондиционирование воздуха) | 4: %; 5: 122; 6: 0.9; 7: 109.8; 12: 2338.74 | [10 empty] | НР Сантехнические работы - внутренние (трубопроводы, водопровод, канализация, отопление, газоснабжение, вентиляция и кондиционирование воздуха)
| Пр/774-016.0, Приказ № 774/пр от 11.12.2020 п.16 | СП Сантехнические работы - внутренние (трубопроводы, водопровод, канализация, отопление, газоснабжение, вентиляция и кондиционирование воздуха) | 4: %; 5: 72; 6: 0.85; 7: 61.2; 12: 1303.56 | [10 empty] | СП Сантехнические работы - внутренние (трубопроводы, водопровод, канализация, отопление, газоснабжение, вентиляция и кондиционирование воздуха)
|  | Всего по позиции | 10: 42171.71; 12: 5904.04 | [11 empty] | Всего по позиции
1.1 | ФСБЦ-23.3.06.05-0003 | Трубы стальные сварные неоцинкованные водогазопроводные с резьбой, обыкновенные, номинальный диаметр 25 мм, толщина стенки 3,2 мм | м | 14 | 1 | 14 |  |  | 152.26 |  | 2131.64 |  |  |  | Трубы стальные сварные неоцинкованные водогазопроводные с резьбой, обыкновенные, номинальный диаметр 25 мм, толщина стенки 3,2 мм
|  | (Материалы для монтажных работ) | [21 empty] | (Материалы для монтажных работ)
|  | Всего по позиции | 12: 2131.64 | [11 empty] | Всего по позиции
1.2 | ФСБЦ-23.8.03.08-0002 | Угольник стальной проходной, номинальный диаметр 25 мм | шт | 1 | 1 | 1 | 38.28 | 1.24 | 47.47 |  | 47.47 |  |  |  | Угольник стальной проходной, номинальный диаметр 25 мм
|  | (Материалы для монтажных работ) | [21 empty] | (Материалы для монтажных работ)
|  | Всего по позиции | 12: 47.47 | [11 empty] | Всего по позиции
1.3 | ФСБЦ-18.1.09.06-0023 | Кран шаровой 11Б27п1, присоединение к трубопроводу муфтовое, номинальное давление 1,6 МПа, номинальный диаметр 25 мм | шт | 1 | 1 | 1 | 334.09 | 1.26 | 420.95 |  | 420.95 |  |  |  | Кран шаровой 11Б27п1, присоединение к трубопроводу муфтовое, номинальное давление 1,6 МПа, номинальный диаметр 25 мм
|  | (Материалы для монтажных работ) | [21 empty] | (Материалы для монтажных работ)
|  | Всего по позиции | 12: 420.95 | [11 empty] | Всего по позиции
2 | ГЭСН16-02-003-02 | Прокладка трубопроводов газоснабжения из стальных водогазопроводных неоцинкованных труб диаметром: 20 мм | 4: 100 м; 5: 0.22; 6: 1; 7: 0.22 |  |  |  | Прокладка трубопроводов газоснабжения из стальных водогазопроводных неоцинкованных труб диаметром: 20 мм
|  | Объем=22 / 100 | [13 empty] | Объем=22 / 100
| 1 | ОТ(ЗТ) | 4: чел.-ч; 7: 6.182; 12: 3272.44 | [5 empty] | ОТ(ЗТ)
| 1-100-40 | Средний разряд работы 4,0 | 4: чел.-ч; 5: 28.1; 7: 6.182; 10: 529.35; 12: 3272.44 | [6 empty] | Средний разряд работы 4,0
| 2 | ЭМ | 12: 119.55 | [5 empty] | ЭМ
|  | ОТм(ЗТм) | 4: чел.-ч; 7: 0.1298; 12: 74.7 | [5 empty] | ОТм(ЗТм)
| 91.05.01-017 | Краны башенные, грузоподъемность 8 т | 4: маш.-ч; 5: 0.08; 7: 0.0176; 10: 1180.31; 12: 20.77 | [6 empty] | Краны башенные, грузоподъемность 8 т
| 4-100-060 | ОТм(Зтм) Средний разряд машинистов 6 | 4: чел.-ч; 5: 0.08; 7: 0.0176; 10: 711.07; 12: 12.51 | [7 empty] | ОТм(Зтм) Средний разряд машинистов 6
| 91.05.05-015 | Краны на автомобильном ходу, грузоподъемность 16 т | 4: маш.-ч; 5: 0.07; 7: 0.0154; 10: 1938.31; 12: 29.85 | [6 empty] | Краны на автомобильном ходу, грузоподъемность 16 т
| 4-100-060 | ОТм(Зтм) Средний разряд машинистов 6 | 4: чел.-ч; 5: 0.07; 7: 0.0154; 10: 711.07; 12: 10.95 | [7 empty] | ОТм(Зтм) Средний разряд машинистов 6
| 91.14.02-001 | Автомобили бортовые, грузоподъемность до 5 т | маш.-ч | 0.44 |  | 0.0968 | 477.92 | 1.35 | 645.19 |  | 62.45 | [6 empty] | Автомобили бортовые, грузоподъемность до 5 т
| 4-100-040 | ОТм(Зтм) Средний разряд машинистов 4 | 4: чел.-ч; 5: 0.44; 7: 0.0968; 10: 529.35; 12: 51.24 | [7 empty] | ОТм(Зтм) Средний разряд машинистов 4
| 91.17.04-042 | Аппараты для газовой сварки и резки | маш.-ч | 4.18 |  | 0.9196 | 4.35 | 1.62 | 7.05 |  | 6.48 | [6 empty] | Аппараты для газовой сварки и резки
| 4 | М | 12: 84.58 | [5 empty] | М
| 01.3.02.03-0012 | Ацетилен растворенный технический, марка Б | т | 0.00019 |  | 4.18e-05 | 416065.6 | 1.8 | 748918.08 |  | 31.3 | [6 empty] | Ацетилен растворенный технический, марка Б
| 01.3.02.08-0001 | Кислород газообразный технический | м3 | 0.18 |  | 0.0396 | 114.64 | 1.1 | 126.1 |  | 4.99 | [6 empty] | Кислород газообразный технический
| 01.7.03.01-0001 | Вода | м3 | 0.44 |  | 0.0968 | 35.71 | 1.46 | 52.14 |  | 5.05 | [6 empty] | Вода
| 01.7.07.29-0101 | Очес льняной | кг | 0.03 |  | 0.0066 | 128.4 | 1.6 | 205.44 |  | 1.36 | [6 empty] | Очес льняной
| 01.7.11.04-0072 | Проволока сварочная без покрытия СВ-08Г2С, диаметр 4 мм | т | 0.001 |  | 0.00022 | 97282.88 | 1.04 | 101174.2 |  | 22.26 | [6 empty] | Проволока сварочная без покрытия СВ-08Г2С, диаметр 4 мм
| 03.1.02.03-0015 | Известь строительная негашеная хлорная, марка А | кг | 0.0016 |  | 0.000352 | 59.41 | 1.56 | 92.68 |  | 0.03 | [6 empty] | Известь строительная негашеная хлорная, марка А
| 14.4.02.04-0142 | Краска масляная МА-0115, мумия, сурик железный | кг | 0.44 |  | 0.0968 | 79.88 | 1.49 | 119.02 |  | 11.52 | [6 empty] | Краска масляная МА-0115, мумия, сурик железный
| 14.5.05.01-0012 | Олифа комбинированная для разведения масляных густотертых красок и для внешних работ по деревянным поверхностям | т | 0.00053 |  | 0.0001166 | 60697.21 | 1.14 | 69194.82 |  | 8.07 | [6 empty] | Олифа комбинированная для разведения масляных густотертых красок и для внешних работ по деревянным поверхностям
П,Н | 18.1.09.06 | Арматура муфтовая | 4: шт; 5: 0; 7: 0 | [8 empty] | Арматура муфтовая
П,Н | 23.1.02.07 | Крепления | 4: кг; 5: 0; 7: 0 | [8 empty] | Крепления
Н | 23.7.01.03 | Трубопроводы с гильзами | 4: м; 5: 100; 7: 22 | [8 empty] | Трубопроводы с гильзами
|  | Итого прямые затраты | 12: 3551.27 | [9 empty] | Итого прямые затраты
|  | ФОТ | 12: 3347.14 | [10 empty] | ФОТ
| Пр/812-016.0-3, Приказ № 812/пр от 21.12.2020 п.25 | НР Сантехнические работы - внутренние (трубопроводы, водопровод, канализация, отопление, газоснабжение, вентиляция и кондиционирование воздуха) | 4: %; 5: 122; 6: 0.9; 7: 109.8; 12: 3675.16 | [10 empty] | НР Сантехнические работы - внутренние (трубопроводы, водопровод, канализация, отопление, газоснабжение, вентиляция и кондиционирование воздуха)
| Пр/774-016.0, Приказ № 774/пр от 11.12.2020 п.16 | СП Сантехнические работы - внутренние (трубопроводы, водопровод, канализация, отопление, газоснабжение, вентиляция и кондиционирование воздуха) | 4: %; 5: 72; 6: 0.85; 7: 61.2; 12: 2048.45 | [10 empty] | СП Сантехнические работы - внутренние (трубопроводы, водопровод, канализация, отопление, газоснабжение, вентиляция и кондиционирование воздуха)
|  | Всего по позиции | 10: 42158.55; 12: 9274.88 | [11 empty] | Всего по позиции
2.1 | ФСБЦ-23.3.06.05-0002 | Трубы стальные сварные неоцинкованные водогазопроводные с резьбой, обыкновенные, номинальный диаметр 20 мм, толщина стенки 2,8 мм | м | 22 | 1 | 22 |  |  | 110.69 |  | 2435.18 |  |  |  | Трубы стальные сварные неоцинкованные водогазопроводные с резьбой, обыкновенные, номинальный диаметр 20 мм, толщина стенки 2,8 мм
|  | (Материалы для монтажных работ) | [21 empty] | (Материалы для монтажных работ)
|  | Всего по позиции | 12: 2435.18 | [11 empty] | Всего по позиции
2.2 | Прайс-лист | Уголок ст.20 Ду20 90 град. | шт | 3 | 1 | 3 |  |  | 24.17 | 1,02765 (1,02*1,0075) | 74.51 |  |  |  | Уголок ст.20 Ду20 90 град.
|  | (Материалы для монтажных работ) | [21 empty] | (Материалы для монтажных работ)
|  | Цена=29/1,2 | [22 empty] | Цена=29/1,2
| Приказ от 04.08.2020 № 421/пр п.92а (в ред. пр. № 55/пр от 30.01.2024) | Заготовительно-складские расходы для материальных ресурсов (за исключением металлических конструкций) - 2% ПЗ=2% (ОЗП=2%; ЭМ=2%; МАТ=2%) | [23 empty] | Заготовительно-складские расходы для материальных ресурсов (за исключением металлических конструкций) - 2% ПЗ=2% (ОЗП=2%; ЭМ=2%; МАТ=2%)
| Приказ от 04.08.2020 № 421/пр п.92б (в ред. пр. № 55/пр от 30.01.2024) | Заготовительно-складские расходы для металлических конструкций - 0,75% ПЗ=0,75% (ОЗП=0,75%; ЭМ=0,75%; МАТ=0,75%) | [23 empty] | Заготовительно-складские расходы для металлических конструкций - 0,75% ПЗ=0,75% (ОЗП=0,75%; ЭМ=0,75%; МАТ=0,75%)
|  | Всего по позиции | 12: 74.51 | [11 empty] | Всего по позиции
2.3 | Прайс-лист | Резьба стальная Ду20мм | шт | 1 | 1 | 1 |  |  | 158.66 | 1,02765 (1,02*1,0075) | 163.05 |  |  |  | Резьба стальная Ду20мм
|  | (Материалы для монтажных работ) | [21 empty] | (Материалы для монтажных работ)
| Приказ от 04.08.2020 № 421/пр п.92а (в ред. пр. № 55/пр от 30.01.2024) | Заготовительно-складские расходы для материальных ресурсов (за исключением металлических конструкций) - 2% ПЗ=2% (ОЗП=2%; ЭМ=2%; МАТ=2%) | [23 empty] | Заготовительно-складские расходы для материальных ресурсов (за исключением металлических конструкций) - 2% ПЗ=2% (ОЗП=2%; ЭМ=2%; МАТ=2%)
| Приказ от 04.08.2020 № 421/пр п.92б (в ред. пр. № 55/пр от 30.01.2024) | Заготовительно-складские расходы для металлических конструкций - 0,75% ПЗ=0,75% (ОЗП=0,75%; ЭМ=0,75%; МАТ=0,75%) | [23 empty] | Заготовительно-складские расходы для металлических конструкций - 0,75% ПЗ=0,75% (ОЗП=0,75%; ЭМ=0,75%; МАТ=0,75%)
|  | Всего по позиции | 12: 163.05 | [11 empty] | Всего по позиции
2.4 | ФСБЦ-18.1.09.06-0022 | Кран шаровой 11Б27п1, присоединение к трубопроводу муфтовое, номинальное давление 1,6 МПа, номинальный диаметр 20 мм | шт | 1 | 1 | 1 | 173.58 | 1.26 | 218.71 |  | 218.71 |  |  |  | Кран шаровой 11Б27п1, присоединение к трубопроводу муфтовое, номинальное давление 1,6 МПа, номинальный диаметр 20 мм
|  | (Материалы для монтажных работ) | [21 empty] | (Материалы для монтажных работ)
|  | Всего по позиции | 12: 218.71 | [11 empty] | Всего по позиции
2.5 | ФСБЦ-23.1.02.06-0002 | Хомуты металлические оцинкованные с одним стопорным винтом и резиновым профилем для крепления трубопроводов, гайка крепления М8, диаметр от 16 до 20 мм | 10 шт | 1.2 | 1 | 1.2 | 178.23 | 1.22 | 217.44 |  | 260.93 |  |  |  | Хомуты металлические оцинкованные с одним стопорным винтом и резиновым профилем для крепления трубопроводов, гайка крепления М8, диаметр от 16 до 20 мм
|  | (Материалы для монтажных работ) | [21 empty] | (Материалы для монтажных работ)
|  | Объем=12 / 10 | [13 empty] | Объем=12 / 10
|  | Всего по позиции | 12: 260.93 | [11 empty] | Всего по позиции
3 | ГЭСН16-02-003-01 | Прокладка трубопроводов газоснабжения из стальных водогазопроводных неоцинкованных труб диаметром: 15 мм | 4: 100 м; 5: 0.12; 6: 1; 7: 0.12 |  |  |  | Прокладка трубопроводов газоснабжения из стальных водогазопроводных неоцинкованных труб диаметром: 15 мм
|  | Объем=12 / 100 | [13 empty] | Объем=12 / 100
| 1 | ОТ(ЗТ) | 4: чел.-ч; 7: 3.372; 12: 1784.97 | [5 empty] | ОТ(ЗТ)
| 1-100-40 | Средний разряд работы 4,0 | 4: чел.-ч; 5: 28.1; 7: 3.372; 10: 529.35; 12: 1784.97 | [6 empty] | Средний разряд работы 4,0
| 2 | ЭМ | 12: 65.22 | [5 empty] | ЭМ
|  | ОТм(ЗТм) | 4: чел.-ч; 7: 0.0708; 12: 40.75 | [5 empty] | ОТм(ЗТм)
| 91.05.01-017 | Краны башенные, грузоподъемность 8 т | 4: маш.-ч; 5: 0.08; 7: 0.0096; 10: 1180.31; 12: 11.33 | [6 empty] | Краны башенные, грузоподъемность 8 т
| 4-100-060 | ОТм(Зтм) Средний разряд машинистов 6 | 4: чел.-ч; 5: 0.08; 7: 0.0096; 10: 711.07; 12: 6.83 | [7 empty] | ОТм(Зтм) Средний разряд машинистов 6
| 91.05.05-015 | Краны на автомобильном ходу, грузоподъемность 16 т | 4: маш.-ч; 5: 0.07; 7: 0.0084; 10: 1938.31; 12: 16.28 | [6 empty] | Краны на автомобильном ходу, грузоподъемность 16 т
| 4-100-060 | ОТм(Зтм) Средний разряд машинистов 6 | 4: чел.-ч; 5: 0.07; 7: 0.0084; 10: 711.07; 12: 5.97 | [7 empty] | ОТм(Зтм) Средний разряд машинистов 6
| 91.14.02-001 | Автомобили бортовые, грузоподъемность до 5 т | маш.-ч | 0.44 |  | 0.0528 | 477.92 | 1.35 | 645.19 |  | 34.07 | [6 empty] | Автомобили бортовые, грузоподъемность до 5 т
| 4-100-040 | ОТм(Зтм) Средний разряд машинистов 4 | 4: чел.-ч; 5: 0.44; 7: 0.0528; 10: 529.35; 12: 27.95 | [7 empty] | ОТм(Зтм) Средний разряд машинистов 4
| 91.17.04-042 | Аппараты для газовой сварки и резки | маш.-ч | 4.18 |  | 0.5016 | 4.35 | 1.62 | 7.05 |  | 3.54 | [6 empty] | Аппараты для газовой сварки и резки
| 4 | М | 12: 44.93 | [5 empty] | М
| 01.3.02.03-0012 | Ацетилен растворенный технический, марка Б | т | 0.00019 |  | 2.28e-05 | 416065.6 | 1.8 | 748918.08 |  | 17.08 | [6 empty] | Ацетилен растворенный технический, марка Б
| 01.3.02.08-0001 | Кислород газообразный технический | м3 | 0.18 |  | 0.0216 | 114.64 | 1.1 | 126.1 |  | 2.72 | [6 empty] | Кислород газообразный технический
| 01.7.03.01-0001 | Вода | м3 | 0.25 |  | 0.03 | 35.71 | 1.46 | 52.14 |  | 1.56 | [6 empty] | Вода
| 01.7.07.29-0101 | Очес льняной | кг | 0.03 |  | 0.0036 | 128.4 | 1.6 | 205.44 |  | 0.74 | [6 empty] | Очес льняной
| 01.7.11.04-0072 | Проволока сварочная без покрытия СВ-08Г2С, диаметр 4 мм | т | 0.001 |  | 0.00012 | 97282.88 | 1.04 | 101174.2 |  | 12.14 | [6 empty] | Проволока сварочная без покрытия СВ-08Г2С, диаметр 4 мм
| 03.1.02.03-0015 | Известь строительная негашеная хлорная, марка А | кг | 0.0009 |  | 0.000108 | 59.41 | 1.56 | 92.68 |  | 0.01 | [6 empty] | Известь строительная негашеная хлорная, марка А
| 14.4.02.04-0142 | Краска масляная МА-0115, мумия, сурик железный | кг | 0.44 |  | 0.0528 | 79.88 | 1.49 | 119.02 |  | 6.28 | [6 empty] | Краска масляная МА-0115, мумия, сурик железный
| 14.5.05.01-0012 | Олифа комбинированная для разведения масляных густотертых красок и для внешних работ по деревянным поверхностям | т | 0.00053 |  | 6.36e-05 | 60697.21 | 1.14 | 69194.82 |  | 4.4 | [6 empty] | Олифа комбинированная для разведения масляных густотертых красок и для внешних работ по деревянным поверхностям
П,Н | 18.1.09.06 | Арматура муфтовая | 4: шт; 5: 0; 7: 0 | [8 empty] | Арматура муфтовая
П,Н | 23.1.02.07 | Крепления | 4: кг; 5: 0; 7: 0 | [8 empty] | Крепления
Н | 23.7.01.03 | Трубопроводы с гильзами | 4: м; 5: 100; 7: 12 | [8 empty] | Трубопроводы с гильзами
|  | Итого прямые затраты | 12: 1935.87 | [9 empty] | Итого прямые затраты
|  | ФОТ | 12: 1825.72 | [10 empty] | ФОТ
| Пр/812-016.0-3, Приказ № 812/пр от 21.12.2020 п.25 | НР Сантехнические работы - внутренние (трубопроводы, водопровод, канализация, отопление, газоснабжение, вентиляция и кондиционирование воздуха) | 4: %; 5: 122; 6: 0.9; 7: 109.8; 12: 2004.64 | [10 empty] | НР Сантехнические работы - внутренние (трубопроводы, водопровод, канализация, отопление, газоснабжение, вентиляция и кондиционирование воздуха)
| Пр/774-016.0, Приказ № 774/пр от 11.12.2020 п.16 | СП Сантехнические работы - внутренние (трубопроводы, водопровод, канализация, отопление, газоснабжение, вентиляция и кондиционирование воздуха) | 4: %; 5: 72; 6: 0.85; 7: 61.2; 12: 1117.34 | [10 empty] | СП Сантехнические работы - внутренние (трубопроводы, водопровод, канализация, отопление, газоснабжение, вентиляция и кондиционирование воздуха)
|  | Всего по позиции | 10: 42148.75; 12: 5057.85 | [11 empty] | Всего по позиции
3.1 | ФСБЦ-23.3.06.05-0001 | Трубы стальные сварные неоцинкованные водогазопроводные с резьбой, обыкновенные, номинальный диаметр 15 мм, толщина стенки 2,8 мм | м | 12 | 1 | 12 |  |  | 86.98 |  | 1043.76 |  |  |  | Трубы стальные сварные неоцинкованные водогазопроводные с резьбой, обыкновенные, номинальный диаметр 15 мм, толщина стенки 2,8 мм
|  | (Материалы для монтажных работ) | [21 empty] | (Материалы для монтажных работ)
|  | Всего по позиции | 12: 1043.76 | [11 empty] | Всего по позиции
3.2 | ФСБЦ-18.1.09.06-0021 | Кран шаровой 11Б27п1, присоединение к трубопроводу муфтовое, номинальное давление 1,6 МПа, номинальный диаметр 15 мм | шт | 1 | 1 | 1 | 108.5 | 1.26 | 136.71 |  | 136.71 |  |  |  | Кран шаровой 11Б27п1, присоединение к трубопроводу муфтовое, номинальное давление 1,6 МПа, номинальный диаметр 15 мм
|  | (Материалы для монтажных работ) | [21 empty] | (Материалы для монтажных работ)
|  | Всего по позиции | 12: 136.71 | [11 empty] | Всего по позиции
3.3 | Прайс-лист | Уголок ст.15 Ду15 | шт | 3 | 1 | 3 |  |  | 24.17 | 1.0075 | 73.05 |  |  |  | Уголок ст.15 Ду15
|  | (Материалы для монтажных работ) | [21 empty] | (Материалы для монтажных работ)
|  | Цена=29/1,2 | [22 empty] | Цена=29/1,2
| Приказ от 04.08.2020 № 421/пр п.92б (в ред. пр. № 55/пр от 30.01.2024) | Заготовительно-складские расходы для металлических конструкций - 0,75% ПЗ=0,75% (ОЗП=0,75%; ЭМ=0,75%; МАТ=0,75%) | [23 empty] | Заготовительно-складские расходы для металлических конструкций - 0,75% ПЗ=0,75% (ОЗП=0,75%; ЭМ=0,75%; МАТ=0,75%)
|  | Всего по позиции | 12: 73.05 | [11 empty] | Всего по позиции
3.4 | ФСБЦ-23.1.02.06-0001 | Хомуты металлические оцинкованные с одним стопорным винтом и резиновым профилем для крепления трубопроводов, гайка крепления М8, диаметр от 12 до 15 мм | 10 шт | 0.5 | 1 | 0.5 | 179.05 | 1.22 | 218.44 |  | 109.22 |  |  |  | Хомуты металлические оцинкованные с одним стопорным винтом и резиновым профилем для крепления трубопроводов, гайка крепления М8, диаметр от 12 до 15 мм
|  | (Материалы для монтажных работ) | [21 empty] | (Материалы для монтажных работ)
|  | Объем=5 / 10 | [13 empty] | Объем=5 / 10
|  | Всего по позиции | 12: 109.22 | [11 empty] | Всего по позиции
3.5 | ФСБЦ-18.1.09.06-0021 | Кран шаровой 11Б27п1, присоединение к трубопроводу муфтовое, номинальное давление 1,6 МПа, номинальный диаметр 15 мм | шт | 1 | 1 | 1 | 108.5 | 1.26 | 136.71 |  | 136.71 |  |  |  | Кран шаровой 11Б27п1, присоединение к трубопроводу муфтовое, номинальное давление 1,6 МПа, номинальный диаметр 15 мм
|  | (Материалы для монтажных работ) | [21 empty] | (Материалы для монтажных работ)
|  | Всего по позиции | 12: 136.71 | [11 empty] | Всего по позиции
3.6 | Прайс-лист | Резьба стальная Ду15мм | шт | 1 | 1 | 1 |  |  | 158.66 | 1.0075 | 159.85 |  |  |  | Резьба стальная Ду15мм
|  | (Материалы для монтажных работ) | [21 empty] | (Материалы для монтажных работ)
| Приказ от 04.08.2020 № 421/пр п.92б (в ред. пр. № 55/пр от 30.01.2024) | Заготовительно-складские расходы для металлических конструкций - 0,75% ПЗ=0,75% (ОЗП=0,75%; ЭМ=0,75%; МАТ=0,75%) | [23 empty] | Заготовительно-складские расходы для металлических конструкций - 0,75% ПЗ=0,75% (ОЗП=0,75%; ЭМ=0,75%; МАТ=0,75%)
|  | Всего по позиции | 12: 159.85 | [11 empty] | Всего по позиции
Установка котла | [13 empty] | Установка котла
4 | ГЭСН19-01-002-01 | Установка водонагревателей: проточных | [12 empty] | Установка водонагревателей: проточных | bar: 4 to 7
| 1 | ОТ(ЗТ) | 4: чел.-ч; 7: 4.12; 12: 2010.02 | [5 empty] | ОТ(ЗТ)
| 1-100-33 | Средний разряд работы 3,3 | 4: чел.-ч; 5: 4.12; 7: 4.12; 10: 487.87; 12: 2010.02 | [6 empty] | Средний разряд работы 3,3
| 2 | ЭМ | 12: 32.92 | [5 empty] | ЭМ
|  | ОТм(ЗТм) | 4: чел.-ч; 7: 0.06; 12: 31.17 | [5 empty] | ОТм(ЗТм)
| 91.06.06-048 | Подъемники одномачтовые, грузоподъемность до 500 кг, высота подъема 45 м | маш.-ч | 0.01 |  | 0.01 | 37.32 | 1.78 | 66.43 |  | 0.66 | [6 empty] | Подъемники одномачтовые, грузоподъемность до 500 кг, высота подъема 45 м
| 4-100-030 | ОТм(Зтм) Средний разряд машинистов 3 | 4: чел.-ч; 5: 0.01; 7: 0.01; 10: 470.1; 12: 4.7 | [7 empty] | ОТм(Зтм) Средний разряд машинистов 3
| 91.14.02-001 | Автомобили бортовые, грузоподъемность до 5 т | маш.-ч | 0.05 |  | 0.05 | 477.92 | 1.35 | 645.19 |  | 32.26 | [6 empty] | Автомобили бортовые, грузоподъемность до 5 т
| 4-100-040 | ОТм(Зтм) Средний разряд машинистов 4 | 4: чел.-ч; 5: 0.05; 7: 0.05; 10: 529.35; 12: 26.47 | [7 empty] | ОТм(Зтм) Средний разряд машинистов 4
| 4 | М | 12: 2916.3 | [5 empty] | М
| 01.1.02.04-0012 | Картон асбестовый общего назначения, марка КАОН-1, толщина 4 и 6 мм | т | 0.002 |  | 0.002 | 46285.25 | 1.53 | 70816.43 |  | 141.63 | [6 empty] | Картон асбестовый общего назначения, марка КАОН-1, толщина 4 и 6 мм
| 01.7.07.29-0101 | Очес льняной | кг | 0.021 |  | 0.021 | 128.4 | 1.6 | 205.44 |  | 4.31 | [6 empty] | Очес льняной
| 01.7.15.02-0043 | Болты анкерные с гайкой стальные фрикционные расклинивающиеся, с наружной резьбой М12, диаметр 16 мм, длина 150 мм | 100 шт | 0.02 |  | 0.02 | 2171.5 | 1.17 | 2540.66 |  | 50.81 | [6 empty] | Болты анкерные с гайкой стальные фрикционные расклинивающиеся, с наружной резьбой М12, диаметр 16 мм, длина 150 мм
| 01.7.15.14-0174 | Шурупы самонарезающие стальные с полукруглой головкой и прямым шлицем, остроконечные, диаметр 8 мм, длина 100 мм | т | 0.00034 |  | 0.00034 | 103780.96 | 1.22 | 126612.77 |  | 43.05 | [6 empty] | Шурупы самонарезающие стальные с полукруглой головкой и прямым шлицем, остроконечные, диаметр 8 мм, длина 100 мм
| 04.3.01.09-0014 | Раствор готовый кладочный, цементный, М100 | м3 | 0.0004 |  | 0.0004 | 3778.62 | 2.22 | 8388.54 |  | 3.36 | [6 empty] | Раствор готовый кладочный, цементный, М100
| 08.3.05.05-0059 | Сталь листовая оцинкованная, толщина 1,5 мм | т | 0.0051 |  | 0.0051 | 82700 | 1.04 | 86008 |  | 438.64 | [6 empty] | Сталь листовая оцинкованная, толщина 1,5 мм
| 14.4.02.04-0142 | Краска масляная МА-0115, мумия, сурик железный | кг | 0.05 |  | 0.05 | 79.88 | 1.49 | 119.02 |  | 5.95 | [6 empty] | Краска масляная МА-0115, мумия, сурик железный
| 14.5.05.02-0001 | Олифа натуральная | кг | 0.024 |  | 0.024 | 133.31 | 1.14 | 151.97 |  | 3.65 | [6 empty] | Олифа натуральная
| 18.1.09.01-0001 | Кран газовый латунный натяжной, присоединение к трубопроводу муфтовое, номинальный диаметр 20 мм | шт | 1 |  | 1 | 197.8 | 1.3 | 257.14 |  | 257.14 | [6 empty] | Кран газовый латунный натяжной, присоединение к трубопроводу муфтовое, номинальный диаметр 20 мм
| 18.4.01.08-0031 | Прочистка для газохода | шт | 1 |  | 1 | 58 | 1.37 | 79.46 |  | 79.46 | [6 empty] | Прочистка для газохода
| 18.4.01.08-0061 | Труба соединительная | шт | 2 |  | 2 | 183.83 | 1.37 | 251.85 |  | 503.7 | [6 empty] | Труба соединительная
| 23.8.03.06-0003 | Сгон стальной в сборе с муфтой и контргайкой, диаметр условного прохода 20 мм | шт | 1 |  | 1 | 85.09 | 1.16 | 98.7 |  | 98.7 | [6 empty] | Сгон стальной в сборе с муфтой и контргайкой, диаметр условного прохода 20 мм
| 23.8.03.12-0001 | Отвод 90° сегментный стальной оцинкованный | шт | 2 |  | 2 | 518.51 | 1.24 | 642.95 |  | 1285.9 | [6 empty] | Отвод 90° сегментный стальной оцинкованный
Н | 06.1.01.04 | Кирпич глиняный для дымовых труб | 4: 1000 шт; 5: 0.002; 7: 0.002 | [8 empty] | Кирпич глиняный для дымовых труб
|  | Итого прямые затраты | 12: 4990.41 | [9 empty] | Итого прямые затраты
|  | ФОТ | 12: 2041.19 | [10 empty] | ФОТ
| Пр/812-016.0-3, Приказ № 812/пр от 21.12.2020 п.25 | НР Сантехнические работы - внутренние (трубопроводы, водопровод, канализация, отопление, газоснабжение, вентиляция и кондиционирование воздуха) | 4: %; 5: 122; 6: 0.9; 7: 109.8; 12: 2241.23 | [10 empty] | НР Сантехнические работы - внутренние (трубопроводы, водопровод, канализация, отопление, газоснабжение, вентиляция и кондиционирование воздуха)
| Пр/774-016.0, Приказ № 774/пр от 11.12.2020 п.16 | СП Сантехнические работы - внутренние (трубопроводы, водопровод, канализация, отопление, газоснабжение, вентиляция и кондиционирование воздуха) | 4: %; 5: 72; 6: 0.85; 7: 61.2; 12: 1249.21 | [10 empty] | СП Сантехнические работы - внутренние (трубопроводы, водопровод, канализация, отопление, газоснабжение, вентиляция и кондиционирование воздуха)
|  | Всего по позиции | 10: 8480.85; 12: 8480.85 | [11 empty] | Всего по позиции
4.1 О | Прайс-лист | Настенный газовый двухконтурный котел 24 кВт | шт | 1 | 1 | 1 |  |  | 30476.67 | 1,04236 (1,012*1,03) | 31767.66 |  |  |  | Настенный газовый двухконтурный котел Daesung Class 24 кВт
|  | (Оборудование) | [21 empty] | (Оборудование)
|  | Цена=36572,00/1,2 | [22 empty] | Цена=36572,00/1,2
|  | Всего по позиции | 12: 31767.66 | [11 empty] | Всего по позиции
5 | ГЭСНм11-02-001-01 | Прибор, устанавливаемый на резьбовых соединениях, масса: до 1,5 кг | [12 empty] | Прибор, устанавливаемый на резьбовых соединениях, масса: до 1,5 кг | bar: 4 to 7
| 1 | ОТ(ЗТ) | 4: чел.-ч; 7: 1.03; 12: 561.51 | [5 empty] | ОТ(ЗТ)
| 1-100-42 | Средний разряд работы 4,2 | 4: чел.-ч; 5: 1.03; 7: 1.03; 10: 545.16; 12: 561.51 | [6 empty] | Средний разряд работы 4,2
| 4 | М | 12: 4.97 | [5 empty] | М
| 01.1.02.08-1040 | Лист паронитовый марки ПМБ (ПОН-А, ПОН-Б), толщина от 0,4 до 5 мм | кг | 0.042 |  | 0.042 | 137.59 | 0.86 | 118.33 |  | 4.97 | [6 empty] | Лист паронитовый марки ПМБ (ПОН-А, ПОН-Б), толщина от 0,4 до 5 мм
|  | Итого прямые затраты | 12: 566.48 | [9 empty] | Итого прямые затраты
5.1 | 421/пр_2020_п.75_пп.а | Вспомогательные ненормируемые материальные ресурсы | 4: %; 5: 2; 7: 2; 12: 11.23 | [15 empty] | Вспомогательные ненормируемые материальные ресурсы
|  | ФОТ | 12: 561.51 | [10 empty] | ФОТ
| Пр/812-053.0-3 | НР Приборы, средства автоматизации и вычислительной техники | 4: %; 5: 91; 7: 91; 12: 510.97 | [10 empty] | НР Приборы, средства автоматизации и вычислительной техники
| Пр/774-053.0 | СП Приборы, средства автоматизации и вычислительной техники | 4: %; 5: 46; 7: 46; 12: 258.29 | [10 empty] | СП Приборы, средства автоматизации и вычислительной техники
|  | Всего по позиции | 10: 1346.97; 12: 1346.97 | [11 empty] | Всего по позиции
5.1 О | Прайс-лист | Счетчик газовый СГЦИ-4-20/М | шт | 1 | 1 | 1 |  |  | 2521.46 | 1,04236 (1,012*1,03) | 2628.27 |  |  |  | Счетчик газовый СГЦИ-4-20/М
|  | (Оборудование) | [21 empty] | (Оборудование)
|  | Всего по позиции | 12: 2628.27 | [11 empty] | Всего по позиции
6 | ГЭСН19-01-006-01 | Установка клапанов предохранительных диаметром: до 50 мм | 4: шт; 5: 2; 6: 1; 7: 2 |  |  |  | Установка клапанов предохранительных диаметром: до 50 мм
| 1 | ОТ(ЗТ) | 4: чел.-ч; 7: 4.34; 12: 2297.38 | [5 empty] | ОТ(ЗТ)
| 1-100-40 | Средний разряд работы 4,0 | 4: чел.-ч; 5: 2.17; 7: 4.34; 10: 529.35; 12: 2297.38 | [6 empty] | Средний разряд работы 4,0
| 2 | ЭМ | 12: 104.86 | [5 empty] | ЭМ
|  | ОТм(ЗТм) | 4: чел.-ч; 7: 0.12; 12: 63.52 | [5 empty] | ОТм(ЗТм)
| 91.14.02-001 | Автомобили бортовые, грузоподъемность до 5 т | маш.-ч | 0.06 |  | 0.12 | 477.92 | 1.35 | 645.19 |  | 77.42 | [6 empty] | Автомобили бортовые, грузоподъемность до 5 т
| 4-100-040 | ОТм(Зтм) Средний разряд машинистов 4 | 4: чел.-ч; 5: 0.06; 7: 0.12; 10: 529.35; 12: 63.52 | [7 empty] | ОТм(Зтм) Средний разряд машинистов 4
| 91.17.04-042 | Аппараты для газовой сварки и резки | маш.-ч | 0.06 |  | 0.12 | 4.35 | 1.62 | 7.05 |  | 0.85 | [6 empty] | Аппараты для газовой сварки и резки
| 91.17.04-233 | Аппараты сварочные для ручной дуговой сварки, сварочный ток до 350 А | 4: маш.-ч; 5: 0.42; 7: 0.84; 10: 31.66; 12: 26.59 | [6 empty] | Аппараты сварочные для ручной дуговой сварки, сварочный ток до 350 А
| 4 | М | 12: 2186.1 | [5 empty] | М
| 01.1.02.08-0001 | Прокладки из паронита ПМБ, толщина 1 мм, диаметр 50 мм | 1000 шт | 0.002 |  | 0.004 | 7023.63 | 0.86 | 6040.32 |  | 24.16 | [6 empty] | Прокладки из паронита ПМБ, толщина 1 мм, диаметр 50 мм
| 01.3.02.03-0001 | Ацетилен газообразный технический | м3 | 0.005 |  | 0.01 | 340.41 | 1.8 | 612.74 |  | 6.13 | [6 empty] | Ацетилен газообразный технический
| 01.3.02.08-0001 | Кислород газообразный технический | м3 | 0.05 |  | 0.1 | 114.64 | 1.1 | 126.1 |  | 12.61 | [6 empty] | Кислород газообразный технический
| 01.7.11.07-0227 | Электроды сварочные для сварки низколегированных и углеродистых сталей УОНИ 13/45, Э42А, диаметр 4-5 мм | кг | 0.02 |  | 0.04 | 155.63 | 1.04 | 161.86 |  | 6.47 | [6 empty] | Электроды сварочные для сварки низколегированных и углеродистых сталей УОНИ 13/45, Э42А, диаметр 4-5 мм
| 01.7.15.03-0013 | Болты стальные с шестигранной головкой, в комплекте с шестигранной гайкой и плоской круглой шайбой, диаметр резьбы М12, длина болта 16-160 мм | т | 0.0015 |  | 0.003 | 118383.24 | 1.17 | 138508.39 |  | 415.53 | [6 empty] | Болты стальные с шестигранной головкой, в комплекте с шестигранной гайкой и плоской круглой шайбой, диаметр резьбы М12, длина болта 16-160 мм
| 23.8.03.11-0128 | Фланец стальной плоский приварной с соединительным выступом, марка стали 20, номинальное давление 1 МПа, номинальный диаметр 50 мм | шт | 2 |  | 4 | 370.95 | 1.16 | 430.3 |  | 1721.2 | [6 empty] | Фланец стальной плоский приварной с соединительным выступом, марка стали 20, номинальное давление 1 МПа, номинальный диаметр 50 мм
Н | 18.1.05.01 | Клапаны предохранительные | 4: шт; 5: 1; 7: 2 | [8 empty] | Клапаны предохранительные
|  | Итого прямые затраты | 12: 4651.86 | [9 empty] | Итого прямые затраты
|  | ФОТ | 12: 2360.9 | [10 empty] | ФОТ
| Пр/812-016.0-3, Приказ № 812/пр от 21.12.2020 п.25 | НР Сантехнические работы - внутренние (трубопроводы, водопровод, канализация, отопление, газоснабжение, вентиляция и кондиционирование воздуха) | 4: %; 5: 122; 6: 0.9; 7: 109.8; 12: 2592.27 | [10 empty] | НР Сантехнические работы - внутренние (трубопроводы, водопровод, канализация, отопление, газоснабжение, вентиляция и кондиционирование воздуха)
| Пр/774-016.0, Приказ № 774/пр от 11.12.2020 п.16 | СП Сантехнические работы - внутренние (трубопроводы, водопровод, канализация, отопление, газоснабжение, вентиляция и кондиционирование воздуха) | 4: %; 5: 72; 6: 0.85; 7: 61.2; 12: 1444.87 | [10 empty] | СП Сантехнические работы - внутренние (трубопроводы, водопровод, канализация, отопление, газоснабжение, вентиляция и кондиционирование воздуха)
|  | Всего по позиции | 10: 4344.5; 12: 8689 | [11 empty] | Всего по позиции
6.1 | Прайс-лист | Система автоматического контроля загазованности САКЗ-МК | шт | 1 | 1 | 1 |  |  | 4882.21 | 1.02 | 4979.85 |  |  |  | Система автоматического контроля загазованности САКЗ-МК
|  | (Материалы для монтажных работ) | [21 empty] | (Материалы для монтажных работ)
| Приказ от 04.08.2020 № 421/пр п.92а (в ред. пр. № 55/пр от 30.01.2024) | Заготовительно-складские расходы для материальных ресурсов (за исключением металлических конструкций) - 2% ПЗ=2% (ОЗП=2%; ЭМ=2%; МАТ=2%) | [23 empty] | Заготовительно-складские расходы для материальных ресурсов (за исключением металлических конструкций) - 2% ПЗ=2% (ОЗП=2%; ЭМ=2%; МАТ=2%)
|  | Всего по позиции | 12: 4979.85 | [11 empty] | Всего по позиции
6.2 | Прайс-лист | Термозапорный клапан КТЗ 20-0,6 (муфт) | шт | 1 | 1 | 1 |  |  | 214.29 | 1.02 | 218.58 |  |  |  | Термозапорный клапан КТЗ 20-0,6 (муфт)
|  | (Материалы для монтажных работ) | [21 empty] | (Материалы для монтажных работ)
| Приказ от 04.08.2020 № 421/пр п.92а (в ред. пр. № 55/пр от 30.01.2024) | Заготовительно-складские расходы для материальных ресурсов (за исключением металлических конструкций) - 2% ПЗ=2% (ОЗП=2%; ЭМ=2%; МАТ=2%) | [23 empty] | Заготовительно-складские расходы для материальных ресурсов (за исключением металлических конструкций) - 2% ПЗ=2% (ОЗП=2%; ЭМ=2%; МАТ=2%)
|  | Всего по позиции | 12: 218.58 | [11 empty] | Всего по позиции
7 | ГЭСН22-03-002-01 | Установка полиэтиленовых фасонных частей: отводов, колен, патрубков, переходов | 4: 10 шт; 5: 0.1; 6: 1; 7: 0.1 |  |  |  | Установка полиэтиленовых фасонных частей: отводов, колен, патрубков, переходов
|  | Объем=1 / 10 | [13 empty] | Объем=1 / 10
| 1 | ОТ(ЗТ) | 4: чел.-ч; 7: 0.414; 12: 206.89 | [5 empty] | ОТ(ЗТ)
| 1-100-35 | Средний разряд работы 3,5 | 4: чел.-ч; 5: 4.14; 7: 0.414; 10: 499.73; 12: 206.89 | [6 empty] | Средний разряд работы 3,5
| 2 | ЭМ | 12: 33.58 | [5 empty] | ЭМ
|  | ОТм(ЗТм) | 4: чел.-ч; 7: 0.002; 12: 1.24 | [5 empty] | ОТм(ЗТм)
| 91.05.05-015 | Краны на автомобильном ходу, грузоподъемность 16 т | 4: маш.-ч; 5: 0.01; 7: 0.001; 10: 1938.31; 12: 1.94 | [6 empty] | Краны на автомобильном ходу, грузоподъемность 16 т
| 4-100-060 | ОТм(Зтм) Средний разряд машинистов 6 | 4: чел.-ч; 5: 0.01; 7: 0.001; 10: 711.07; 12: 0.71 | [7 empty] | ОТм(Зтм) Средний разряд машинистов 6
| 91.14.02-001 | Автомобили бортовые, грузоподъемность до 5 т | маш.-ч | 0.01 |  | 0.001 | 477.92 | 1.35 | 645.19 |  | 0.65 | [6 empty] | Автомобили бортовые, грузоподъемность до 5 т
| 4-100-040 | ОТм(Зтм) Средний разряд машинистов 4 | 4: чел.-ч; 5: 0.01; 7: 0.001; 10: 529.35; 12: 0.53 | [7 empty] | ОТм(Зтм) Средний разряд машинистов 4
| 91.17.04-057 | Аппараты с полуавтоматическим управлением процессом сварки "встык" пластмассовых труб диаметром свыше 160 до 315 мм | маш.-ч | 2.24 |  | 0.224 | 82.85 | 1.67 | 138.36 |  | 30.99 | [6 empty] | Аппараты с полуавтоматическим управлением процессом сварки "встык" пластмассовых труб диаметром свыше 160 до 315 мм
Н | 24.3.05.19 | Фасонные части | 4: шт; 5: 10; 7: 1 | [8 empty] | Фасонные части
|  | Итого прямые затраты | 12: 241.71 | [9 empty] | Итого прямые затраты
|  | ФОТ | 12: 208.13 | [10 empty] | ФОТ
| Пр/812-018.0-3, Приказ № 812/пр от 21.12.2020 п.25 | НР Наружные сети водопровода, канализации, теплоснабжения, газопровода | 4: %; 5: 118; 6: 0.9; 7: 106.2; 12: 221.03 | [10 empty] | НР Наружные сети водопровода, канализации, теплоснабжения, газопровода
| Пр/774-018.0, Приказ № 774/пр от 11.12.2020 п.16 | СП Наружные сети водопровода, канализации, теплоснабжения, газопровода | 4: %; 5: 74; 6: 0.85; 7: 62.9; 12: 130.91 | [10 empty] | СП Наружные сети водопровода, канализации, теплоснабжения, газопровода
|  | Всего по позиции | 10: 5936.5; 12: 593.65 | [11 empty] | Всего по позиции
7.1 | Прайс-лист | Диэлектрическая вставка (Муфта прямая диэлектрическая Ду20) | шт | 1 | 1 | 1 |  |  | 430 | 1.02 | 438.6 |  |  |  | Диэлектрическая вставка (Муфта прямая диэлектрическая Ду20)
|  | (Материалы для монтажных работ) | [21 empty] | (Материалы для монтажных работ)
| Приказ от 04.08.2020 № 421/пр п.92а (в ред. пр. № 55/пр от 30.01.2024) | Заготовительно-складские расходы для материальных ресурсов (за исключением металлических конструкций) - 2% ПЗ=2% (ОЗП=2%; ЭМ=2%; МАТ=2%) | [23 empty] | Заготовительно-складские расходы для материальных ресурсов (за исключением металлических конструкций) - 2% ПЗ=2% (ОЗП=2%; ЭМ=2%; МАТ=2%)
|  | Всего по позиции | 12: 438.6 | [11 empty] | Всего по позиции
8 | ГЭСНр65-01-006-10 применительно | Смена: гибких подводок // Установка гибкой подводки | 4: 100 шт; 5: 0.01; 6: 1; 7: 0.01 |  |  |  | Смена: гибких подводок // Установка гибкой подводки
|  | Объем=1 / 100 | [13 empty] | Объем=1 / 100
| 1 | ОТ(ЗТ) | 4: чел.-ч; 7: 0.472; 12: 235.87 | [5 empty] | ОТ(ЗТ)
| 1-100-35 | Средний разряд работы 3,5 | 4: чел.-ч; 5: 47.2; 7: 0.472; 10: 499.73; 12: 235.87 | [6 empty] | Средний разряд работы 3,5
| 2 | ЭМ | 12: 0.35 | [5 empty] | ЭМ
|  | ОТм(ЗТм) | 4: чел.-ч; 7: 0.001; 12: 0.5 | [5 empty] | ОТм(ЗТм)
| 91.06.06-048 | Подъемники одномачтовые, грузоподъемность до 500 кг, высота подъема 45 м | маш.-ч | 0.05 |  | 0.0005 | 37.32 | 1.78 | 66.43 |  | 0.03 | [6 empty] | Подъемники одномачтовые, грузоподъемность до 500 кг, высота подъема 45 м
| 4-100-030 | ОТм(Зтм) Средний разряд машинистов 3 | 4: чел.-ч; 5: 0.05; 7: 0.0005; 10: 470.1; 12: 0.24 | [7 empty] | ОТм(Зтм) Средний разряд машинистов 3
| 91.14.02-001 | Автомобили бортовые, грузоподъемность до 5 т | маш.-ч | 0.05 |  | 0.0005 | 477.92 | 1.35 | 645.19 |  | 0.32 | [6 empty] | Автомобили бортовые, грузоподъемность до 5 т
| 4-100-040 | ОТм(Зтм) Средний разряд машинистов 4 | 4: чел.-ч; 5: 0.05; 7: 0.0005; 10: 529.35; 12: 0.26 | [7 empty] | ОТм(Зтм) Средний разряд машинистов 4
Н | 18.2.06.08 | Подводки гибкие | 4: компл; 5: 100; 7: 1 | [8 empty] | Подводки гибкие
|  | Итого прямые затраты | 12: 236.72 | [9 empty] | Итого прямые затраты
|  | ФОТ | 12: 236.37 | [10 empty] | ФОТ
| Пр/812-099.2 | НР Внутренние санитарно-технические работы: смена труб, санприборов, запорной арматуры и другое (ремонтно-строительные) | 4: %; 5: 104; 7: 104; 12: 245.82 | [10 empty] | НР Внутренние санитарно-технические работы: смена труб, санприборов, запорной арматуры и другое (ремонтно-строительные)
| Пр/774-099.2 | СП Внутренние санитарно-технические работы: смена труб, санприборов, запорной арматуры и другое (ремонтно-строительные) | 4: %; 5: 52; 7: 52; 12: 122.91 | [10 empty] | СП Внутренние санитарно-технические работы: смена труб, санприборов, запорной арматуры и другое (ремонтно-строительные)
|  | Всего по позиции | 10: 60545; 12: 605.45 | [11 empty] | Всего по позиции
8.1 | Прайс-лист | Подводка ПВХ для газа 3/4"вн-нар 100 см (50/1) | шт | 1 | 1 | 1 |  |  | 356.83 | 1.02 | 363.97 |  |  |  | Подводка ПВХ для газа 3/4"вн-нар 100 см (AQUALINK 50/1)
|  | (Материалы для монтажных работ) | [21 empty] | (Материалы для монтажных работ)
|  | Цена=428,2/1,2 | [22 empty] | Цена=428,2/1,2
| Приказ от 04.08.2020 № 421/пр п.92а (в ред. пр. № 55/пр от 30.01.2024) | Заготовительно-складские расходы для материальных ресурсов (за исключением металлических конструкций) - 2% ПЗ=2% (ОЗП=2%; ЭМ=2%; МАТ=2%) | [23 empty] | Заготовительно-складские расходы для материальных ресурсов (за исключением металлических конструкций) - 2% ПЗ=2% (ОЗП=2%; ЭМ=2%; МАТ=2%)
|  | Всего по позиции | 12: 363.97 | [11 empty] | Всего по позиции
|  | Итоги по разделу 1 Газоснабжение : | [25 empty] | Итоги по разделу 1 Газоснабжение :
|  | Итого прямые затраты (справочно) | 12: 31860.03 | [17 empty] | Итого прямые затраты (справочно)
|  | в том числе: | [26 empty] | в том числе:
|  | Оплата труда рабочих | 12: 12451.54 | [17 empty] | Оплата труда рабочих
|  | Эксплуатация машин | 12: 432.57 | [17 empty] | Эксплуатация машин
|  | Оплата труда машинистов (Отм) | 12: 259.42 | [17 empty] | Оплата труда машинистов (Отм)
|  | Материалы | 12: 18716.5 | [17 empty] | Материалы
|  | Строительные работы | 12: 38605.72 | [17 empty] | Строительные работы
|  | в том числе: | [26 empty] | в том числе:
|  | оплата труда | 12: 11890.03 | [17 empty] | оплата труда
|  | эксплуатация машин и механизмов | 12: 432.57 | [17 empty] | эксплуатация машин и механизмов
|  | оплата труда машинистов (Отм) | 12: 259.42 | [17 empty] | оплата труда машинистов (Отм)
|  | материалы | 12: 5287.56 | [17 empty] | материалы
|  | накладные расходы | 12: 13318.89 | [17 empty] | накладные расходы
|  | сметная прибыль | 12: 7417.25 | [17 empty] | сметная прибыль
|  | Монтажные работы | 12: 14759.71 | [17 empty] | Монтажные работы
|  | в том числе: | [26 empty] | в том числе:
|  | оплата труда | 12: 561.51 | [17 empty] | оплата труда
|  | материалы | 12: 13428.94 | [17 empty] | материалы
|  | накладные расходы | 12: 510.97 | [17 empty] | накладные расходы
|  | сметная прибыль | 12: 258.29 | [17 empty] | сметная прибыль
|  | Оборудование | 12: 34395.93 | [17 empty] | Оборудование
|  | Итого ФОТ (справочно) | 12: 12710.96 | [17 empty] | Итого ФОТ (справочно)
|  | Итого накладные расходы (справочно) | 12: 13829.86 | [17 empty] | Итого накладные расходы (справочно)
|  | Итого сметная прибыль (справочно) | 12: 7675.54 | [17 empty] | Итого сметная прибыль (справочно)
|  | Итого по разделу 1 Газоснабжение | 12: 87761.36 | [18 empty] | Итого по разделу 1 Газоснабжение
|  | Справочно | [28 empty] | Справочно
|  | затраты труда рабочих | 7: 23.864 | [20 empty] | затраты труда рабочих
|  | затраты труда машинистов | 7: 0.4662 | [20 empty] | затраты труда машинистов
Раздел 2. Устройство коаксиального дымохода | [12 empty] | Раздел 2. Устройство коаксиального дымохода
9 | ГЭСНр69-01-003-03 | Прорезка отверстий для водогазопроводных и чугунных трубопроводов в деревянных: перегородках оштукатуренных | 4: 100 отверстий; 5: 0.01; 6: 1; 7: 0.01 |  |  |  | Прорезка отверстий для водогазопроводных и чугунных трубопроводов в деревянных: перегородках оштукатуренных
|  | Объем=1 / 100 | [13 empty] | Объем=1 / 100
| 1 | ОТ(ЗТ) | 4: чел.-ч; 7: 0.718; 12: 337.53 | [5 empty] | ОТ(ЗТ)
| 1-100-30 | Средний разряд работы 3,0 | 4: чел.-ч; 5: 71.8; 7: 0.718; 10: 470.1; 12: 337.53 | [6 empty] | Средний разряд работы 3,0
| 4 | М | 12: 10.07 | [5 empty] | М
| 01.7.03.04-0001 | Электроэнергия | 4: кВт-ч; 5: 152.4; 7: 1.524; 10: 6.61; 12: 10.07 | [6 empty] | Электроэнергия
Н | 999-9900 | Строительный мусор | 4: т; 5: 0.4; 7: 0.004 | [8 empty] | Строительный мусор
|  | Итого прямые затраты | 12: 347.6 | [9 empty] | Итого прямые затраты
|  | ФОТ | 12: 337.53 | [10 empty] | ФОТ
| Пр/812-103.0-3 | НР Прочие ремонтно-строительные работы | 4: %; 5: 93; 7: 93; 12: 313.9 | [10 empty] | НР Прочие ремонтно-строительные работы
| Пр/774-103.0 | СП Прочие ремонтно-строительные работы | 4: %; 5: 44; 7: 44; 12: 148.51 | [10 empty] | СП Прочие ремонтно-строительные работы
|  | Всего по позиции | 10: 81001; 12: 810.01 | [11 empty] | Всего по позиции
10 | ГЭСН16-02-004-04 | Прокладка трубопроводов отопления и газоснабжения из стальных бесшовных труб диаметром: 100 мм | 4: 100 м; 5: 0.01; 6: 1; 7: 0.01 |  |  |  | Прокладка трубопроводов отопления и газоснабжения из стальных бесшовных труб диаметром: 100 мм
|  | Объем=1 / 100 | [13 empty] | Объем=1 / 100
| 1 | ОТ(ЗТ) | 4: чел.-ч; 7: 0.725; 12: 389.51 | [5 empty] | ОТ(ЗТ)
| 1-100-41 | Средний разряд работы 4,1 | 4: чел.-ч; 5: 72.5; 7: 0.725; 10: 537.25; 12: 389.51 | [6 empty] | Средний разряд работы 4,1
| 2 | ЭМ | 12: 16.62 | [5 empty] | ЭМ
|  | ОТм(ЗТм) | 4: чел.-ч; 7: 0.0177; 12: 10.04 | [5 empty] | ОТм(ЗТм)
| 91.05.01-017 | Краны башенные, грузоподъемность 8 т | 4: маш.-ч; 5: 0.27; 7: 0.0027; 10: 1180.31; 12: 3.19 | [6 empty] | Краны башенные, грузоподъемность 8 т
| 4-100-060 | ОТм(Зтм) Средний разряд машинистов 6 | 4: чел.-ч; 5: 0.27; 7: 0.0027; 10: 711.07; 12: 1.92 | [7 empty] | ОТм(Зтм) Средний разряд машинистов 6
| 91.05.05-015 | Краны на автомобильном ходу, грузоподъемность 16 т | 4: маш.-ч; 5: 0.1; 7: 0.001; 10: 1938.31; 12: 1.94 | [6 empty] | Краны на автомобильном ходу, грузоподъемность 16 т
| 4-100-060 | ОТм(Зтм) Средний разряд машинистов 6 | 4: чел.-ч; 5: 0.1; 7: 0.001; 10: 711.07; 12: 0.71 | [7 empty] | ОТм(Зтм) Средний разряд машинистов 6
| 91.14.02-001 | Автомобили бортовые, грузоподъемность до 5 т | маш.-ч | 1.4 |  | 0.014 | 477.92 | 1.35 | 645.19 |  | 9.03 | [6 empty] | Автомобили бортовые, грузоподъемность до 5 т
| 4-100-040 | ОТм(Зтм) Средний разряд машинистов 4 | 4: чел.-ч; 5: 1.4; 7: 0.014; 10: 529.35; 12: 7.41 | [7 empty] | ОТм(Зтм) Средний разряд машинистов 4
| 91.17.04-042 | Аппараты для газовой сварки и резки | маш.-ч | 34.92 |  | 0.3492 | 4.35 | 1.62 | 7.05 |  | 2.46 | [6 empty] | Аппараты для газовой сварки и резки
| 4 | М | 12: 12.74 | [5 empty] | М
| 01.3.02.03-0001 | Ацетилен газообразный технический | м3 | 0.61 |  | 0.0061 | 340.41 | 1.8 | 612.74 |  | 3.74 | [6 empty] | Ацетилен газообразный технический
| 01.3.02.08-0001 | Кислород газообразный технический | м3 | 0.67 |  | 0.0067 | 114.64 | 1.1 | 126.1 |  | 0.84 | [6 empty] | Кислород газообразный технический
| 01.7.03.01-0001 | Вода | м3 | 10.99 |  | 0.1099 | 35.71 | 1.46 | 52.14 |  | 5.73 | [6 empty] | Вода
| 01.7.11.04-0072 | Проволока сварочная без покрытия СВ-08Г2С, диаметр 4 мм | т | 0.0005 |  | 5e-06 | 97282.88 | 1.04 | 101174.2 |  | 0.51 | [6 empty] | Проволока сварочная без покрытия СВ-08Г2С, диаметр 4 мм
| 03.1.02.03-0015 | Известь строительная негашеная хлорная, марка А | кг | 0.0393 |  | 0.000393 | 59.41 | 1.56 | 92.68 |  | 0.04 | [6 empty] | Известь строительная негашеная хлорная, марка А
| 04.3.01.09-0016 | Раствор готовый кладочный, цементный, М200 | м3 | 0.021 |  | 0.00021 | 4033.62 | 2.22 | 8954.64 |  | 1.88 | [6 empty] | Раствор готовый кладочный, цементный, М200
П,Н | 23.1.02.07 | Крепления | 4: кг; 5: 0; 7: 0 | [8 empty] | Крепления
Н | 23.7.01.02 | Трубопроводы с гильзами | 4: м; 5: 100; 7: 1 | [8 empty] | Трубопроводы с гильзами
|  | Итого прямые затраты | 12: 428.91 | [9 empty] | Итого прямые затраты
|  | ФОТ | 12: 399.55 | [10 empty] | ФОТ
| Пр/812-016.0-3, Приказ № 812/пр от 21.12.2020 п.25 | НР Сантехнические работы - внутренние (трубопроводы, водопровод, канализация, отопление, газоснабжение, вентиляция и кондиционирование воздуха) | 4: %; 5: 122; 6: 0.9; 7: 109.8; 12: 438.71 | [10 empty] | НР Сантехнические работы - внутренние (трубопроводы, водопровод, канализация, отопление, газоснабжение, вентиляция и кондиционирование воздуха)
| Пр/774-016.0, Приказ № 774/пр от 11.12.2020 п.16 | СП Сантехнические работы - внутренние (трубопроводы, водопровод, канализация, отопление, газоснабжение, вентиляция и кондиционирование воздуха) | 4: %; 5: 72; 6: 0.85; 7: 61.2; 12: 244.52 | [10 empty] | СП Сантехнические работы - внутренние (трубопроводы, водопровод, канализация, отопление, газоснабжение, вентиляция и кондиционирование воздуха)
|  | Всего по позиции | 10: 111214; 12: 1112.14 | [11 empty] | Всего по позиции
10.1 | Прайс-лист | Колено коаксиальное D 60/100 металлич. с фланцем (универсальное | шт | 1 | 1 | 1 |  |  | 851.78 | 1.02 | 868.82 |  |  |  | Колено коаксиальное KRATS D 60/100 металлич. с фланцем (универсальное , кроме Nawien,Immergfz,Proterm
|  | (Материалы для монтажных работ) | [21 empty] | (Материалы для монтажных работ)
| Приказ от 04.08.2020 № 421/пр п.92а (в ред. пр. № 55/пр от 30.01.2024) | Заготовительно-складские расходы для материальных ресурсов (за исключением металлических конструкций) - 2% ПЗ=2% (ОЗП=2%; ЭМ=2%; МАТ=2%) | [23 empty] | Заготовительно-складские расходы для материальных ресурсов (за исключением металлических конструкций) - 2% ПЗ=2% (ОЗП=2%; ЭМ=2%; МАТ=2%)
|  | Всего по позиции | 12: 868.82 | [11 empty] | Всего по позиции
10.2 | Прайс-лист | Труба коаксиальное АНТИЛЕД D60/100 Металл длина 1000мм) универсальная | шт | 1 | 1 | 1 |  |  | 1833.33 | 1.02 | 1870 |  |  |  | Труба коаксиальное KRATS АНТИЛЕД D60/100 Металл длина 1000мм) универсальная
|  | (Материалы для монтажных работ) | [21 empty] | (Материалы для монтажных работ)
| Приказ от 04.08.2020 № 421/пр п.92а (в ред. пр. № 55/пр от 30.01.2024) | Заготовительно-складские расходы для материальных ресурсов (за исключением металлических конструкций) - 2% ПЗ=2% (ОЗП=2%; ЭМ=2%; МАТ=2%) | [23 empty] | Заготовительно-складские расходы для материальных ресурсов (за исключением металлических конструкций) - 2% ПЗ=2% (ОЗП=2%; ЭМ=2%; МАТ=2%)
|  | Всего по позиции | 12: 1870 | [11 empty] | Всего по позиции
11 | ГЭСНр69-01-004-01 | Заделка отверстий в местах прохода трубопроводов: в стенах и перегородках оштукатуренных | 4: 100 отверстий; 5: 0.01; 6: 1; 7: 0.01 |  |  |  | Заделка отверстий в местах прохода трубопроводов: в стенах и перегородках оштукатуренных
|  | Объем=1 / 100 | [13 empty] | Объем=1 / 100
| 1 | ОТ(ЗТ) | 4: чел.-ч; 7: 0.7866; 12: 369.78 | [5 empty] | ОТ(ЗТ)
| 1-100-30 | Средний разряд работы 3,0 | 4: чел.-ч; 5: 78.66; 7: 0.7866; 10: 470.1; 12: 369.78 | [6 empty] | Средний разряд работы 3,0
| 2 | ЭМ | 12: 0.03 | [5 empty] | ЭМ
|  | ОТм(ЗТм) | 4: чел.-ч; 7: 0.0005; 12: 0.24 | [5 empty] | ОТм(ЗТм)
| 91.06.06-048 | Подъемники одномачтовые, грузоподъемность до 500 кг, высота подъема 45 м | маш.-ч | 0.05 |  | 0.0005 | 37.32 | 1.78 | 66.43 |  | 0.03 | [6 empty] | Подъемники одномачтовые, грузоподъемность до 500 кг, высота подъема 45 м
| 4-100-030 | ОТм(Зтм) Средний разряд машинистов 3 | 4: чел.-ч; 5: 0.05; 7: 0.0005; 10: 470.1; 12: 0.24 | [7 empty] | ОТм(Зтм) Средний разряд машинистов 3
| 4 | М | 12: 43.86 | [5 empty] | М
| 01.7.15.06-0122 | Гвозди стальные строительные, диаметр 1,8 мм, длина 50-60 мм | т | 0.0005 |  | 5e-06 | 76110.2 | 1.22 | 92854.44 |  | 0.46 | [6 empty] | Гвозди стальные строительные, диаметр 1,8 мм, длина 50-60 мм
| 04.3.01.09-0014 | Раствор готовый кладочный, цементный, М100 | м3 | 0.2 |  | 0.002 | 3778.62 | 2.22 | 8388.54 |  | 16.78 | [6 empty] | Раствор готовый кладочный, цементный, М100
| 11.1.03.06-0074 | Доска обрезная хвойных пород, естественной влажности, длина 2-6,5 м, ширина 100-250 мм, толщина 30-40 мм, сорт II | м3 | 0.2 |  | 0.002 | 10082.68 | 1.32 | 13309.14 |  | 26.62 | [6 empty] | Доска обрезная хвойных пород, естественной влажности, длина 2-6,5 м, ширина 100-250 мм, толщина 30-40 мм, сорт II
|  | Итого прямые затраты | 12: 413.91 | [9 empty] | Итого прямые затраты
|  | ФОТ | 12: 370.02 | [10 empty] | ФОТ
| Пр/812-103.0-3 | НР Прочие ремонтно-строительные работы | 4: %; 5: 93; 7: 93; 12: 344.12 | [10 empty] | НР Прочие ремонтно-строительные работы
| Пр/774-103.0 | СП Прочие ремонтно-строительные работы | 4: %; 5: 44; 7: 44; 12: 162.81 | [10 empty] | СП Прочие ремонтно-строительные работы
|  | Всего по позиции | 10: 92084; 12: 920.84 | [11 empty] | Всего по позиции
|  | Итоги по разделу 2 Устройство коаксиального дымохода : | [25 empty] | Итоги по разделу 2 Устройство коаксиального дымохода :
|  | Итого прямые затраты (справочно) | 12: 3929.24 | [17 empty] | Итого прямые затраты (справочно)
|  | в том числе: | [26 empty] | в том числе:
|  | Оплата труда рабочих | 12: 1096.82 | [17 empty] | Оплата труда рабочих
|  | Эксплуатация машин | 12: 16.65 | [17 empty] | Эксплуатация машин
|  | Оплата труда машинистов (Отм) | 12: 10.28 | [17 empty] | Оплата труда машинистов (Отм)
|  | Материалы | 12: 2805.49 | [17 empty] | Материалы
|  | Строительные работы | 12: 2842.99 | [17 empty] | Строительные работы
|  | в том числе: | [26 empty] | в том числе:
|  | оплата труда | 12: 1096.82 | [17 empty] | оплата труда
|  | эксплуатация машин и механизмов | 12: 16.65 | [17 empty] | эксплуатация машин и механизмов
|  | оплата труда машинистов (Отм) | 12: 10.28 | [17 empty] | оплата труда машинистов (Отм)
|  | материалы | 12: 66.67 | [17 empty] | материалы
|  | накладные расходы | 12: 1096.73 | [17 empty] | накладные расходы
|  | сметная прибыль | 12: 555.84 | [17 empty] | сметная прибыль
|  | Монтажные работы | 12: 2738.82 | [17 empty] | Монтажные работы
|  | в том числе: | [26 empty] | в том числе:
|  | материалы | 12: 2738.82 | [17 empty] | материалы
|  | Итого ФОТ (справочно) | 12: 1107.1 | [17 empty] | Итого ФОТ (справочно)
|  | Итого накладные расходы (справочно) | 12: 1096.73 | [17 empty] | Итого накладные расходы (справочно)
|  | Итого сметная прибыль (справочно) | 12: 555.84 | [17 empty] | Итого сметная прибыль (справочно)
|  | Итого по разделу 2 Устройство коаксиального дымохода | 12: 5581.81 | [18 empty] | Итого по разделу 2 Устройство коаксиального дымохода
|  | Справочно | [28 empty] | Справочно
|  | затраты труда рабочих | 7: 2.2296 | [20 empty] | затраты труда рабочих
|  | затраты труда машинистов | 7: 0.0182 | [20 empty] | затраты труда машинистов
Раздел 3. Вентиляция | [12 empty] | Раздел 3. Вентиляция
12 | ГЭСНр69-01-003-05 | Прорезка отверстий в деревянных перегородках: из досок, забранных стоймя в обвязки | 4: 100 отверстий; 5: 0.01; 6: 1; 7: 0.01 |  |  |  | Прорезка отверстий в деревянных перегородках: из досок, забранных стоймя в обвязки
|  | Объем=1 / 100 | [13 empty] | Объем=1 / 100
| 1 | ОТ(ЗТ) | 4: чел.-ч; 7: 0.613; 12: 288.17 | [5 empty] | ОТ(ЗТ)
| 1-100-30 | Средний разряд работы 3,0 | 4: чел.-ч; 5: 61.3; 7: 0.613; 10: 470.1; 12: 288.17 | [6 empty] | Средний разряд работы 3,0
| 2 | ЭМ | 12: 1.34 | [5 empty] | ЭМ
|  | ОТм(ЗТм) | 4: чел.-ч; 7: 0.0011; 12: 0.58 | [5 empty] | ОТм(ЗТм)
| 91.06.05-056 | Погрузчики одноковшовые универсальные фронтальные пневмоколесные, номинальная вместимость основного ковша 1,1 м3, грузоподъемность 2 т | 4: маш.-ч; 5: 0.11; 7: 0.0011; 10: 1213.89; 12: 1.34 | [6 empty] | Погрузчики одноковшовые универсальные фронтальные пневмоколесные, номинальная вместимость основного ковша 1,1 м3, грузоподъемность 2 т
| 4-100-040 | ОТм(Зтм) Средний разряд машинистов 4 | 4: чел.-ч; 5: 0.11; 7: 0.0011; 10: 529.35; 12: 0.58 | [7 empty] | ОТм(Зтм) Средний разряд машинистов 4
Н | 999-9900 | Строительный мусор | 4: т; 5: 0.4; 7: 0.004 | [8 empty] | Строительный мусор
|  | Итого прямые затраты | 12: 290.09 | [9 empty] | Итого прямые затраты
|  | ФОТ | 12: 288.75 | [10 empty] | ФОТ
| Пр/812-103.0-3 | НР Прочие ремонтно-строительные работы | 4: %; 5: 93; 7: 93; 12: 268.54 | [10 empty] | НР Прочие ремонтно-строительные работы
| Пр/774-103.0 | СП Прочие ремонтно-строительные работы | 4: %; 5: 44; 7: 44; 12: 127.05 | [10 empty] | СП Прочие ремонтно-строительные работы
|  | Всего по позиции | 10: 68568; 12: 685.68 | [11 empty] | Всего по позиции
13 | ГЭСН20-02-003-11 | Установка решеток жалюзийных стальных: щелевых регулирующих (Р), номер 200, размер 200х200 мм | [12 empty] | Установка решеток жалюзийных стальных: щелевых регулирующих (Р), номер 200, размер 200х200 мм | bar: 4 to 7
| 1 | ОТ(ЗТ) | 4: чел.-ч; 7: 1.07; 12: 528.37 | [5 empty] | ОТ(ЗТ)
| 1-100-34 | Средний разряд работы 3,4 | 4: чел.-ч; 5: 1.07; 7: 1.07; 10: 493.8; 12: 528.37 | [6 empty] | Средний разряд работы 3,4
| 2 | ЭМ | 12: 6.45 | [5 empty] | ЭМ
|  | ОТм(ЗТм) | 4: чел.-ч; 7: 0.01; 12: 5.29 | [5 empty] | ОТм(ЗТм)
| 91.14.02-001 | Автомобили бортовые, грузоподъемность до 5 т | маш.-ч | 0.01 |  | 0.01 | 477.92 | 1.35 | 645.19 |  | 6.45 | [6 empty] | Автомобили бортовые, грузоподъемность до 5 т
| 4-100-040 | ОТм(Зтм) Средний разряд машинистов 4 | 4: чел.-ч; 5: 0.01; 7: 0.01; 10: 529.35; 12: 5.29 | [7 empty] | ОТм(Зтм) Средний разряд машинистов 4
| 4 | М | 12: 233.06 | [5 empty] | М
| 01.7.03.04-0001 | Электроэнергия | 4: кВт-ч; 5: 0.1404; 7: 0.1404; 10: 6.61; 12: 0.93 | [6 empty] | Электроэнергия
| 01.7.15.04-0012 | Винты стальные с полукруглой головкой, длина 55-120 мм | т | 1e-05 |  | 1e-05 | 127406 | 1.22 | 155435.32 |  | 1.55 | [6 empty] | Винты стальные с полукруглой головкой, длина 55-120 мм
| 08.4.03.02-0002 | Сталь арматурная горячекатаная гладкая, класс A-I, диаметр 6-22 мм | т | 0.00043 |  | 0.00043 | 63745 | 1.01 | 64382.45 |  | 27.68 | [6 empty] | Сталь арматурная горячекатаная гладкая, класс A-I, диаметр 6-22 мм
| 19.2.03.04-0002 | Решетка щелевая регулирующая, размеры 200х200 мм | м2 | 0.04 |  | 0.04 | 4785.4 | 1.06 | 5072.52 |  | 202.9 | [6 empty] | Решетка щелевая регулирующая, размеры 200х200 мм
|  | Итого прямые затраты | 12: 773.17 | [9 empty] | Итого прямые затраты
|  | ФОТ | 12: 533.66 | [10 empty] | ФОТ
| Пр/812-016.0-3, Приказ № 812/пр от 21.12.2020 п.25 | НР Сантехнические работы - внутренние (трубопроводы, водопровод, канализация, отопление, газоснабжение, вентиляция и кондиционирование воздуха) | 4: %; 5: 122; 6: 0.9; 7: 109.8; 12: 585.96 | [10 empty] | НР Сантехнические работы - внутренние (трубопроводы, водопровод, канализация, отопление, газоснабжение, вентиляция и кондиционирование воздуха)
| Пр/774-016.0, Приказ № 774/пр от 11.12.2020 п.16 | СП Сантехнические работы - внутренние (трубопроводы, водопровод, канализация, отопление, газоснабжение, вентиляция и кондиционирование воздуха) | 4: %; 5: 72; 6: 0.85; 7: 61.2; 12: 326.6 | [10 empty] | СП Сантехнические работы - внутренние (трубопроводы, водопровод, канализация, отопление, газоснабжение, вентиляция и кондиционирование воздуха)
|  | Всего по позиции | 10: 1685.73; 12: 1685.73 | [11 empty] | Всего по позиции
|  | Итоги по разделу 3 Вентиляция : | [25 empty] | Итоги по разделу 3 Вентиляция :
|  | Итого прямые затраты (справочно) | 12: 1063.26 | [17 empty] | Итого прямые затраты (справочно)
|  | в том числе: | [26 empty] | в том числе:
|  | Оплата труда рабочих | 12: 816.54 | [17 empty] | Оплата труда рабочих
|  | Эксплуатация машин | 12: 7.79 | [17 empty] | Эксплуатация машин
|  | Оплата труда машинистов (Отм) | 12: 5.87 | [17 empty] | Оплата труда машинистов (Отм)
|  | Материалы | 12: 233.06 | [17 empty] | Материалы
|  | Строительные работы | 12: 2371.41 | [17 empty] | Строительные работы
|  | в том числе: | [26 empty] | в том числе:
|  | оплата труда | 12: 816.54 | [17 empty] | оплата труда
|  | эксплуатация машин и механизмов | 12: 7.79 | [17 empty] | эксплуатация машин и механизмов
|  | оплата труда машинистов (Отм) | 12: 5.87 | [17 empty] | оплата труда машинистов (Отм)
|  | материалы | 12: 233.06 | [17 empty] | материалы
|  | накладные расходы | 12: 854.5 | [17 empty] | накладные расходы
|  | сметная прибыль | 12: 453.65 | [17 empty] | сметная прибыль
|  | Итого ФОТ (справочно) | 12: 822.41 | [17 empty] | Итого ФОТ (справочно)
|  | Итого накладные расходы (справочно) | 12: 854.5 | [17 empty] | Итого накладные расходы (справочно)
|  | Итого сметная прибыль (справочно) | 12: 453.65 | [17 empty] | Итого сметная прибыль (справочно)
|  | Итого по разделу 3 Вентиляция | 12: 2371.41 | [18 empty] | Итого по разделу 3 Вентиляция
|  | Справочно | [28 empty] | Справочно
|  | затраты труда рабочих | 7: 1.683 | [20 empty] | затраты труда рабочих
|  | затраты труда машинистов | 7: 0.0111 | [20 empty] | затраты труда машинистов
Раздел 4. Подготовительные работы | [12 empty] | Раздел 4. Подготовительные работы
14 | ГЭСНр65-02-006-01 | Установка заглушек диаметром трубопроводов: до 100 мм | 4: 100 шт; 5: 0.02; 6: 1; 7: 0.02 |  |  |  | Установка заглушек диаметром трубопроводов: до 100 мм
|  | Объем=2 / 100 | [13 empty] | Объем=2 / 100
| 1 | ОТ(ЗТ) | 4: чел.-ч; 7: 2.24; 12: 1092.83 | [5 empty] | ОТ(ЗТ)
| 1-100-33 | Средний разряд работы 3,3 | 4: чел.-ч; 5: 112; 7: 2.24; 10: 487.87; 12: 1092.83 | [6 empty] | Средний разряд работы 3,3
| 2 | ЭМ | 12: 1.29 | [5 empty] | ЭМ
|  | ОТм(ЗТм) | 4: чел.-ч; 7: 0.002; 12: 1.06 | [5 empty] | ОТм(ЗТм)
| 91.14.02-001 | Автомобили бортовые, грузоподъемность до 5 т | маш.-ч | 0.1 |  | 0.002 | 477.92 | 1.35 | 645.19 |  | 1.29 | [6 empty] | Автомобили бортовые, грузоподъемность до 5 т
| 4-100-040 | ОТм(Зтм) Средний разряд машинистов 4 | 4: чел.-ч; 5: 0.1; 7: 0.002; 10: 529.35; 12: 1.06 | [7 empty] | ОТм(Зтм) Средний разряд машинистов 4
| 4 | М | 12: 217.46 | [5 empty] | М
| 01.1.02.08-0003 | Прокладки из паронита ПМБ, толщина 1 мм, диаметр 150 мм | 1000 шт | 0.1 |  | 0.002 | 21315.35 | 0.86 | 18331.2 |  | 36.66 | [6 empty] | Прокладки из паронита ПМБ, толщина 1 мм, диаметр 150 мм
| 01.7.15.03-0014 | Болты стальные с шестигранной головкой, в комплекте с шестигранной гайкой и плоской круглой шайбой, диаметр резьбы М16, длина болта 25-200 мм | т | 0.072 |  | 0.00144 | 107313.9 | 1.17 | 125557.26 |  | 180.8 | [6 empty] | Болты стальные с шестигранной головкой, в комплекте с шестигранной гайкой и плоской круглой шайбой, диаметр резьбы М16, длина болта 25-200 мм
Н | 08.3.05.02 | Сталь листовая | 4: т; 5: 0.094; 7: 0.00188 | [8 empty] | Сталь листовая
|  | Итого прямые затраты | 12: 1312.64 | [9 empty] | Итого прямые затраты
|  | ФОТ | 12: 1093.89 | [10 empty] | ФОТ
| Пр/812-099.2 | НР Внутренние санитарно-технические работы: смена труб, санприборов, запорной арматуры и другое (ремонтно-строительные) | 4: %; 5: 104; 7: 104; 12: 1137.65 | [10 empty] | НР Внутренние санитарно-технические работы: смена труб, санприборов, запорной арматуры и другое (ремонтно-строительные)
| Пр/774-099.2 | СП Внутренние санитарно-технические работы: смена труб, санприборов, запорной арматуры и другое (ремонтно-строительные) | 4: %; 5: 52; 7: 52; 12: 568.82 | [10 empty] | СП Внутренние санитарно-технические работы: смена труб, санприборов, запорной арматуры и другое (ремонтно-строительные)
|  | Всего по позиции | 10: 150955.5; 12: 3019.11 | [11 empty] | Всего по позиции
|  | Итоги по разделу 4 Подготовительные работы : | [25 empty] | Итоги по разделу 4 Подготовительные работы :
|  | Итого прямые затраты (справочно) | 12: 1312.64 | [17 empty] | Итого прямые затраты (справочно)
|  | в том числе: | [26 empty] | в том числе:
|  | Оплата труда рабочих | 12: 1092.83 | [17 empty] | Оплата труда рабочих
|  | Эксплуатация машин | 12: 1.29 | [17 empty] | Эксплуатация машин
|  | Оплата труда машинистов (Отм) | 12: 1.06 | [17 empty] | Оплата труда машинистов (Отм)
|  | Материалы | 12: 217.46 | [17 empty] | Материалы
|  | Строительные работы | 12: 3019.11 | [17 empty] | Строительные работы
|  | в том числе: | [26 empty] | в том числе:
|  | оплата труда | 12: 1092.83 | [17 empty] | оплата труда
|  | эксплуатация машин и механизмов | 12: 1.29 | [17 empty] | эксплуатация машин и механизмов
|  | оплата труда машинистов (Отм) | 12: 1.06 | [17 empty] | оплата труда машинистов (Отм)
|  | материалы | 12: 217.46 | [17 empty] | материалы
|  | накладные расходы | 12: 1137.65 | [17 empty] | накладные расходы
|  | сметная прибыль | 12: 568.82 | [17 empty] | сметная прибыль
|  | Итого ФОТ (справочно) | 12: 1093.89 | [17 empty] | Итого ФОТ (справочно)
|  | Итого накладные расходы (справочно) | 12: 1137.65 | [17 empty] | Итого накладные расходы (справочно)
|  | Итого сметная прибыль (справочно) | 12: 568.82 | [17 empty] | Итого сметная прибыль (справочно)
|  | Итого по разделу 4 Подготовительные работы | 12: 3019.11 | [18 empty] | Итого по разделу 4 Подготовительные работы
|  | Справочно | [28 empty] | Справочно
|  | затраты труда рабочих | 7: 2.24 | [20 empty] | затраты труда рабочих
|  | затраты труда машинистов | 7: 0.002 | [20 empty] | затраты труда машинистов
Раздел 5. Скважина | [12 empty] | Раздел 5. Скважина
15 | ГЭСН04-01-041-02 | Шнековое бурение скважин станками типа СО-2 глубиной бурения до 12 м в грунтах группы: 2 | 4: 100 м; 5: 0.09; 6: 1; 7: 0.09 |  |  |  | Шнековое бурение скважин станками типа СО-2 глубиной бурения до 12 м в грунтах группы: 2
|  | Объем=9 / 100 | [13 empty] | Объем=9 / 100
| 1 | ОТ(ЗТ) | 4: чел.-ч; 7: 2.2779; 12: 1205.81 | [5 empty] | ОТ(ЗТ)
| 1-100-40 | Средний разряд работы 4,0 | 4: чел.-ч; 5: 25.31; 7: 2.2779; 10: 529.35; 12: 1205.81 | [6 empty] | Средний разряд работы 4,0
| 2 | ЭМ | 12: 2615.9 | [5 empty] | ЭМ
|  | ОТм(ЗТм) | 4: чел.-ч; 7: 1.1385; 12: 898.58 | [5 empty] | ОТм(ЗТм)
| 91.01.01-035 | Бульдозеры, мощность 79 кВт (108 л.с.) | маш.-ч | 0.53 |  | 0.0477 | 887.54 | 1.76 | 1562.07 |  | 74.51 | [6 empty] | Бульдозеры, мощность 79 кВт (108 л.с.)
| 4-100-060 | ОТм(Зтм) Средний разряд машинистов 6 | 4: чел.-ч; 5: 0.53; 7: 0.0477; 10: 711.07; 12: 33.92 | [7 empty] | ОТм(Зтм) Средний разряд машинистов 6
| 91.02.04-036 | Установки шнекового бурения для устройства буронабивных свай на базе крана на гусеничном ходу, грузоподъемностью 25 т, глубина бурения до 30 м, диаметр бурения до 600 мм, диаметр уширенной полости до 1600 мм | маш.-ч | 11.12 |  | 1.0008 | 1714.66 | 1.42 | 2434.82 |  | 2436.77 | [6 empty] | Установки шнекового бурения для устройства буронабивных свай на базе крана на гусеничном ходу, грузоподъемностью 25 т, глубина бурения до 30 м, диаметр бурения до 600 мм, диаметр уширенной полости до 1600 мм
| 4-100-080 | ОТм(Зтм) Средний разряд машинистов 8 | 4: чел.-ч; 5: 11.12; 7: 1.0008; 10: 809.83; 12: 810.48 | [7 empty] | ОТм(Зтм) Средний разряд машинистов 8
| 91.05.05-015 | Краны на автомобильном ходу, грузоподъемность 16 т | 4: маш.-ч; 5: 0.4; 7: 0.036; 10: 1938.31; 12: 69.78 | [6 empty] | Краны на автомобильном ходу, грузоподъемность 16 т
| 4-100-060 | ОТм(Зтм) Средний разряд машинистов 6 | 4: чел.-ч; 5: 0.4; 7: 0.036; 10: 711.07; 12: 25.6 | [7 empty] | ОТм(Зтм) Средний разряд машинистов 6
| 91.14.02-001 | Автомобили бортовые, грузоподъемность до 5 т | маш.-ч | 0.6 |  | 0.054 | 477.92 | 1.35 | 645.19 |  | 34.84 | [6 empty] | Автомобили бортовые, грузоподъемность до 5 т
| 4-100-040 | ОТм(Зтм) Средний разряд машинистов 4 | 4: чел.-ч; 5: 0.6; 7: 0.054; 10: 529.35; 12: 28.58 | [7 empty] | ОТм(Зтм) Средний разряд машинистов 4
П,Н | 01.4.01.03 | Долота шнековые | 4: шт; 5: 0; 7: 0 | [8 empty] | Долота шнековые
П,Н | 01.4.01.10 | Шнеки | 4: шт; 5: 0; 7: 0 | [8 empty] | Шнеки
|  | Итого прямые затраты | 12: 4720.29 | [9 empty] | Итого прямые затраты
|  | ФОТ | 12: 2104.39 | [10 empty] | ФОТ
| Пр/812-004.0-3, Приказ № 812/пр от 21.12.2020 п.25 | НР Скважины | 4: %; 5: 107; 6: 0.9; 7: 96.3; 12: 2026.53 | [10 empty] | НР Скважины
| Пр/774-004.0, Приказ № 774/пр от 11.12.2020 п.16 | СП Скважины | 4: %; 5: 45; 6: 0.85; 7: 38.25; 12: 804.93 | [10 empty] | СП Скважины
|  | Всего по позиции | 10: 83908.33; 12: 7551.75 | [11 empty] | Всего по позиции
16 | ГЭСН16-04-005-09 применительно | Прокладка внутренних трубопроводов водоснабжения и отопления из многослойных полипропиленовых труб, из заранее собранных узлов, наружным диаметром: 110 мм // Крепление скважины обсадной трубой | 4: 100 м; 5: 0.09; 6: 1; 7: 0.09 |  |  |  | Прокладка внутренних трубопроводов водоснабжения и отопления из многослойных полипропиленовых труб, из заранее собранных узлов, наружным диаметром: 110 мм // Крепление скважины обсадной трубой
|  | Объем=9 / 100 | [13 empty] | Объем=9 / 100
| 1 | ОТ(ЗТ) | 4: чел.-ч; 7: 1.1115; 12: 568.62 | [5 empty] | ОТ(ЗТ)
| 1-100-37 | Средний разряд работы 3,7 | 4: чел.-ч; 5: 12.35; 7: 1.1115; 10: 511.58; 12: 568.62 | [6 empty] | Средний разряд работы 3,7
| 2 | ЭМ | 12: 56.04 | [5 empty] | ЭМ
|  | ОТм(ЗТм) | 4: чел.-ч; 7: 0.0711; 12: 40.25 | [5 empty] | ОТм(ЗТм)
| 91.05.01-017 | Краны башенные, грузоподъемность 8 т | 4: маш.-ч; 5: 0.16; 7: 0.0144; 10: 1180.31; 12: 17 | [6 empty] | Краны башенные, грузоподъемность 8 т
| 4-100-060 | ОТм(Зтм) Средний разряд машинистов 6 | 4: чел.-ч; 5: 0.16; 7: 0.0144; 10: 711.07; 12: 10.24 | [7 empty] | ОТм(Зтм) Средний разряд машинистов 6
| 91.10.09-011 | Установки для гидравлических испытаний трубопроводов, давление нагнетания низкое 0,1 МПа (1 кгс/см2), высокое 10 МПа (100 кгс/см2) | маш.-ч | 1.27 |  | 0.1143 | 14.13 | 1.52 | 21.48 |  | 2.46 | [6 empty] | Установки для гидравлических испытаний трубопроводов, давление нагнетания низкое 0,1 МПа (1 кгс/см2), высокое 10 МПа (100 кгс/см2)
| 91.14.02-001 | Автомобили бортовые, грузоподъемность до 5 т | маш.-ч | 0.63 |  | 0.0567 | 477.92 | 1.35 | 645.19 |  | 36.58 | [6 empty] | Автомобили бортовые, грузоподъемность до 5 т
| 4-100-040 | ОТм(Зтм) Средний разряд машинистов 4 | 4: чел.-ч; 5: 0.63; 7: 0.0567; 10: 529.35; 12: 30.01 | [7 empty] | ОТм(Зтм) Средний разряд машинистов 4
| 4 | М | 12: 73.25 | [5 empty] | М
| 01.7.03.01-0001 | Вода | м3 | 10.3052 |  | 0.92747 | 35.71 | 1.46 | 52.14 |  | 48.36 | [6 empty] | Вода
| 01.7.03.04-0001 | Электроэнергия | 4: кВт-ч; 5: 1.7428; 7: 0.15685; 10: 6.61; 12: 1.04 | [6 empty] | Электроэнергия
| 01.7.15.07-0025 | Дюбели полиэтиленовые распорные, диаметр 10 мм, длина 40 мм | 1000 шт | 0.063 |  | 0.00567 | 584.14 | 1.22 | 712.65 |  | 4.04 | [6 empty] | Дюбели полиэтиленовые распорные, диаметр 10 мм, длина 40 мм
| 01.7.15.12-0031 | Шпильки стальные оцинкованные резьбовые, диаметр резьбы М10, длина 100 мм | т | 0.0012 |  | 0.000108 | 150361.36 | 1.22 | 183440.86 |  | 19.81 | [6 empty] | Шпильки стальные оцинкованные резьбовые, диаметр резьбы М10, длина 100 мм
П,Н | 01.7.17.09 | Буры | 4: шт; 5: 0; 7: 0 | [8 empty] | Буры
П,Н | 18.1.09.06 | Арматура муфтовая | 4: шт; 5: 0; 7: 0 | [8 empty] | Арматура муфтовая
Н | 24.1.02.01 | Хомуты для крепления труб | 4: 10 шт; 5: 6.3; 7: 0.567 | [8 empty] | Хомуты для крепления труб
Н | 24.3.02.05 | Труба напорная из полипропилена | 4: м; 5: 102.5; 7: 9.225 | [8 empty] | Труба напорная из полипропилена
П,Н | 24.3.05.19 | Фасонные и соединительные части | 4: шт; 5: 0; 7: 0 | [8 empty] | Фасонные и соединительные части
|  | Итого прямые затраты | 12: 738.16 | [9 empty] | Итого прямые затраты
|  | ФОТ | 12: 608.87 | [10 empty] | ФОТ
| Пр/812-016.0-3, Приказ № 812/пр от 21.12.2020 п.25 | НР Сантехнические работы - внутренние (трубопроводы, водопровод, канализация, отопление, газоснабжение, вентиляция и кондиционирование воздуха) | 4: %; 5: 122; 6: 0.9; 7: 109.8; 12: 668.54 | [10 empty] | НР Сантехнические работы - внутренние (трубопроводы, водопровод, канализация, отопление, газоснабжение, вентиляция и кондиционирование воздуха)
| Пр/774-016.0, Приказ № 774/пр от 11.12.2020 п.16 | СП Сантехнические работы - внутренние (трубопроводы, водопровод, канализация, отопление, газоснабжение, вентиляция и кондиционирование воздуха) | 4: %; 5: 72; 6: 0.85; 7: 61.2; 12: 372.63 | [10 empty] | СП Сантехнические работы - внутренние (трубопроводы, водопровод, канализация, отопление, газоснабжение, вентиляция и кондиционирование воздуха)
|  | Всего по позиции | 10: 19770.33; 12: 1779.33 | [11 empty] | Всего по позиции
16.1 | ФСБЦ-24.3.03.13-0007 | Трубы напорные полиэтиленовые, кроме газопроводных ПЭ100, для транспортировки воды, стандартное размерное отношение SDR11, номинальный наружный диаметр 110 мм, толщина стенки 10 мм | м | 9 | 1 | 9 |  |  | 637.55 |  | 5737.95 |  |  |  | Трубы напорные полиэтиленовые, кроме газопроводных ПЭ100, для транспортировки воды, стандартное размерное отношение SDR11, номинальный наружный диаметр 110 мм, толщина стенки 10 мм
|  | (Материалы для монтажных работ) | [21 empty] | (Материалы для монтажных работ)
|  | Всего по позиции | 12: 5737.95 | [11 empty] | Всего по позиции
17 | ГЭСН17-01-011-01 | Установка насосов погружных с электродвигателем производительностью: до 25 м3/час | 4: 10 шт; 5: 0.1; 6: 1; 7: 0.1 |  |  |  | Установка насосов погружных с электродвигателем производительностью: до 25 м3/час
|  | Объем=1 / 10 | [13 empty] | Объем=1 / 10
| 1 | ОТ(ЗТ) | 4: чел.-ч; 7: 13.3; 12: 6646.41 | [5 empty] | ОТ(ЗТ)
| 1-100-35 | Средний разряд работы 3,5 | 4: чел.-ч; 5: 133; 7: 13.3; 10: 499.73; 12: 6646.41 | [6 empty] | Средний разряд работы 3,5
| 2 | ЭМ | 12: 49.52 | [5 empty] | ЭМ
|  | ОТм(ЗТм) | 4: чел.-ч; 7: 0.027; 12: 16.65 | [5 empty] | ОТм(ЗТм)
| 91.05.05-015 | Краны на автомобильном ходу, грузоподъемность 16 т | 4: маш.-ч; 5: 0.13; 7: 0.013; 10: 1938.31; 12: 25.2 | [6 empty] | Краны на автомобильном ходу, грузоподъемность 16 т
| 4-100-060 | ОТм(Зтм) Средний разряд машинистов 6 | 4: чел.-ч; 5: 0.13; 7: 0.013; 10: 711.07; 12: 9.24 | [7 empty] | ОТм(Зтм) Средний разряд машинистов 6
| 91.14.02-001 | Автомобили бортовые, грузоподъемность до 5 т | маш.-ч | 0.14 |  | 0.014 | 477.92 | 1.35 | 645.19 |  | 9.03 | [6 empty] | Автомобили бортовые, грузоподъемность до 5 т
| 4-100-040 | ОТм(Зтм) Средний разряд машинистов 4 | 4: чел.-ч; 5: 0.14; 7: 0.014; 10: 529.35; 12: 7.41 | [7 empty] | ОТм(Зтм) Средний разряд машинистов 4
| 91.17.04-233 | Аппараты сварочные для ручной дуговой сварки, сварочный ток до 350 А | 4: маш.-ч; 5: 4.83; 7: 0.483; 10: 31.66; 12: 15.29 | [6 empty] | Аппараты сварочные для ручной дуговой сварки, сварочный ток до 350 А
| 4 | М | 12: 434.01 | [5 empty] | М
| 01.7.11.07-0227 | Электроды сварочные для сварки низколегированных и углеродистых сталей УОНИ 13/45, Э42А, диаметр 4-5 мм | кг | 4 |  | 0.4 | 155.63 | 1.04 | 161.86 |  | 64.74 | [6 empty] | Электроды сварочные для сварки низколегированных и углеродистых сталей УОНИ 13/45, Э42А, диаметр 4-5 мм
| 01.7.15.03-0012 | Болты стальные с шестигранной головкой, в комплекте с шестигранной гайкой и плоской круглой шайбой, диаметр резьбы М10, длина болта 16-160 мм | т | 0.026 |  | 0.0026 | 119541.4 | 1.17 | 139863.44 |  | 363.64 | [6 empty] | Болты стальные с шестигранной головкой, в комплекте с шестигранной гайкой и плоской круглой шайбой, диаметр резьбы М10, длина болта 16-160 мм
| 01.7.19.04-0024 | Пластины резиновые технические ТМКЩ, толщина 2-40 мм | кг | 0.8 |  | 0.08 | 61.7 | 1.14 | 70.34 |  | 5.63 | [6 empty] | Пластины резиновые технические ТМКЩ, толщина 2-40 мм
Н | 23.8.03.11 | Фланцы приварные | 4: шт; 5: 20; 7: 2 | [8 empty] | Фланцы приварные
|  | Итого прямые затраты | 12: 7146.59 | [9 empty] | Итого прямые затраты
|  | ФОТ | 12: 6663.06 | [10 empty] | ФОТ
| Пр/812-016.0-3, Приказ № 812/пр от 21.12.2020 п.25 | НР Сантехнические работы - внутренние (трубопроводы, водопровод, канализация, отопление, газоснабжение, вентиляция и кондиционирование воздуха) | 4: %; 5: 122; 6: 0.9; 7: 109.8; 12: 7316.04 | [10 empty] | НР Сантехнические работы - внутренние (трубопроводы, водопровод, канализация, отопление, газоснабжение, вентиляция и кондиционирование воздуха)
| Пр/774-016.0, Приказ № 774/пр от 11.12.2020 п.16 | СП Сантехнические работы - внутренние (трубопроводы, водопровод, канализация, отопление, газоснабжение, вентиляция и кондиционирование воздуха) | 4: %; 5: 72; 6: 0.85; 7: 61.2; 12: 4077.79 | [10 empty] | СП Сантехнические работы - внутренние (трубопроводы, водопровод, канализация, отопление, газоснабжение, вентиляция и кондиционирование воздуха)
|  | Всего по позиции | 10: 185404.2; 12: 18540.42 | [11 empty] | Всего по позиции
18 О | Прайс-лист | Насосная станция автономная АСБ-70/40 П-24 | шт | 1 | 1 | 1 |  |  | 7430.83 | 1,04236 (1,012*1,03) | 7745.6 |  |  |  | Насосная станция автономная АСБ-70/40 П-24
|  | (Оборудование) | [21 empty] | (Оборудование)
|  | Цена=8917/1,2 | [22 empty] | Цена=8917/1,2
|  | Всего по позиции | 12: 7745.6 | [11 empty] | Всего по позиции
19 | ГЭСН16-04-005-02 применительно | Прокладка внутренних трубопроводов водоснабжения и отопления из многослойных полипропиленовых труб, из заранее собранных узлов, наружным диаметром: 25 мм // Прокладка трубопроводов водоснабжения из ПП труб наружным диаметром: 25 мм в скважине к насосу | 4: 100 м; 5: 0.09; 6: 1; 7: 0.09 |  |  |  | Прокладка внутренних трубопроводов водоснабжения и отопления из многослойных полипропиленовых труб, из заранее собранных узлов, наружным диаметром: 25 мм // Прокладка трубопроводов водоснабжения из ПП труб наружным диаметром: 25 мм в скважине к насосу
|  | Объем=9 / 100 | [13 empty] | Объем=9 / 100
| 1 | ОТ(ЗТ) | 4: чел.-ч; 7: 1.1862; 12: 613.86 | [5 empty] | ОТ(ЗТ)
| 1-100-38 | Средний разряд работы 3,8 | 4: чел.-ч; 5: 13.18; 7: 1.1862; 10: 517.5; 12: 613.86 | [6 empty] | Средний разряд работы 3,8
| 2 | ЭМ | 12: 5.26 | [5 empty] | ЭМ
|  | ОТм(ЗТм) | 4: чел.-ч; 7: 0.0036; 12: 2.07 | [5 empty] | ОТм(ЗТм)
| 91.05.01-017 | Краны башенные, грузоподъемность 8 т | 4: маш.-ч; 5: 0.01; 7: 0.0009; 10: 1180.31; 12: 1.06 | [6 empty] | Краны башенные, грузоподъемность 8 т
| 4-100-060 | ОТм(Зтм) Средний разряд машинистов 6 | 4: чел.-ч; 5: 0.01; 7: 0.0009; 10: 711.07; 12: 0.64 | [7 empty] | ОТм(Зтм) Средний разряд машинистов 6
| 91.10.09-011 | Установки для гидравлических испытаний трубопроводов, давление нагнетания низкое 0,1 МПа (1 кгс/см2), высокое 10 МПа (100 кгс/см2) | маш.-ч | 1.27 |  | 0.1143 | 14.13 | 1.52 | 21.48 |  | 2.46 | [6 empty] | Установки для гидравлических испытаний трубопроводов, давление нагнетания низкое 0,1 МПа (1 кгс/см2), высокое 10 МПа (100 кгс/см2)
| 91.14.02-001 | Автомобили бортовые, грузоподъемность до 5 т | маш.-ч | 0.03 |  | 0.0027 | 477.92 | 1.35 | 645.19 |  | 1.74 | [6 empty] | Автомобили бортовые, грузоподъемность до 5 т
| 4-100-040 | ОТм(Зтм) Средний разряд машинистов 4 | 4: чел.-ч; 5: 0.03; 7: 0.0027; 10: 529.35; 12: 1.43 | [7 empty] | ОТм(Зтм) Средний разряд машинистов 4
| 4 | М | 12: 57.61 | [5 empty] | М
| 01.7.03.01-0001 | Вода | м3 | 0.4578 |  | 0.041202 | 35.71 | 1.46 | 52.14 |  | 2.15 | [6 empty] | Вода
| 01.7.03.04-0001 | Электроэнергия | 4: кВт-ч; 5: 2.316; 7: 0.20844; 10: 6.61; 12: 1.38 | [6 empty] | Электроэнергия
| 01.7.15.07-0025 | Дюбели полиэтиленовые распорные, диаметр 10 мм, длина 40 мм | 1000 шт | 0.143 |  | 0.01287 | 584.14 | 1.22 | 712.65 |  | 9.17 | [6 empty] | Дюбели полиэтиленовые распорные, диаметр 10 мм, длина 40 мм
| 01.7.15.12-0031 | Шпильки стальные оцинкованные резьбовые, диаметр резьбы М10, длина 100 мм | т | 0.00272 |  | 0.0002448 | 150361.36 | 1.22 | 183440.86 |  | 44.91 | [6 empty] | Шпильки стальные оцинкованные резьбовые, диаметр резьбы М10, длина 100 мм
П,Н | 01.7.17.09 | Буры | 4: шт; 5: 0; 7: 0 | [8 empty] | Буры
П,Н | 18.1.09.06 | Арматура муфтовая | 4: шт; 5: 0; 7: 0 | [8 empty] | Арматура муфтовая
Н | 24.1.02.01 | Хомуты для крепления труб | 4: 10 шт; 5: 14.3; 7: 1.287 | [8 empty] | Хомуты для крепления труб
Н | 24.3.02.05 | Труба напорная из полипропилена | 4: м; 5: 102.5; 7: 9.225 | [8 empty] | Труба напорная из полипропилена
П,Н | 24.3.05.19 | Фасонные и соединительные части | 4: шт; 5: 0; 7: 0 | [8 empty] | Фасонные и соединительные части
|  | Итого прямые затраты | 12: 678.8 | [9 empty] | Итого прямые затраты
|  | ФОТ | 12: 615.93 | [10 empty] | ФОТ
| Пр/812-016.0-3, Приказ № 812/пр от 21.12.2020 п.25 | НР Сантехнические работы - внутренние (трубопроводы, водопровод, канализация, отопление, газоснабжение, вентиляция и кондиционирование воздуха) | 4: %; 5: 122; 6: 0.9; 7: 109.8; 12: 676.29 | [10 empty] | НР Сантехнические работы - внутренние (трубопроводы, водопровод, канализация, отопление, газоснабжение, вентиляция и кондиционирование воздуха)
| Пр/774-016.0, Приказ № 774/пр от 11.12.2020 п.16 | СП Сантехнические работы - внутренние (трубопроводы, водопровод, канализация, отопление, газоснабжение, вентиляция и кондиционирование воздуха) | 4: %; 5: 72; 6: 0.85; 7: 61.2; 12: 376.95 | [10 empty] | СП Сантехнические работы - внутренние (трубопроводы, водопровод, канализация, отопление, газоснабжение, вентиляция и кондиционирование воздуха)
|  | Всего по позиции | 10: 19244.89; 12: 1732.04 | [11 empty] | Всего по позиции
19.1 | ФСБЦ-24.3.02.05-0003 | Трубы полипропиленовые ПП-Р, номинальное давление 1,0 МПа, номинальный наружный диаметр 25 мм | м | 9 | 1 | 9 | 45.1 | 1.15 | 51.87 |  | 466.83 |  |  |  | Трубы полипропиленовые ПП-Р, номинальное давление 1,0 МПа, номинальный наружный диаметр 25 мм
|  | (Материалы для монтажных работ) | [21 empty] | (Материалы для монтажных работ)
|  | Всего по позиции | 12: 466.83 | [11 empty] | Всего по позиции
20 | ГЭСН16-05-001-02 | Установка вентилей, задвижек, затворов, клапанов обратных, кранов проходных на трубопроводах из стальных труб диаметром: до 50 мм | [12 empty] | Установка вентилей, задвижек, затворов, клапанов обратных, кранов проходных на трубопроводах из стальных труб диаметром: до 50 мм | bar: 4 to 7
| 1 | ОТ(ЗТ) | 4: чел.-ч; 7: 1.47; 12: 734.6 | [5 empty] | ОТ(ЗТ)
| 1-100-35 | Средний разряд работы 3,5 | 4: чел.-ч; 5: 1.47; 7: 1.47; 10: 499.73; 12: 734.6 | [6 empty] | Средний разряд работы 3,5
| 2 | ЭМ | 12: 23.98 | [5 empty] | ЭМ
|  | ОТм(ЗТм) | 4: чел.-ч; 7: 0.02; 12: 10.59 | [5 empty] | ОТм(ЗТм)
| 91.14.02-001 | Автомобили бортовые, грузоподъемность до 5 т | маш.-ч | 0.02 |  | 0.02 | 477.92 | 1.35 | 645.19 |  | 12.9 | [6 empty] | Автомобили бортовые, грузоподъемность до 5 т
| 4-100-040 | ОТм(Зтм) Средний разряд машинистов 4 | 4: чел.-ч; 5: 0.02; 7: 0.02; 10: 529.35; 12: 10.59 | [7 empty] | ОТм(Зтм) Средний разряд машинистов 4
| 91.17.04-233 | Аппараты сварочные для ручной дуговой сварки, сварочный ток до 350 А | 4: маш.-ч; 5: 0.35; 7: 0.35; 10: 31.66; 12: 11.08 | [6 empty] | Аппараты сварочные для ручной дуговой сварки, сварочный ток до 350 А
| 4 | М | 12: 172.85 | [5 empty] | М
| 01.1.02.08-0001 | Прокладки из паронита ПМБ, толщина 1 мм, диаметр 50 мм | 1000 шт | 0.002 |  | 0.002 | 7023.63 | 0.86 | 6040.32 |  | 12.08 | [6 empty] | Прокладки из паронита ПМБ, толщина 1 мм, диаметр 50 мм
| 01.7.11.07-0227 | Электроды сварочные для сварки низколегированных и углеродистых сталей УОНИ 13/45, Э42А, диаметр 4-5 мм | кг | 0.14 |  | 0.14 | 155.63 | 1.04 | 161.86 |  | 22.66 | [6 empty] | Электроды сварочные для сварки низколегированных и углеродистых сталей УОНИ 13/45, Э42А, диаметр 4-5 мм
| 01.7.15.03-0014 | Болты стальные с шестигранной головкой, в комплекте с шестигранной гайкой и плоской круглой шайбой, диаметр резьбы М16, длина болта 25-200 мм | т | 0.0011 |  | 0.0011 | 107313.9 | 1.17 | 125557.26 |  | 138.11 | [6 empty] | Болты стальные с шестигранной головкой, в комплекте с шестигранной гайкой и плоской круглой шайбой, диаметр резьбы М16, длина болта 25-200 мм
Н | 18.1.02.01 | Арматура трубопроводная фланцевая | [17 empty] | Арматура трубопроводная фланцевая | bar: 4 to 5; 7
Н | 23.8.03.11 | Фланцы стальные | 4: шт; 5: 2; 7: 2 | [8 empty] | Фланцы стальные
|  | Итого прямые затраты | 12: 942.02 | [9 empty] | Итого прямые затраты
|  | ФОТ | 12: 745.19 | [10 empty] | ФОТ
| Пр/812-016.0-3, Приказ № 812/пр от 21.12.2020 п.25 | НР Сантехнические работы - внутренние (трубопроводы, водопровод, канализация, отопление, газоснабжение, вентиляция и кондиционирование воздуха) | 4: %; 5: 122; 6: 0.9; 7: 109.8; 12: 818.22 | [10 empty] | НР Сантехнические работы - внутренние (трубопроводы, водопровод, канализация, отопление, газоснабжение, вентиляция и кондиционирование воздуха)
| Пр/774-016.0, Приказ № 774/пр от 11.12.2020 п.16 | СП Сантехнические работы - внутренние (трубопроводы, водопровод, канализация, отопление, газоснабжение, вентиляция и кондиционирование воздуха) | 4: %; 5: 72; 6: 0.85; 7: 61.2; 12: 456.06 | [10 empty] | СП Сантехнические работы - внутренние (трубопроводы, водопровод, канализация, отопление, газоснабжение, вентиляция и кондиционирование воздуха)
|  | Всего по позиции | 10: 2216.3; 12: 2216.3 | [11 empty] | Всего по позиции
20.1 | ФСБЦ-18.1.04.03-0103 | Клапан обратный подъемный 16кч11р, присоединение к трубопроводу муфтовое, номинальное давление 1,6 МПа, номинальный диаметр 25 мм | шт | 1 | 1 | 1 | 408.5 | 3.07 | 1254.1 |  | 1254.1 |  |  |  | Клапан обратный подъемный 16кч11р, присоединение к трубопроводу муфтовое, номинальное давление 1,6 МПа, номинальный диаметр 25 мм
|  | (Материалы для монтажных работ) | [21 empty] | (Материалы для монтажных работ)
|  | Всего по позиции | 12: 1254.1 | [11 empty] | Всего по позиции
21 | ГЭСН18-06-007-01 | Установка фильтров диаметром: 25 мм | 4: 10 шт; 5: 0.1; 6: 1; 7: 0.1 |  |  |  | Установка фильтров диаметром: 25 мм
|  | Объем=1 / 10 | [13 empty] | Объем=1 / 10
| 1 | ОТ(ЗТ) | 4: чел.-ч; 7: 0.75; 12: 388.13 | [5 empty] | ОТ(ЗТ)
| 1-100-38 | Средний разряд работы 3,8 | 4: чел.-ч; 5: 7.5; 7: 0.75; 10: 517.5; 12: 388.13 | [6 empty] | Средний разряд работы 3,8
| 2 | ЭМ | 12: 30.19 | [5 empty] | ЭМ
|  | ОТм(ЗТм) | 4: чел.-ч; 7: 0.033; 12: 17.65 | [5 empty] | ОТм(ЗТм)
| 91.05.05-015 | Краны на автомобильном ходу, грузоподъемность 16 т | 4: маш.-ч; 5: 0.01; 7: 0.001; 10: 1938.31; 12: 1.94 | [6 empty] | Краны на автомобильном ходу, грузоподъемность 16 т
| 4-100-060 | ОТм(Зтм) Средний разряд машинистов 6 | 4: чел.-ч; 5: 0.01; 7: 0.001; 10: 711.07; 12: 0.71 | [7 empty] | ОТм(Зтм) Средний разряд машинистов 6
| 91.14.02-001 | Автомобили бортовые, грузоподъемность до 5 т | маш.-ч | 0.32 |  | 0.032 | 477.92 | 1.35 | 645.19 |  | 20.65 | [6 empty] | Автомобили бортовые, грузоподъемность до 5 т
| 4-100-040 | ОТм(Зтм) Средний разряд машинистов 4 | 4: чел.-ч; 5: 0.32; 7: 0.032; 10: 529.35; 12: 16.94 | [7 empty] | ОТм(Зтм) Средний разряд машинистов 4
| 91.17.04-233 | Аппараты сварочные для ручной дуговой сварки, сварочный ток до 350 А | 4: маш.-ч; 5: 2.4; 7: 0.24; 10: 31.66; 12: 7.6 | [6 empty] | Аппараты сварочные для ручной дуговой сварки, сварочный ток до 350 А
| 4 | М | 12: 11.33 | [5 empty] | М
| 01.7.11.07-0227 | Электроды сварочные для сварки низколегированных и углеродистых сталей УОНИ 13/45, Э42А, диаметр 4-5 мм | кг | 0.7 |  | 0.07 | 155.63 | 1.04 | 161.86 |  | 11.33 | [6 empty] | Электроды сварочные для сварки низколегированных и углеродистых сталей УОНИ 13/45, Э42А, диаметр 4-5 мм
Н | 18.5.14.01 | Фильтры для очистки воды | 4: шт; 5: 10; 7: 1 | [8 empty] | Фильтры для очистки воды
|  | Итого прямые затраты | 12: 447.3 | [9 empty] | Итого прямые затраты
|  | ФОТ | 12: 405.78 | [10 empty] | ФОТ
| Пр/812-016.0-3, Приказ № 812/пр от 21.12.2020 п.25 | НР Сантехнические работы - внутренние (трубопроводы, водопровод, канализация, отопление, газоснабжение, вентиляция и кондиционирование воздуха) | 4: %; 5: 122; 6: 0.9; 7: 109.8; 12: 445.55 | [10 empty] | НР Сантехнические работы - внутренние (трубопроводы, водопровод, канализация, отопление, газоснабжение, вентиляция и кондиционирование воздуха)
| Пр/774-016.0, Приказ № 774/пр от 11.12.2020 п.16 | СП Сантехнические работы - внутренние (трубопроводы, водопровод, канализация, отопление, газоснабжение, вентиляция и кондиционирование воздуха) | 4: %; 5: 72; 6: 0.85; 7: 61.2; 12: 248.34 | [10 empty] | СП Сантехнические работы - внутренние (трубопроводы, водопровод, канализация, отопление, газоснабжение, вентиляция и кондиционирование воздуха)
|  | Всего по позиции | 10: 11411.9; 12: 1141.19 | [11 empty] | Всего по позиции
21.1 | ФСБЦ-18.5.14.01-0013 | Фильтр косой для очистки воды в трубопроводах систем отопления, диаметр 25 мм | шт | 1 | 1 | 1 | 418.78 | 1.31 | 548.6 |  | 548.6 |  |  |  | Фильтр косой для очистки воды в трубопроводах систем отопления, диаметр 25 мм
|  | (Материалы для монтажных работ) | [21 empty] | (Материалы для монтажных работ)
|  | Всего по позиции | 12: 548.6 | [11 empty] | Всего по позиции
Присоединение к скважине системы водоснабжения | [13 empty] | Присоединение к скважине системы водоснабжения
22 | ГЭСН16-04-006-02 | Сборка узла трубопровода водоснабжения и отопления из многослойного полипропилена, армированного стекловолокном, раструбная сварка, наружный диаметр: 25 мм | 4: 100 соединений; 5: 0.18; 6: 1; 7: 0.18 |  |  |  | Сборка узла трубопровода водоснабжения и отопления из многослойного полипропилена, армированного стекловолокном, раструбная сварка, наружный диаметр: 25 мм
|  | Объем=(1*1+4*2+1*1+1*4*2) / 100 | [13 empty] | Объем=(1*1+4*2+1*1+1*4*2) / 100
| 1 | ОТ(ЗТ) | 4: чел.-ч; 7: 0.4212; 12: 236.28 | [5 empty] | ОТ(ЗТ)
| 1-100-44 | Средний разряд работы 4,4 | 4: чел.-ч; 5: 2.34; 7: 0.4212; 10: 560.96; 12: 236.28 | [6 empty] | Средний разряд работы 4,4
| 4 | М | 12: 4.16 | [5 empty] | М
| 01.7.03.04-0001 | Электроэнергия | 4: кВт-ч; 5: 3.5; 7: 0.63; 10: 6.61; 12: 4.16 | [6 empty] | Электроэнергия
|  | Итого прямые затраты | 12: 240.44 | [9 empty] | Итого прямые затраты
|  | ФОТ | 12: 236.28 | [10 empty] | ФОТ
| Пр/812-016.0-3, Приказ № 812/пр от 21.12.2020 п.25 | НР Сантехнические работы - внутренние (трубопроводы, водопровод, канализация, отопление, газоснабжение, вентиляция и кондиционирование воздуха) | 4: %; 5: 122; 6: 0.9; 7: 109.8; 12: 259.44 | [10 empty] | НР Сантехнические работы - внутренние (трубопроводы, водопровод, канализация, отопление, газоснабжение, вентиляция и кондиционирование воздуха)
| Пр/774-016.0, Приказ № 774/пр от 11.12.2020 п.16 | СП Сантехнические работы - внутренние (трубопроводы, водопровод, канализация, отопление, газоснабжение, вентиляция и кондиционирование воздуха) | 4: %; 5: 72; 6: 0.85; 7: 61.2; 12: 144.6 | [10 empty] | СП Сантехнические работы - внутренние (трубопроводы, водопровод, канализация, отопление, газоснабжение, вентиляция и кондиционирование воздуха)
|  | Всего по позиции | 10: 3580.44; 12: 644.48 | [11 empty] | Всего по позиции
23 | ГЭСН16-04-005-02 | Прокладка внутренних трубопроводов водоснабжения и отопления из многослойных полипропиленовых труб, из заранее собранных узлов, наружным диаметром: 25 мм | 4: 100 м; 5: 0.12; 6: 1; 7: 0.12 |  |  |  | Прокладка внутренних трубопроводов водоснабжения и отопления из многослойных полипропиленовых труб, из заранее собранных узлов, наружным диаметром: 25 мм
|  | Объем=12 / 100 | [13 empty] | Объем=12 / 100
| 1 | ОТ(ЗТ) | 4: чел.-ч; 7: 1.5816; 12: 818.48 | [5 empty] | ОТ(ЗТ)
| 1-100-38 | Средний разряд работы 3,8 | 4: чел.-ч; 5: 13.18; 7: 1.5816; 10: 517.5; 12: 818.48 | [6 empty] | Средний разряд работы 3,8
| 2 | ЭМ | 12: 7.01 | [5 empty] | ЭМ
|  | ОТм(ЗТм) | 4: чел.-ч; 7: 0.0048; 12: 2.76 | [5 empty] | ОТм(ЗТм)
| 91.05.01-017 | Краны башенные, грузоподъемность 8 т | 4: маш.-ч; 5: 0.01; 7: 0.0012; 10: 1180.31; 12: 1.42 | [6 empty] | Краны башенные, грузоподъемность 8 т
| 4-100-060 | ОТм(Зтм) Средний разряд машинистов 6 | 4: чел.-ч; 5: 0.01; 7: 0.0012; 10: 711.07; 12: 0.85 | [7 empty] | ОТм(Зтм) Средний разряд машинистов 6
| 91.10.09-011 | Установки для гидравлических испытаний трубопроводов, давление нагнетания низкое 0,1 МПа (1 кгс/см2), высокое 10 МПа (100 кгс/см2) | маш.-ч | 1.27 |  | 0.1524 | 14.13 | 1.52 | 21.48 |  | 3.27 | [6 empty] | Установки для гидравлических испытаний трубопроводов, давление нагнетания низкое 0,1 МПа (1 кгс/см2), высокое 10 МПа (100 кгс/см2)
| 91.14.02-001 | Автомобили бортовые, грузоподъемность до 5 т | маш.-ч | 0.03 |  | 0.0036 | 477.92 | 1.35 | 645.19 |  | 2.32 | [6 empty] | Автомобили бортовые, грузоподъемность до 5 т
| 4-100-040 | ОТм(Зтм) Средний разряд машинистов 4 | 4: чел.-ч; 5: 0.03; 7: 0.0036; 10: 529.35; 12: 1.91 | [7 empty] | ОТм(Зтм) Средний разряд машинистов 4
| 4 | М | 12: 76.81 | [5 empty] | М
| 01.7.03.01-0001 | Вода | м3 | 0.4578 |  | 0.054936 | 35.71 | 1.46 | 52.14 |  | 2.86 | [6 empty] | Вода
| 01.7.03.04-0001 | Электроэнергия | 4: кВт-ч; 5: 2.316; 7: 0.27792; 10: 6.61; 12: 1.84 | [6 empty] | Электроэнергия
| 01.7.15.07-0025 | Дюбели полиэтиленовые распорные, диаметр 10 мм, длина 40 мм | 1000 шт | 0.143 |  | 0.01716 | 584.14 | 1.22 | 712.65 |  | 12.23 | [6 empty] | Дюбели полиэтиленовые распорные, диаметр 10 мм, длина 40 мм
| 01.7.15.12-0031 | Шпильки стальные оцинкованные резьбовые, диаметр резьбы М10, длина 100 мм | т | 0.00272 |  | 0.0003264 | 150361.36 | 1.22 | 183440.86 |  | 59.88 | [6 empty] | Шпильки стальные оцинкованные резьбовые, диаметр резьбы М10, длина 100 мм
П,Н | 01.7.17.09 | Буры | 4: шт; 5: 0; 7: 0 | [8 empty] | Буры
П,Н | 18.1.09.06 | Арматура муфтовая | 4: шт; 5: 0; 7: 0 | [8 empty] | Арматура муфтовая
Н | 24.1.02.01 | Хомуты для крепления труб | 4: 10 шт; 5: 14.3; 7: 1.716 | [8 empty] | Хомуты для крепления труб
Н | 24.3.02.05 | Труба напорная из полипропилена | 4: м; 5: 102.5; 7: 12.3 | [8 empty] | Труба напорная из полипропилена
П,Н | 24.3.05.19 | Фасонные и соединительные части | 4: шт; 5: 0; 7: 0 | [8 empty] | Фасонные и соединительные части
|  | Итого прямые затраты | 12: 905.06 | [9 empty] | Итого прямые затраты
|  | ФОТ | 12: 821.24 | [10 empty] | ФОТ
| Пр/812-016.0-3, Приказ № 812/пр от 21.12.2020 п.25 | НР Сантехнические работы - внутренние (трубопроводы, водопровод, канализация, отопление, газоснабжение, вентиляция и кондиционирование воздуха) | 4: %; 5: 122; 6: 0.9; 7: 109.8; 12: 901.72 | [10 empty] | НР Сантехнические работы - внутренние (трубопроводы, водопровод, канализация, отопление, газоснабжение, вентиляция и кондиционирование воздуха)
| Пр/774-016.0, Приказ № 774/пр от 11.12.2020 п.16 | СП Сантехнические работы - внутренние (трубопроводы, водопровод, канализация, отопление, газоснабжение, вентиляция и кондиционирование воздуха) | 4: %; 5: 72; 6: 0.85; 7: 61.2; 12: 502.6 | [10 empty] | СП Сантехнические работы - внутренние (трубопроводы, водопровод, канализация, отопление, газоснабжение, вентиляция и кондиционирование воздуха)
|  | Всего по позиции | 10: 19244.83; 12: 2309.38 | [11 empty] | Всего по позиции
23.1 | ФСБЦ-24.3.02.05-0003 | Трубы полипропиленовые ПП-Р, номинальное давление 1,0 МПа, номинальный наружный диаметр 25 мм | м | 12 | 1 | 12 | 45.1 | 1.15 | 51.87 |  | 622.44 |  |  |  | Трубы полипропиленовые ПП-Р, номинальное давление 1,0 МПа, номинальный наружный диаметр 25 мм
|  | (Материалы для монтажных работ) | [21 empty] | (Материалы для монтажных работ)
|  | Всего по позиции | 12: 622.44 | [11 empty] | Всего по позиции
23.2 | ФСБЦ-24.3.05.07-0084 | Муфта полипропиленовая комбинированная, с наружной резьбой, номинальный наружный диаметр 25 мм, размер резьбы 1" | шт | 1 | 1 | 1 | 135.44 | 1.15 | 155.76 |  | 155.76 |  |  |  | Муфта полипропиленовая комбинированная, с наружной резьбой, номинальный наружный диаметр 25 мм, размер резьбы 1"
|  | (Материалы для монтажных работ) | [21 empty] | (Материалы для монтажных работ)
|  | Всего по позиции | 12: 155.76 | [11 empty] | Всего по позиции
23.3 | ФСБЦ-24.3.05.07-0152 | Муфта полипропиленовая соединительная, номинальный наружный диаметр 25 мм | шт | 4 | 1 | 4 | 6.79 | 1.15 | 7.81 |  | 31.24 |  |  |  | Муфта полипропиленовая соединительная, номинальный наружный диаметр 25 мм
|  | (Материалы для монтажных работ) | [21 empty] | (Материалы для монтажных работ)
|  | Всего по позиции | 12: 31.24 | [11 empty] | Всего по позиции
23.4 | ФСБЦ-24.3.05.07-0086 | Муфта полипропиленовая комбинированная, с наружной резьбой, номинальный наружный диаметр 25 мм, размер резьбы 3/4" | шт | 1 | 1 | 1 | 91.11 | 1.15 | 104.78 |  | 104.78 |  |  |  | Муфта полипропиленовая комбинированная, с наружной резьбой, номинальный наружный диаметр 25 мм, размер резьбы 3/4"
|  | (Материалы для монтажных работ) | [21 empty] | (Материалы для монтажных работ)
|  | Всего по позиции | 12: 104.78 | [11 empty] | Всего по позиции
23.5 | ФСБЦ-24.3.05.07-0131 | Муфта полипропиленовая переходная, номинальный наружный диаметр 25х20 мм | шт | 1 | 1 | 1 | 5 | 1.15 | 5.75 |  | 5.75 |  |  |  | Муфта полипропиленовая переходная, номинальный наружный диаметр 25х20 мм
|  | (Материалы для монтажных работ) | [21 empty] | (Материалы для монтажных работ)
|  | Всего по позиции | 12: 5.75 | [11 empty] | Всего по позиции
23.6 | ФСБЦ-24.3.05.16-0132 | Угольник 90° из сополимера полипропилена PP-R, наружный диаметр 25 мм | шт | 4 | 1 | 4 | 6.95 | 1.15 | 7.99 |  | 31.96 |  |  |  | Угольник 90° из сополимера полипропилена PP-R, наружный диаметр 25 мм
|  | (Материалы для монтажных работ) | [21 empty] | (Материалы для монтажных работ)
|  | Всего по позиции | 12: 31.96 | [11 empty] | Всего по позиции
23.7 | Прайс-лист | Кран шаровой 25пп | шт | 3 | 1 | 3 |  |  | 179 | 1.02 | 547.74 |  |  |  | Кран шаровой 25пп
|  | (Материалы для монтажных работ) | [21 empty] | (Материалы для монтажных работ)
| Приказ от 04.08.2020 № 421/пр п.92а (в ред. пр. № 55/пр от 30.01.2024) | Заготовительно-складские расходы для материальных ресурсов (за исключением металлических конструкций) - 2% ПЗ=2% (ОЗП=2%; ЭМ=2%; МАТ=2%) | [23 empty] | Заготовительно-складские расходы для материальных ресурсов (за исключением металлических конструкций) - 2% ПЗ=2% (ОЗП=2%; ЭМ=2%; МАТ=2%)
|  | Всего по позиции | 12: 547.74 | [11 empty] | Всего по позиции
|  | Итоги по разделу 5 Скважина : | [25 empty] | Итоги по разделу 5 Скважина :
|  | Итого прямые затраты (справочно) | 12: 25325.81 | [17 empty] | Итого прямые затраты (справочно)
|  | в том числе: | [26 empty] | в том числе:
|  | Оплата труда рабочих | 12: 11212.19 | [17 empty] | Оплата труда рабочих
|  | Эксплуатация машин | 12: 2787.9 | [17 empty] | Эксплуатация машин
|  | Оплата труда машинистов (Отм) | 12: 988.55 | [17 empty] | Оплата труда машинистов (Отм)
|  | Материалы | 12: 10337.17 | [17 empty] | Материалы
|  | Строительные работы | 12: 35914.89 | [17 empty] | Строительные работы
|  | в том числе: | [26 empty] | в том числе:
|  | оплата труда | 12: 11212.19 | [17 empty] | оплата труда
|  | эксплуатация машин и механизмов | 12: 2787.9 | [17 empty] | эксплуатация машин и механизмов
|  | оплата труда машинистов (Отм) | 12: 988.55 | [17 empty] | оплата труда машинистов (Отм)
|  | материалы | 12: 830.02 | [17 empty] | материалы
|  | накладные расходы | 12: 13112.33 | [17 empty] | накладные расходы
|  | сметная прибыль | 12: 6983.9 | [17 empty] | сметная прибыль
|  | Монтажные работы | 12: 9507.15 | [17 empty] | Монтажные работы
|  | в том числе: | [26 empty] | в том числе:
|  | материалы | 12: 9507.15 | [17 empty] | материалы
|  | Оборудование | 12: 7745.6 | [17 empty] | Оборудование
|  | Итого ФОТ (справочно) | 12: 12200.74 | [17 empty] | Итого ФОТ (справочно)
|  | Итого накладные расходы (справочно) | 12: 13112.33 | [17 empty] | Итого накладные расходы (справочно)
|  | Итого сметная прибыль (справочно) | 12: 6983.9 | [17 empty] | Итого сметная прибыль (справочно)
|  | Итого по разделу 5 Скважина | 12: 53167.64 | [18 empty] | Итого по разделу 5 Скважина
|  | Справочно | [28 empty] | Справочно
|  | затраты труда рабочих | 7: 22.0984 | [20 empty] | затраты труда рабочих
|  | затраты труда машинистов | 7: 1.298 | [20 empty] | затраты труда машинистов
Раздел 6. Жилое помещение | [12 empty] | Раздел 6. Жилое помещение
Демонтаж | [13 empty] | Демонтаж
24 | ГЭСНр65-02-003-04 | Разборка трубопроводов из водогазопроводных труб в зданиях и сооружениях на сварке диаметром: до 50 мм | 4: 100 м; 5: 1.08; 6: 1; 7: 1.08 |  |  |  | Разборка трубопроводов из водогазопроводных труб в зданиях и сооружениях на сварке диаметром: до 50 мм
|  | Объем=108 / 100 | [13 empty] | Объем=108 / 100
| 1 | ОТ(ЗТ) | 4: чел.-ч; 7: 47.088; 12: 22136.07 | [5 empty] | ОТ(ЗТ)
| 1-100-30 | Средний разряд работы 3,0 | 4: чел.-ч; 5: 43.6; 7: 47.088; 10: 470.1; 12: 22136.07 | [6 empty] | Средний разряд работы 3,0
| 2 | ЭМ | 12: 41.5 | [5 empty] | ЭМ
| 91.17.04-042 | Аппараты для газовой сварки и резки | маш.-ч | 5.45 |  | 5.886 | 4.35 | 1.62 | 7.05 |  | 41.5 | [6 empty] | Аппараты для газовой сварки и резки
| 4 | М | 12: 247.7 | [5 empty] | М
| 01.3.02.03-0001 | Ацетилен газообразный технический | м3 | 0.15 |  | 0.162 | 340.41 | 1.8 | 612.74 |  | 99.26 | [6 empty] | Ацетилен газообразный технический
| 01.3.02.08-0001 | Кислород газообразный технический | м3 | 1.09 |  | 1.1772 | 114.64 | 1.1 | 126.1 |  | 148.44 | [6 empty] | Кислород газообразный технический
|  | Итого прямые затраты | 12: 22425.27 | [9 empty] | Итого прямые затраты
|  | ФОТ | 12: 22136.07 | [10 empty] | ФОТ
| Пр/812-099.1-3 | НР Внутренние санитарно-технические работы: демонтаж и разборка (ремонтно-строительные) | 4: %; 5: 88; 7: 88; 12: 19479.74 | [10 empty] | НР Внутренние санитарно-технические работы: демонтаж и разборка (ремонтно-строительные)
| Пр/774-099.1 | СП Внутренние санитарно-технические работы: демонтаж и разборка (ремонтно-строительные) | 4: %; 5: 44; 7: 44; 12: 9739.87 | [10 empty] | СП Внутренние санитарно-технические работы: демонтаж и разборка (ремонтно-строительные)
|  | Всего по позиции | 10: 47819.33; 12: 51644.88 | [11 empty] | Всего по позиции
Отопление | [13 empty] | Отопление
25 | ГЭСН16-04-006-02 | Сборка узла трубопровода водоснабжения и отопления из многослойного полипропилена, армированного стекловолокном, раструбная сварка, наружный диаметр: 25 мм | 4: 100 соединений; 5: 1.48; 6: 1; 7: 1.48 |  |  |  | Сборка узла трубопровода водоснабжения и отопления из многослойного полипропилена, армированного стекловолокном, раструбная сварка, наружный диаметр: 25 мм
|  | Объем=(16*3+2*20*2+10*2) / 100 | [13 empty] | Объем=(16*3+2*20*2+10*2) / 100
| 1 | ОТ(ЗТ) | 4: чел.-ч; 7: 3.4632; 12: 1942.72 | [5 empty] | ОТ(ЗТ)
| 1-100-44 | Средний разряд работы 4,4 | 4: чел.-ч; 5: 2.34; 7: 3.4632; 10: 560.96; 12: 1942.72 | [6 empty] | Средний разряд работы 4,4
| 4 | М | 12: 34.24 | [5 empty] | М
| 01.7.03.04-0001 | Электроэнергия | 4: кВт-ч; 5: 3.5; 7: 5.18; 10: 6.61; 12: 34.24 | [6 empty] | Электроэнергия
|  | Итого прямые затраты | 12: 1976.96 | [9 empty] | Итого прямые затраты
|  | ФОТ | 12: 1942.72 | [10 empty] | ФОТ
| Пр/812-016.0-3, Приказ № 812/пр от 21.12.2020 п.25 | НР Сантехнические работы - внутренние (трубопроводы, водопровод, канализация, отопление, газоснабжение, вентиляция и кондиционирование воздуха) | 4: %; 5: 122; 6: 0.9; 7: 109.8; 12: 2133.11 | [10 empty] | НР Сантехнические работы - внутренние (трубопроводы, водопровод, канализация, отопление, газоснабжение, вентиляция и кондиционирование воздуха)
| Пр/774-016.0, Приказ № 774/пр от 11.12.2020 п.16 | СП Сантехнические работы - внутренние (трубопроводы, водопровод, канализация, отопление, газоснабжение, вентиляция и кондиционирование воздуха) | 4: %; 5: 72; 6: 0.85; 7: 61.2; 12: 1188.94 | [10 empty] | СП Сантехнические работы - внутренние (трубопроводы, водопровод, канализация, отопление, газоснабжение, вентиляция и кондиционирование воздуха)
|  | Всего по позиции | 10: 3580.41; 12: 5299.01 | [11 empty] | Всего по позиции
26 | ГЭСН16-04-005-03 | Прокладка внутренних трубопроводов водоснабжения и отопления из многослойных полипропиленовых труб, из заранее собранных узлов, наружным диаметром: 32 мм | 4: 100 м; 5: 1.08; 6: 1; 7: 1.08 |  |  |  | Прокладка внутренних трубопроводов водоснабжения и отопления из многослойных полипропиленовых труб, из заранее собранных узлов, наружным диаметром: 32 мм
|  | Объем=108 / 100 | [13 empty] | Объем=108 / 100
| 1 | ОТ(ЗТ) | 4: чел.-ч; 7: 13.824; 12: 7153.92 | [5 empty] | ОТ(ЗТ)
| 1-100-38 | Средний разряд работы 3,8 | 4: чел.-ч; 5: 12.8; 7: 13.824; 10: 517.5; 12: 7153.92 | [6 empty] | Средний разряд работы 3,8
| 2 | ЭМ | 12: 70.08 | [5 empty] | ЭМ
|  | ОТм(ЗТм) | 4: чел.-ч; 7: 0.054; 12: 30.55 | [5 empty] | ОТм(ЗТм)
| 91.05.01-017 | Краны башенные, грузоподъемность 8 т | 4: маш.-ч; 5: 0.01; 7: 0.0108; 10: 1180.31; 12: 12.75 | [6 empty] | Краны башенные, грузоподъемность 8 т
| 4-100-060 | ОТм(Зтм) Средний разряд машинистов 6 | 4: чел.-ч; 5: 0.01; 7: 0.0108; 10: 711.07; 12: 7.68 | [7 empty] | ОТм(Зтм) Средний разряд машинистов 6
| 91.10.09-011 | Установки для гидравлических испытаний трубопроводов, давление нагнетания низкое 0,1 МПа (1 кгс/см2), высокое 10 МПа (100 кгс/см2) | маш.-ч | 1.27 |  | 1.3716 | 14.13 | 1.52 | 21.48 |  | 29.46 | [6 empty] | Установки для гидравлических испытаний трубопроводов, давление нагнетания низкое 0,1 МПа (1 кгс/см2), высокое 10 МПа (100 кгс/см2)
| 91.14.02-001 | Автомобили бортовые, грузоподъемность до 5 т | маш.-ч | 0.04 |  | 0.0432 | 477.92 | 1.35 | 645.19 |  | 27.87 | [6 empty] | Автомобили бортовые, грузоподъемность до 5 т
| 4-100-040 | ОТм(Зтм) Средний разряд машинистов 4 | 4: чел.-ч; 5: 0.04; 7: 0.0432; 10: 529.35; 12: 22.87 | [7 empty] | ОТм(Зтм) Средний разряд машинистов 4
| 4 | М | 12: 632.27 | [5 empty] | М
| 01.7.03.01-0001 | Вода | м3 | 0.8691 |  | 0.93863 | 35.71 | 1.46 | 52.14 |  | 48.94 | [6 empty] | Вода
| 01.7.03.04-0001 | Электроэнергия | 4: кВт-ч; 5: 2.1852; 7: 2.36; 10: 6.61; 12: 15.6 | [6 empty] | Электроэнергия
| 01.7.15.07-0025 | Дюбели полиэтиленовые распорные, диаметр 10 мм, длина 40 мм | 1000 шт | 0.125 |  | 0.135 | 584.14 | 1.22 | 712.65 |  | 96.21 | [6 empty] | Дюбели полиэтиленовые распорные, диаметр 10 мм, длина 40 мм
| 01.7.15.12-0031 | Шпильки стальные оцинкованные резьбовые, диаметр резьбы М10, длина 100 мм | т | 0.00238 |  | 0.0025704 | 150361.36 | 1.22 | 183440.86 |  | 471.52 | [6 empty] | Шпильки стальные оцинкованные резьбовые, диаметр резьбы М10, длина 100 мм
П,Н | 01.7.17.09 | Буры | 4: шт; 5: 0; 7: 0 | [8 empty] | Буры
П,Н | 18.1.09.06 | Арматура муфтовая | 4: шт; 5: 0; 7: 0 | [8 empty] | Арматура муфтовая
Н | 24.1.02.01 | Хомуты для крепления труб | 4: 10 шт; 5: 12.5; 7: 13.5 | [8 empty] | Хомуты для крепления труб
Н | 24.3.02.05 | Труба напорная из полипропилена | 4: м; 5: 102.5; 7: 110.7 | [8 empty] | Труба напорная из полипропилена
П,Н | 24.3.05.19 | Фасонные и соединительные части | 4: шт; 5: 0; 7: 0 | [8 empty] | Фасонные и соединительные части
|  | Итого прямые затраты | 12: 7886.82 | [9 empty] | Итого прямые затраты
|  | ФОТ | 12: 7184.47 | [10 empty] | ФОТ
| Пр/812-016.0-3, Приказ № 812/пр от 21.12.2020 п.25 | НР Сантехнические работы - внутренние (трубопроводы, водопровод, канализация, отопление, газоснабжение, вентиляция и кондиционирование воздуха) | 4: %; 5: 122; 6: 0.9; 7: 109.8; 12: 7888.55 | [10 empty] | НР Сантехнические работы - внутренние (трубопроводы, водопровод, канализация, отопление, газоснабжение, вентиляция и кондиционирование воздуха)
| Пр/774-016.0, Приказ № 774/пр от 11.12.2020 п.16 | СП Сантехнические работы - внутренние (трубопроводы, водопровод, канализация, отопление, газоснабжение, вентиляция и кондиционирование воздуха) | 4: %; 5: 72; 6: 0.85; 7: 61.2; 12: 4396.9 | [10 empty] | СП Сантехнические работы - внутренние (трубопроводы, водопровод, канализация, отопление, газоснабжение, вентиляция и кондиционирование воздуха)
|  | Всего по позиции | 10: 18678.03; 12: 20172.27 | [11 empty] | Всего по позиции
26.1 | ФСБЦ-24.2.02.01-0004 | Трубы металлополимерные многослойные для горячего водоснабжения, температура до 95 °C, номинальное давление 1,0 МПа, диаметр 32 мм | м | 108 | 1 | 108 | 276.58 | 0.71 | 196.37 |  | 21207.96 |  |  |  | Трубы металлополимерные многослойные для горячего водоснабжения, температура до 95 °C, номинальное давление 1,0 МПа, диаметр 32 мм
|  | (Материалы для монтажных работ) | [21 empty] | (Материалы для монтажных работ)
|  | Всего по позиции | 12: 21207.96 | [11 empty] | Всего по позиции
26.2 | ФСБЦ-24.3.05.15-0145 | Тройник полипропиленовый переходной, номинальный наружный диаметр 32х20х32 мм | шт | 16 | 1 | 16 | 14.08 | 1.15 | 16.19 |  | 259.04 |  |  |  | Тройник полипропиленовый переходной, номинальный наружный диаметр 32х20х32 мм
|  | (Материалы для монтажных работ) | [21 empty] | (Материалы для монтажных работ)
|  | Всего по позиции | 12: 259.04 | [11 empty] | Всего по позиции
26.3 | Прайс-лист | Американка НР 32х3/4 " пп | шт | 2 | 1 | 2 |  |  | 259 | 1.02 | 528.36 |  |  |  | Американка НР 32х3/4 " пп
|  | (Материалы для монтажных работ) | [21 empty] | (Материалы для монтажных работ)
| Приказ от 04.08.2020 № 421/пр п.92а (в ред. пр. № 55/пр от 30.01.2024) | Заготовительно-складские расходы для материальных ресурсов (за исключением металлических конструкций) - 2% ПЗ=2% (ОЗП=2%; ЭМ=2%; МАТ=2%) | [23 empty] | Заготовительно-складские расходы для материальных ресурсов (за исключением металлических конструкций) - 2% ПЗ=2% (ОЗП=2%; ЭМ=2%; МАТ=2%)
|  | Всего по позиции | 12: 528.36 | [11 empty] | Всего по позиции
26.4 | Прайс-лист | Кран шаровой 32 пп | шт | 3 | 1 | 3 |  |  | 259 | 1.02 | 792.54 |  |  |  | Кран шаровой 32 пп
|  | (Материалы для монтажных работ) | [21 empty] | (Материалы для монтажных работ)
| Приказ от 04.08.2020 № 421/пр п.92а (в ред. пр. № 55/пр от 30.01.2024) | Заготовительно-складские расходы для материальных ресурсов (за исключением металлических конструкций) - 2% ПЗ=2% (ОЗП=2%; ЭМ=2%; МАТ=2%) | [23 empty] | Заготовительно-складские расходы для материальных ресурсов (за исключением металлических конструкций) - 2% ПЗ=2% (ОЗП=2%; ЭМ=2%; МАТ=2%)
|  | Всего по позиции | 12: 792.54 | [11 empty] | Всего по позиции
26.5 | ФСБЦ-24.3.05.16-0141 | Угольник 90° полиэтиленовый удлиненный, SDR11, диаметр 32 мм | шт | 20 | 1 | 20 | 89.12 | 1.09 | 97.14 |  | 1942.8 |  |  |  | Угольник 90° полиэтиленовый удлиненный, SDR11, диаметр 32 мм
|  | (Материалы для монтажных работ) | [21 empty] | (Материалы для монтажных работ)
|  | Всего по позиции | 12: 1942.8 | [11 empty] | Всего по позиции
26.6 | ФСБЦ-24.3.05.16-0113 | Угольник 45° полипропиленовый, диаметр 32 мм | шт | 10 | 1 | 10 | 12.22 | 1.15 | 14.05 |  | 140.5 |  |  |  | Угольник 45° полипропиленовый, диаметр 32 мм
|  | (Материалы для монтажных работ) | [21 empty] | (Материалы для монтажных работ)
|  | Всего по позиции | 12: 140.5 | [11 empty] | Всего по позиции
26.7 | ФСБЦ-24.1.02.01-0005 | Хомут металлический оцинкованный с одним быстродействующим замком и резиновым профилем для крепления трубопроводов, гайка крепления М8, диаметр от 32 до 37 мм | шт | 50 | 1 | 50 | 50.59 | 1.22 | 61.72 |  | 3086 |  |  |  | Хомут металлический оцинкованный с одним быстродействующим замком и резиновым профилем для крепления трубопроводов, гайка крепления М8, диаметр от 32 до 37 мм
|  | (Материалы для монтажных работ) | [21 empty] | (Материалы для монтажных работ)
|  | Всего по позиции | 12: 3086 | [11 empty] | Всего по позиции
27 | ГЭСН16-04-006-01 | Сборка узла трубопровода водоснабжения и отопления из многослойного полипропилена, армированного стекловолокном, раструбная сварка, наружный диаметр: 20 мм | 4: 100 соединений; 5: 0.66; 6: 1; 7: 0.66 |  |  |  | Сборка узла трубопровода водоснабжения и отопления из многослойного полипропилена, армированного стекловолокном, раструбная сварка, наружный диаметр: 20 мм
|  | Объем=(20*2+10*2+2*3) / 100 | [13 empty] | Объем=(20*2+10*2+2*3) / 100
| 1 | ОТ(ЗТ) | 4: чел.-ч; 7: 1.0296; 12: 585.7 | [5 empty] | ОТ(ЗТ)
| 1-100-45 | Средний разряд работы 4,5 | 4: чел.-ч; 5: 1.56; 7: 1.0296; 10: 568.86; 12: 585.7 | [6 empty] | Средний разряд работы 4,5
| 4 | М | 12: 10.69 | [5 empty] | М
| 01.7.03.04-0001 | Электроэнергия | 4: кВт-ч; 5: 2.45; 7: 1.617; 10: 6.61; 12: 10.69 | [6 empty] | Электроэнергия
|  | Итого прямые затраты | 12: 596.39 | [9 empty] | Итого прямые затраты
|  | ФОТ | 12: 585.7 | [10 empty] | ФОТ
| Пр/812-016.0-3, Приказ № 812/пр от 21.12.2020 п.25 | НР Сантехнические работы - внутренние (трубопроводы, водопровод, канализация, отопление, газоснабжение, вентиляция и кондиционирование воздуха) | 4: %; 5: 122; 6: 0.9; 7: 109.8; 12: 643.1 | [10 empty] | НР Сантехнические работы - внутренние (трубопроводы, водопровод, канализация, отопление, газоснабжение, вентиляция и кондиционирование воздуха)
| Пр/774-016.0, Приказ № 774/пр от 11.12.2020 п.16 | СП Сантехнические работы - внутренние (трубопроводы, водопровод, канализация, отопление, газоснабжение, вентиляция и кондиционирование воздуха) | 4: %; 5: 72; 6: 0.85; 7: 61.2; 12: 358.45 | [10 empty] | СП Сантехнические работы - внутренние (трубопроводы, водопровод, канализация, отопление, газоснабжение, вентиляция и кондиционирование воздуха)
|  | Всего по позиции | 10: 2421.12; 12: 1597.94 | [11 empty] | Всего по позиции
28 | ГЭСН16-04-005-01 | Прокладка внутренних трубопроводов водоснабжения и отопления из многослойных полипропиленовых труб, из заранее собранных узлов, наружным диаметром: 20 мм | 4: 100 м; 5: 0.32; 6: 1; 7: 0.32 |  |  |  | Прокладка внутренних трубопроводов водоснабжения и отопления из многослойных полипропиленовых труб, из заранее собранных узлов, наружным диаметром: 20 мм
|  | Объем=32 / 100 | [13 empty] | Объем=32 / 100
| 1 | ОТ(ЗТ) | 4: чел.-ч; 7: 4.3872; 12: 2270.38 | [5 empty] | ОТ(ЗТ)
| 1-100-38 | Средний разряд работы 3,8 | 4: чел.-ч; 5: 13.71; 7: 4.3872; 10: 517.5; 12: 2270.38 | [6 empty] | Средний разряд работы 3,8
| 2 | ЭМ | 12: 12.86 | [5 empty] | ЭМ
|  | ОТм(ЗТм) | 4: чел.-ч; 7: 0.0064; 12: 3.39 | [5 empty] | ОТм(ЗТм)
| 91.10.09-011 | Установки для гидравлических испытаний трубопроводов, давление нагнетания низкое 0,1 МПа (1 кгс/см2), высокое 10 МПа (100 кгс/см2) | маш.-ч | 1.27 |  | 0.4064 | 14.13 | 1.52 | 21.48 |  | 8.73 | [6 empty] | Установки для гидравлических испытаний трубопроводов, давление нагнетания низкое 0,1 МПа (1 кгс/см2), высокое 10 МПа (100 кгс/см2)
| 91.14.02-001 | Автомобили бортовые, грузоподъемность до 5 т | маш.-ч | 0.02 |  | 0.0064 | 477.92 | 1.35 | 645.19 |  | 4.13 | [6 empty] | Автомобили бортовые, грузоподъемность до 5 т
| 4-100-040 | ОТм(Зтм) Средний разряд машинистов 4 | 4: чел.-ч; 5: 0.02; 7: 0.0064; 10: 529.35; 12: 3.39 | [7 empty] | ОТм(Зтм) Средний разряд машинистов 4
| 4 | М | 12: 234.3 | [5 empty] | М
| 01.7.03.01-0001 | Вода | м3 | 0.293 |  | 0.09376 | 35.71 | 1.46 | 52.14 |  | 4.89 | [6 empty] | Вода
| 01.7.03.04-0001 | Электроэнергия | 4: кВт-ч; 5: 2.4828; 7: 0.7945; 10: 6.61; 12: 5.25 | [6 empty] | Электроэнергия
| 01.7.15.07-0025 | Дюбели полиэтиленовые распорные, диаметр 10 мм, длина 40 мм | 1000 шт | 0.167 |  | 0.05344 | 584.14 | 1.22 | 712.65 |  | 38.08 | [6 empty] | Дюбели полиэтиленовые распорные, диаметр 10 мм, длина 40 мм
| 01.7.15.12-0031 | Шпильки стальные оцинкованные резьбовые, диаметр резьбы М10, длина 100 мм | т | 0.00317 |  | 0.0010144 | 150361.36 | 1.22 | 183440.86 |  | 186.08 | [6 empty] | Шпильки стальные оцинкованные резьбовые, диаметр резьбы М10, длина 100 мм
П,Н | 01.7.17.09 | Буры | 4: шт; 5: 0; 7: 0 | [8 empty] | Буры
П,Н | 18.1.09.06 | Арматура муфтовая | 4: шт; 5: 0; 7: 0 | [8 empty] | Арматура муфтовая
Н | 24.1.02.01 | Хомуты для крепления труб | 4: 10 шт; 5: 16.7; 7: 5.344 | [8 empty] | Хомуты для крепления труб
Н | 24.3.02.05 | Труба напорная из полипропилена | 4: м; 5: 102.5; 7: 32.8 | [8 empty] | Труба напорная из полипропилена
П,Н | 24.3.05.19 | Фасонные и соединительные части | 4: шт; 5: 0; 7: 0 | [8 empty] | Фасонные и соединительные части
|  | Итого прямые затраты | 12: 2520.93 | [9 empty] | Итого прямые затраты
|  | ФОТ | 12: 2273.77 | [10 empty] | ФОТ
| Пр/812-016.0-3, Приказ № 812/пр от 21.12.2020 п.25 | НР Сантехнические работы - внутренние (трубопроводы, водопровод, канализация, отопление, газоснабжение, вентиляция и кондиционирование воздуха) | 4: %; 5: 122; 6: 0.9; 7: 109.8; 12: 2496.6 | [10 empty] | НР Сантехнические работы - внутренние (трубопроводы, водопровод, канализация, отопление, газоснабжение, вентиляция и кондиционирование воздуха)
| Пр/774-016.0, Приказ № 774/пр от 11.12.2020 п.16 | СП Сантехнические работы - внутренние (трубопроводы, водопровод, канализация, отопление, газоснабжение, вентиляция и кондиционирование воздуха) | 4: %; 5: 72; 6: 0.85; 7: 61.2; 12: 1391.55 | [10 empty] | СП Сантехнические работы - внутренние (трубопроводы, водопровод, канализация, отопление, газоснабжение, вентиляция и кондиционирование воздуха)
|  | Всего по позиции | 10: 20028.38; 12: 6409.08 | [11 empty] | Всего по позиции
28.1 | ФСБЦ-24.2.02.01-0002 | Трубы металлополимерные многослойные для горячего водоснабжения, температура до 95 °C, номинальное давление 1,0 МПа, диаметр 20 мм | м | 32 | 1 | 32 | 140.52 | 0.71 | 99.77 |  | 3192.64 |  |  |  | Трубы металлополимерные многослойные для горячего водоснабжения, температура до 95 °C, номинальное давление 1,0 МПа, диаметр 20 мм
|  | (Материалы для монтажных работ) | [21 empty] | (Материалы для монтажных работ)
|  | Всего по позиции | 12: 3192.64 | [11 empty] | Всего по позиции
28.2 | ФСБЦ-24.1.02.01-0003 | Хомут металлический оцинкованный с одним быстродействующим замком и резиновым профилем для крепления трубопроводов, гайка крепления М8, диаметр от 20 до 24 мм | шт | 30 | 1 | 30 | 42.95 | 1.22 | 52.4 |  | 1572 |  |  |  | Хомут металлический оцинкованный с одним быстродействующим замком и резиновым профилем для крепления трубопроводов, гайка крепления М8, диаметр от 20 до 24 мм
|  | (Материалы для монтажных работ) | [21 empty] | (Материалы для монтажных работ)
|  | Всего по позиции | 12: 1572 | [11 empty] | Всего по позиции
28.3 | ФСБЦ-24.3.05.16-0131 | Угольник 90° из сополимера полипропилена PP-R, наружный диаметр 20 мм | шт | 20 | 1 | 20 | 4.01 | 1.15 | 4.61 |  | 92.2 |  |  |  | Угольник 90° из сополимера полипропилена PP-R, наружный диаметр 20 мм
|  | (Материалы для монтажных работ) | [21 empty] | (Материалы для монтажных работ)
|  | Всего по позиции | 12: 92.2 | [11 empty] | Всего по позиции
28.4 | ФСБЦ-24.3.05.16-0111 | Угольник 45° полипропиленовый, диаметр 20 мм | шт | 10 | 1 | 10 | 4.45 | 1.15 | 5.12 |  | 51.2 |  |  |  | Угольник 45° полипропиленовый, диаметр 20 мм
|  | (Материалы для монтажных работ) | [21 empty] | (Материалы для монтажных работ)
|  | Всего по позиции | 12: 51.2 | [11 empty] | Всего по позиции
28.5 | Прайс-лист | Американка НР 20х1/2 " пп | шт | 2 | 1 | 2 |  |  | 259 | 1.02 | 528.36 |  |  |  | Американка НР 20х1/2 " пп
|  | (Материалы для монтажных работ) | [21 empty] | (Материалы для монтажных работ)
| Приказ от 04.08.2020 № 421/пр п.92а (в ред. пр. № 55/пр от 30.01.2024) | Заготовительно-складские расходы для материальных ресурсов (за исключением металлических конструкций) - 2% ПЗ=2% (ОЗП=2%; ЭМ=2%; МАТ=2%) | [23 empty] | Заготовительно-складские расходы для материальных ресурсов (за исключением металлических конструкций) - 2% ПЗ=2% (ОЗП=2%; ЭМ=2%; МАТ=2%)
|  | Всего по позиции | 12: 528.36 | [11 empty] | Всего по позиции
28.6 | ФСБЦ-24.3.05.15-0191 | Тройник полипропиленовый, диаметр 20 мм | шт | 2 | 1 | 2 | 5.03 | 1.15 | 5.78 |  | 11.56 |  |  |  | Тройник полипропиленовый, диаметр 20 мм
|  | (Материалы для монтажных работ) | [21 empty] | (Материалы для монтажных работ)
|  | Всего по позиции | 12: 11.56 | [11 empty] | Всего по позиции
28.7 | Прайс-лист | Кран шаровой 20 пп | шт | 19 | 1 | 19 |  |  | 119 | 1.02 | 2306.22 |  |  |  | Кран шаровой 20 пп
|  | (Материалы для монтажных работ) | [21 empty] | (Материалы для монтажных работ)
| Приказ от 04.08.2020 № 421/пр п.92а (в ред. пр. № 55/пр от 30.01.2024) | Заготовительно-складские расходы для материальных ресурсов (за исключением металлических конструкций) - 2% ПЗ=2% (ОЗП=2%; ЭМ=2%; МАТ=2%) | [23 empty] | Заготовительно-складские расходы для материальных ресурсов (за исключением металлических конструкций) - 2% ПЗ=2% (ОЗП=2%; ЭМ=2%; МАТ=2%)
|  | Всего по позиции | 12: 2306.22 | [11 empty] | Всего по позиции
29 | ГЭСН18-06-007-01 | Установка фильтров диаметром: 25 мм | 4: 10 шт; 5: 0.1; 6: 1; 7: 0.1 |  |  |  | Установка фильтров диаметром: 25 мм
|  | Объем=1 / 10 | [13 empty] | Объем=1 / 10
| 1 | ОТ(ЗТ) | 4: чел.-ч; 7: 0.75; 12: 388.13 | [5 empty] | ОТ(ЗТ)
| 1-100-38 | Средний разряд работы 3,8 | 4: чел.-ч; 5: 7.5; 7: 0.75; 10: 517.5; 12: 388.13 | [6 empty] | Средний разряд работы 3,8
| 2 | ЭМ | 12: 30.19 | [5 empty] | ЭМ
|  | ОТм(ЗТм) | 4: чел.-ч; 7: 0.033; 12: 17.65 | [5 empty] | ОТм(ЗТм)
| 91.05.05-015 | Краны на автомобильном ходу, грузоподъемность 16 т | 4: маш.-ч; 5: 0.01; 7: 0.001; 10: 1938.31; 12: 1.94 | [6 empty] | Краны на автомобильном ходу, грузоподъемность 16 т
| 4-100-060 | ОТм(Зтм) Средний разряд машинистов 6 | 4: чел.-ч; 5: 0.01; 7: 0.001; 10: 711.07; 12: 0.71 | [7 empty] | ОТм(Зтм) Средний разряд машинистов 6
| 91.14.02-001 | Автомобили бортовые, грузоподъемность до 5 т | маш.-ч | 0.32 |  | 0.032 | 477.92 | 1.35 | 645.19 |  | 20.65 | [6 empty] | Автомобили бортовые, грузоподъемность до 5 т
| 4-100-040 | ОТм(Зтм) Средний разряд машинистов 4 | 4: чел.-ч; 5: 0.32; 7: 0.032; 10: 529.35; 12: 16.94 | [7 empty] | ОТм(Зтм) Средний разряд машинистов 4
| 91.17.04-233 | Аппараты сварочные для ручной дуговой сварки, сварочный ток до 350 А | 4: маш.-ч; 5: 2.4; 7: 0.24; 10: 31.66; 12: 7.6 | [6 empty] | Аппараты сварочные для ручной дуговой сварки, сварочный ток до 350 А
| 4 | М | 12: 11.33 | [5 empty] | М
| 01.7.11.07-0227 | Электроды сварочные для сварки низколегированных и углеродистых сталей УОНИ 13/45, Э42А, диаметр 4-5 мм | кг | 0.7 |  | 0.07 | 155.63 | 1.04 | 161.86 |  | 11.33 | [6 empty] | Электроды сварочные для сварки низколегированных и углеродистых сталей УОНИ 13/45, Э42А, диаметр 4-5 мм
Н | 18.5.14.01 | Фильтры для очистки воды | 4: шт; 5: 10; 7: 1 | [8 empty] | Фильтры для очистки воды
|  | Итого прямые затраты | 12: 447.3 | [9 empty] | Итого прямые затраты
|  | ФОТ | 12: 405.78 | [10 empty] | ФОТ
| Пр/812-016.0-3, Приказ № 812/пр от 21.12.2020 п.25 | НР Сантехнические работы - внутренние (трубопроводы, водопровод, канализация, отопление, газоснабжение, вентиляция и кондиционирование воздуха) | 4: %; 5: 122; 6: 0.9; 7: 109.8; 12: 445.55 | [10 empty] | НР Сантехнические работы - внутренние (трубопроводы, водопровод, канализация, отопление, газоснабжение, вентиляция и кондиционирование воздуха)
| Пр/774-016.0, Приказ № 774/пр от 11.12.2020 п.16 | СП Сантехнические работы - внутренние (трубопроводы, водопровод, канализация, отопление, газоснабжение, вентиляция и кондиционирование воздуха) | 4: %; 5: 72; 6: 0.85; 7: 61.2; 12: 248.34 | [10 empty] | СП Сантехнические работы - внутренние (трубопроводы, водопровод, канализация, отопление, газоснабжение, вентиляция и кондиционирование воздуха)
|  | Всего по позиции | 10: 11411.9; 12: 1141.19 | [11 empty] | Всего по позиции
29.1 | ФСБЦ-18.5.14.01-0012 | Фильтр косой для очистки воды в трубопроводах систем отопления, диаметр 20 мм | шт | 1 | 1 | 1 | 268.51 | 1.31 | 351.75 |  | 351.75 |  |  |  | Фильтр косой для очистки воды в трубопроводах систем отопления, диаметр 20 мм
|  | (Материалы для монтажных работ) | [21 empty] | (Материалы для монтажных работ)
|  | Всего по позиции | 12: 351.75 | [11 empty] | Всего по позиции
30 | ГЭСН18-03-006-05 | Установка радиаторов алюминиевых и биметаллических с креплением к полу с числом секций: свыше 4 до 10 | 4: 100 шт; 5: 0.06; 6: 1; 7: 0.06 |  |  |  | Установка радиаторов алюминиевых и биметаллических с креплением к полу с числом секций: свыше 4 до 10
|  | Объем=6 / 100 | [13 empty] | Объем=6 / 100
| 1 | ОТ(ЗТ) | 4: чел.-ч; 7: 6.1122; 12: 2909.53 | [5 empty] | ОТ(ЗТ)
| 1-100-31 | Средний разряд работы 3,1 | 4: чел.-ч; 5: 101.87; 7: 6.1122; 10: 476.02; 12: 2909.53 | [6 empty] | Средний разряд работы 3,1
| 2 | ЭМ | 12: 53.89 | [5 empty] | ЭМ
|  | ОТм(ЗТм) | 4: чел.-ч; 7: 0.0558; 12: 32.31 | [5 empty] | ОТм(ЗТм)
| 91.05.05-015 | Краны на автомобильном ходу, грузоподъемность 16 т | 4: маш.-ч; 5: 0.32; 7: 0.0192; 10: 1938.31; 12: 37.22 | [6 empty] | Краны на автомобильном ходу, грузоподъемность 16 т
| 4-100-060 | ОТм(Зтм) Средний разряд машинистов 6 | 4: чел.-ч; 5: 0.32; 7: 0.0192; 10: 711.07; 12: 13.65 | [7 empty] | ОТм(Зтм) Средний разряд машинистов 6
| 91.06.06-048 | Подъемники одномачтовые, грузоподъемность до 500 кг, высота подъема 45 м | маш.-ч | 0.2 |  | 0.012 | 37.32 | 1.78 | 66.43 |  | 0.8 | [6 empty] | Подъемники одномачтовые, грузоподъемность до 500 кг, высота подъема 45 м
| 4-100-030 | ОТм(Зтм) Средний разряд машинистов 3 | 4: чел.-ч; 5: 0.2; 7: 0.012; 10: 470.1; 12: 5.64 | [7 empty] | ОТм(Зтм) Средний разряд машинистов 3
| 91.14.02-001 | Автомобили бортовые, грузоподъемность до 5 т | маш.-ч | 0.41 |  | 0.0246 | 477.92 | 1.35 | 645.19 |  | 15.87 | [6 empty] | Автомобили бортовые, грузоподъемность до 5 т
| 4-100-040 | ОТм(Зтм) Средний разряд машинистов 4 | 4: чел.-ч; 5: 0.41; 7: 0.0246; 10: 529.35; 12: 13.02 | [7 empty] | ОТм(Зтм) Средний разряд машинистов 4
| 4 | М | 12: 208.24 | [5 empty] | М
| 01.7.03.04-0001 | Электроэнергия | 4: кВт-ч; 5: 15.136; 7: 0.90816; 10: 6.61; 12: 6 | [6 empty] | Электроэнергия
| 01.7.15.07-0008 | Дюбели пластмассовые с шурупами, диаметр 8 мм, длина 40 мм, диаметр шурупа 5 мм, длина шурупа 40 мм | 100 шт | 8.08 |  | 0.4848 | 340.08 | 1.22 | 414.9 |  | 201.14 | [6 empty] | Дюбели пластмассовые с шурупами, диаметр 8 мм, длина 40 мм, диаметр шурупа 5 мм, длина шурупа 40 мм
| 01.7.17.09-1090 | Сверло спиральное с цилиндрическим хвостовиком, оснащенное пластинами из твердого сплава карбида вольфрама, диаметр 8 мм, длина 120 мм | шт | 0.3287 |  | 0.019722 | 44.99 | 1.24 | 55.79 |  | 1.1 | [6 empty] | Сверло спиральное с цилиндрическим хвостовиком, оснащенное пластинами из твердого сплава карбида вольфрама, диаметр 8 мм, длина 120 мм
Н | 18.5.08.05 | Кронштейны стальные напольные для крепления алюминиевых и биметаллических радиаторов | 4: 100 шт; 5: 2; 7: 0.12 | [8 empty] | Кронштейны стальные напольные для крепления алюминиевых и биметаллических радиаторов
Н | 18.5.10.04 | Радиаторы алюминиевые и биметаллические секционные | 4: шт; 5: 100; 7: 6 | [8 empty] | Радиаторы алюминиевые и биметаллические секционные
П,Н | 18.5.10.08 | Универсальные монтажные комплекты для радиаторов | 4: компл; 5: 0; 7: 0 | [8 empty] | Универсальные монтажные комплекты для радиаторов
|  | Итого прямые затраты | 12: 3203.97 | [9 empty] | Итого прямые затраты
|  | ФОТ | 12: 2941.84 | [10 empty] | ФОТ
| Пр/812-016.0-3, Приказ № 812/пр от 21.12.2020 п.25 | НР Сантехнические работы - внутренние (трубопроводы, водопровод, канализация, отопление, газоснабжение, вентиляция и кондиционирование воздуха) | 4: %; 5: 122; 6: 0.9; 7: 109.8; 12: 3230.14 | [10 empty] | НР Сантехнические работы - внутренние (трубопроводы, водопровод, канализация, отопление, газоснабжение, вентиляция и кондиционирование воздуха)
| Пр/774-016.0, Приказ № 774/пр от 11.12.2020 п.16 | СП Сантехнические работы - внутренние (трубопроводы, водопровод, канализация, отопление, газоснабжение, вентиляция и кондиционирование воздуха) | 4: %; 5: 72; 6: 0.85; 7: 61.2; 12: 1800.41 | [10 empty] | СП Сантехнические работы - внутренние (трубопроводы, водопровод, канализация, отопление, газоснабжение, вентиляция и кондиционирование воздуха)
|  | Всего по позиции | 10: 137242; 12: 8234.52 | [11 empty] | Всего по позиции
30.1 | ФСБЦ-18.5.10.04-0278 | Радиатор алюминиевый секционный с боковым подключением, количество секций 10, межосевое расстояние 500 мм, рабочее давление до 3 МПа, максимальная температура теплоносителя до 135 °C, тепловая мощность до 1,88 кВт | шт | 5 | 1 | 5 | 7322.06 | 1.2 | 8786.47 |  | 43932.35 |  |  |  | Радиатор алюминиевый секционный с боковым подключением, количество секций 10, межосевое расстояние 500 мм, рабочее давление до 3 МПа, максимальная температура теплоносителя до 135 °C, тепловая мощность до 1,88 кВт
|  | (Материалы для монтажных работ) | [21 empty] | (Материалы для монтажных работ)
|  | Всего по позиции | 12: 43932.35 | [11 empty] | Всего по позиции
30.2 | ФСБЦ-18.5.10.04-0274 | Радиатор алюминиевый секционный с боковым подключением, количество секций 8, межосевое расстояние 500 мм, рабочее давление до 3 МПа, максимальная температура теплоносителя до 135 °C, тепловая мощность до 1,504 кВт | шт | 1 | 1 | 1 | 5857.08 | 1.2 | 7028.5 |  | 7028.5 |  |  |  | Радиатор алюминиевый секционный с боковым подключением, количество секций 8, межосевое расстояние 500 мм, рабочее давление до 3 МПа, максимальная температура теплоносителя до 135 °C, тепловая мощность до 1,504 кВт
|  | (Материалы для монтажных работ) | [21 empty] | (Материалы для монтажных работ)
|  | Всего по позиции | 12: 7028.5 | [11 empty] | Всего по позиции
30.3 | ФСБЦ-18.5.10.03-0004 | Ниппели, размер 3/4" | 10 шт | 0.1 | 1 | 0.1 | 573.08 | 1.63 | 934.12 |  | 93.41 |  |  |  | Ниппели, размер 3/4"
|  | (Материалы для монтажных работ) | [21 empty] | (Материалы для монтажных работ)
|  | Объем=1 / 10 | [13 empty] | Объем=1 / 10
|  | Всего по позиции | 12: 93.41 | [11 empty] | Всего по позиции
30.4 | ФСБЦ-18.5.10.08-0016 | Комплект монтажный для подключения алюминиевых и биметаллических радиаторов диаметром 1", диаметр подключаемой резьбы 3/4" | компл | 6 | 1 | 6 | 205.02 | 1.63 | 334.18 |  | 2005.08 |  |  |  | Комплект монтажный для подключения алюминиевых и биметаллических радиаторов диаметром 1", диаметр подключаемой резьбы 3/4"
|  | (Материалы для монтажных работ) | [21 empty] | (Материалы для монтажных работ)
|  | Всего по позиции | 12: 2005.08 | [11 empty] | Всего по позиции
30.5 | ФСБЦ-18.5.10.08-0054 | Крепление телескопическое, разъемное из нержавеющей стали, со скрытым монтажом, для полотенцесушителей диаметром 3/4" | шт | 24 | 1 | 24 | 167.62 | 1.63 | 273.22 |  | 6557.28 |  |  |  | Крепление телескопическое, разъемное из нержавеющей стали, со скрытым монтажом, для полотенцесушителей диаметром 3/4"
|  | (Материалы для монтажных работ) | [21 empty] | (Материалы для монтажных работ)
|  | Всего по позиции | 12: 6557.28 | [11 empty] | Всего по позиции
31 | ГЭСНр65-02-012-04 | Осмотр отремонтированных приборов отопления при наполнении системы водой | 4: 100 шт; 5: 0.06; 6: 1; 7: 0.06 |  |  |  | Осмотр отремонтированных приборов отопления при наполнении системы водой
|  | Объем=6 / 100 | [13 empty] | Объем=6 / 100
| 1 | ОТ(ЗТ) | 4: чел.-ч; 7: 1.422; 12: 668.48 | [5 empty] | ОТ(ЗТ)
| 1-100-30 | Средний разряд работы 3,0 | 4: чел.-ч; 5: 23.7; 7: 1.422; 10: 470.1; 12: 668.48 | [6 empty] | Средний разряд работы 3,0
|  | Итого прямые затраты | 12: 668.48 | [9 empty] | Итого прямые затраты
|  | ФОТ | 12: 668.48 | [10 empty] | ФОТ
| Пр/812-099.2 | НР Внутренние санитарно-технические работы: смена труб, санприборов, запорной арматуры и другое (ремонтно-строительные) | 4: %; 5: 104; 7: 104; 12: 695.22 | [10 empty] | НР Внутренние санитарно-технические работы: смена труб, санприборов, запорной арматуры и другое (ремонтно-строительные)
| Пр/774-099.2 | СП Внутренние санитарно-технические работы: смена труб, санприборов, запорной арматуры и другое (ремонтно-строительные) | 4: %; 5: 52; 7: 52; 12: 347.61 | [10 empty] | СП Внутренние санитарно-технические работы: смена труб, санприборов, запорной арматуры и другое (ремонтно-строительные)
|  | Всего по позиции | 10: 28521.83; 12: 1711.31 | [11 empty] | Всего по позиции
|  | Итоги по разделу 6 Жилое помещение : | [25 empty] | Итоги по разделу 6 Жилое помещение :
|  | Итого прямые затраты (справочно) | 12: 135405.87 | [17 empty] | Итого прямые затраты (справочно)
|  | в том числе: | [26 empty] | в том числе:
|  | Оплата труда рабочих | 12: 38054.93 | [17 empty] | Оплата труда рабочих
|  | Эксплуатация машин | 12: 208.52 | [17 empty] | Эксплуатация машин
|  | Оплата труда машинистов (Отм) | 12: 83.9 | [17 empty] | Оплата труда машинистов (Отм)
|  | Материалы | 12: 97058.52 | [17 empty] | Материалы
|  | Строительные работы | 12: 96210.2 | [17 empty] | Строительные работы
|  | в том числе: | [26 empty] | в том числе:
|  | оплата труда | 12: 38054.93 | [17 empty] | оплата труда
|  | эксплуатация машин и механизмов | 12: 208.52 | [17 empty] | эксплуатация машин и механизмов
|  | оплата труда машинистов (Отм) | 12: 83.9 | [17 empty] | оплата труда машинистов (Отм)
|  | материалы | 12: 1378.77 | [17 empty] | материалы
|  | накладные расходы | 12: 37012.01 | [17 empty] | накладные расходы
|  | сметная прибыль | 12: 19472.07 | [17 empty] | сметная прибыль
|  | Монтажные работы | 12: 95679.75 | [17 empty] | Монтажные работы
|  | в том числе: | [26 empty] | в том числе:
|  | материалы | 12: 95679.75 | [17 empty] | материалы
|  | Итого ФОТ (справочно) | 12: 38138.83 | [17 empty] | Итого ФОТ (справочно)
|  | Итого накладные расходы (справочно) | 12: 37012.01 | [17 empty] | Итого накладные расходы (справочно)
|  | Итого сметная прибыль (справочно) | 12: 19472.07 | [17 empty] | Итого сметная прибыль (справочно)
|  | Итого по разделу 6 Жилое помещение | 12: 191889.95 | [18 empty] | Итого по разделу 6 Жилое помещение
|  | Справочно | [28 empty] | Справочно
|  | затраты труда рабочих | 7: 78.0762 | [20 empty] | затраты труда рабочих
|  | затраты труда машинистов | 7: 0.1492 | [20 empty] | затраты труда машинистов
Раздел 7. Нежилое помещение | [12 empty] | Раздел 7. Нежилое помещение
Демонтаж | [13 empty] | Демонтаж
32 | ГЭСНр65-02-003-04 | Разборка трубопроводов из водогазопроводных труб в зданиях и сооружениях на сварке диаметром: до 50 мм | 4: 100 м; 5: 0.88; 6: 1; 7: 0.88 |  |  |  | Разборка трубопроводов из водогазопроводных труб в зданиях и сооружениях на сварке диаметром: до 50 мм
|  | Объем=88 / 100 | [13 empty] | Объем=88 / 100
| 1 | ОТ(ЗТ) | 4: чел.-ч; 7: 38.368; 12: 18036.8 | [5 empty] | ОТ(ЗТ)
| 1-100-30 | Средний разряд работы 3,0 | 4: чел.-ч; 5: 43.6; 7: 38.368; 10: 470.1; 12: 18036.8 | [6 empty] | Средний разряд работы 3,0
| 2 | ЭМ | 12: 33.81 | [5 empty] | ЭМ
| 91.17.04-042 | Аппараты для газовой сварки и резки | маш.-ч | 5.45 |  | 4.796 | 4.35 | 1.62 | 7.05 |  | 33.81 | [6 empty] | Аппараты для газовой сварки и резки
| 4 | М | 12: 201.84 | [5 empty] | М
| 01.3.02.03-0001 | Ацетилен газообразный технический | м3 | 0.15 |  | 0.132 | 340.41 | 1.8 | 612.74 |  | 80.88 | [6 empty] | Ацетилен газообразный технический
| 01.3.02.08-0001 | Кислород газообразный технический | м3 | 1.09 |  | 0.9592 | 114.64 | 1.1 | 126.1 |  | 120.96 | [6 empty] | Кислород газообразный технический
|  | Итого прямые затраты | 12: 18272.45 | [9 empty] | Итого прямые затраты
|  | ФОТ | 12: 18036.8 | [10 empty] | ФОТ
| Пр/812-099.1-3 | НР Внутренние санитарно-технические работы: демонтаж и разборка (ремонтно-строительные) | 4: %; 5: 88; 7: 88; 12: 15872.38 | [10 empty] | НР Внутренние санитарно-технические работы: демонтаж и разборка (ремонтно-строительные)
| Пр/774-099.1 | СП Внутренние санитарно-технические работы: демонтаж и разборка (ремонтно-строительные) | 4: %; 5: 44; 7: 44; 12: 7936.19 | [10 empty] | СП Внутренние санитарно-технические работы: демонтаж и разборка (ремонтно-строительные)
|  | Всего по позиции | 10: 47819.34; 12: 42081.02 | [11 empty] | Всего по позиции
Отопление | [13 empty] | Отопление
33 | ГЭСН16-04-006-02 | Сборка узла трубопровода водоснабжения и отопления из многослойного полипропилена, армированного стекловолокном, раструбная сварка, наружный диаметр: 25 мм | 4: 100 соединений; 5: 1.06; 6: 1; 7: 1.06 |  |  |  | Сборка узла трубопровода водоснабжения и отопления из многослойного полипропилена, армированного стекловолокном, раструбная сварка, наружный диаметр: 25 мм
|  | Объем=(2*1+20*2+12*2+2*2+12*3) / 100 | [13 empty] | Объем=(2*1+20*2+12*2+2*2+12*3) / 100
| 1 | ОТ(ЗТ) | 4: чел.-ч; 7: 2.4804; 12: 1391.41 | [5 empty] | ОТ(ЗТ)
| 1-100-44 | Средний разряд работы 4,4 | 4: чел.-ч; 5: 2.34; 7: 2.4804; 10: 560.96; 12: 1391.41 | [6 empty] | Средний разряд работы 4,4
| 4 | М | 12: 24.52 | [5 empty] | М
| 01.7.03.04-0001 | Электроэнергия | 4: кВт-ч; 5: 3.5; 7: 3.71; 10: 6.61; 12: 24.52 | [6 empty] | Электроэнергия
|  | Итого прямые затраты | 12: 1415.93 | [9 empty] | Итого прямые затраты
|  | ФОТ | 12: 1391.41 | [10 empty] | ФОТ
| Пр/812-016.0-3, Приказ № 812/пр от 21.12.2020 п.25 | НР Сантехнические работы - внутренние (трубопроводы, водопровод, канализация, отопление, газоснабжение, вентиляция и кондиционирование воздуха) | 4: %; 5: 122; 6: 0.9; 7: 109.8; 12: 1527.77 | [10 empty] | НР Сантехнические работы - внутренние (трубопроводы, водопровод, канализация, отопление, газоснабжение, вентиляция и кондиционирование воздуха)
| Пр/774-016.0, Приказ № 774/пр от 11.12.2020 п.16 | СП Сантехнические работы - внутренние (трубопроводы, водопровод, канализация, отопление, газоснабжение, вентиляция и кондиционирование воздуха) | 4: %; 5: 72; 6: 0.85; 7: 61.2; 12: 851.54 | [10 empty] | СП Сантехнические работы - внутренние (трубопроводы, водопровод, канализация, отопление, газоснабжение, вентиляция и кондиционирование воздуха)
|  | Всего по позиции | 10: 3580.42; 12: 3795.24 | [11 empty] | Всего по позиции
34 | ГЭСН16-04-005-02 | Прокладка внутренних трубопроводов водоснабжения и отопления из многослойных полипропиленовых труб, из заранее собранных узлов, наружным диаметром: 25 мм | 4: 100 м; 5: 0.7; 6: 1; 7: 0.7 |  |  |  | Прокладка внутренних трубопроводов водоснабжения и отопления из многослойных полипропиленовых труб, из заранее собранных узлов, наружным диаметром: 25 мм
|  | Объем=70 / 100 | [13 empty] | Объем=70 / 100
| 1 | ОТ(ЗТ) | 4: чел.-ч; 7: 9.226; 12: 4774.46 | [5 empty] | ОТ(ЗТ)
| 1-100-38 | Средний разряд работы 3,8 | 4: чел.-ч; 5: 13.18; 7: 9.226; 10: 517.5; 12: 4774.46 | [6 empty] | Средний разряд работы 3,8
| 2 | ЭМ | 12: 40.91 | [5 empty] | ЭМ
|  | ОТм(ЗТм) | 4: чел.-ч; 7: 0.028; 12: 16.1 | [5 empty] | ОТм(ЗТм)
| 91.05.01-017 | Краны башенные, грузоподъемность 8 т | 4: маш.-ч; 5: 0.01; 7: 0.007; 10: 1180.31; 12: 8.26 | [6 empty] | Краны башенные, грузоподъемность 8 т
| 4-100-060 | ОТм(Зтм) Средний разряд машинистов 6 | 4: чел.-ч; 5: 0.01; 7: 0.007; 10: 711.07; 12: 4.98 | [7 empty] | ОТм(Зтм) Средний разряд машинистов 6
| 91.10.09-011 | Установки для гидравлических испытаний трубопроводов, давление нагнетания низкое 0,1 МПа (1 кгс/см2), высокое 10 МПа (100 кгс/см2) | маш.-ч | 1.27 |  | 0.889 | 14.13 | 1.52 | 21.48 |  | 19.1 | [6 empty] | Установки для гидравлических испытаний трубопроводов, давление нагнетания низкое 0,1 МПа (1 кгс/см2), высокое 10 МПа (100 кгс/см2)
| 91.14.02-001 | Автомобили бортовые, грузоподъемность до 5 т | маш.-ч | 0.03 |  | 0.021 | 477.92 | 1.35 | 645.19 |  | 13.55 | [6 empty] | Автомобили бортовые, грузоподъемность до 5 т
| 4-100-040 | ОТм(Зтм) Средний разряд машинистов 4 | 4: чел.-ч; 5: 0.03; 7: 0.021; 10: 529.35; 12: 11.12 | [7 empty] | ОТм(Зтм) Средний разряд машинистов 4
| 4 | М | 12: 448.04 | [5 empty] | М
| 01.7.03.01-0001 | Вода | м3 | 0.4578 |  | 0.32046 | 35.71 | 1.46 | 52.14 |  | 16.71 | [6 empty] | Вода
| 01.7.03.04-0001 | Электроэнергия | 4: кВт-ч; 5: 2.316; 7: 1.6212; 10: 6.61; 12: 10.72 | [6 empty] | Электроэнергия
| 01.7.15.07-0025 | Дюбели полиэтиленовые распорные, диаметр 10 мм, длина 40 мм | 1000 шт | 0.143 |  | 0.1001 | 584.14 | 1.22 | 712.65 |  | 71.34 | [6 empty] | Дюбели полиэтиленовые распорные, диаметр 10 мм, длина 40 мм
| 01.7.15.12-0031 | Шпильки стальные оцинкованные резьбовые, диаметр резьбы М10, длина 100 мм | т | 0.00272 |  | 0.001904 | 150361.36 | 1.22 | 183440.86 |  | 349.27 | [6 empty] | Шпильки стальные оцинкованные резьбовые, диаметр резьбы М10, длина 100 мм
П,Н | 01.7.17.09 | Буры | 4: шт; 5: 0; 7: 0 | [8 empty] | Буры
П,Н | 18.1.09.06 | Арматура муфтовая | 4: шт; 5: 0; 7: 0 | [8 empty] | Арматура муфтовая
Н | 24.1.02.01 | Хомуты для крепления труб | 4: 10 шт; 5: 14.3; 7: 10.01 | [8 empty] | Хомуты для крепления труб
Н | 24.3.02.05 | Труба напорная из полипропилена | 4: м; 5: 102.5; 7: 71.75 | [8 empty] | Труба напорная из полипропилена
П,Н | 24.3.05.19 | Фасонные и соединительные части | 4: шт; 5: 0; 7: 0 | [8 empty] | Фасонные и соединительные части
|  | Итого прямые затраты | 12: 5279.51 | [9 empty] | Итого прямые затраты
|  | ФОТ | 12: 4790.56 | [10 empty] | ФОТ
| Пр/812-016.0-3, Приказ № 812/пр от 21.12.2020 п.25 | НР Сантехнические работы - внутренние (трубопроводы, водопровод, канализация, отопление, газоснабжение, вентиляция и кондиционирование воздуха) | 4: %; 5: 122; 6: 0.9; 7: 109.8; 12: 5260.03 | [10 empty] | НР Сантехнические работы - внутренние (трубопроводы, водопровод, канализация, отопление, газоснабжение, вентиляция и кондиционирование воздуха)
| Пр/774-016.0, Приказ № 774/пр от 11.12.2020 п.16 | СП Сантехнические работы - внутренние (трубопроводы, водопровод, канализация, отопление, газоснабжение, вентиляция и кондиционирование воздуха) | 4: %; 5: 72; 6: 0.85; 7: 61.2; 12: 2931.82 | [10 empty] | СП Сантехнические работы - внутренние (трубопроводы, водопровод, канализация, отопление, газоснабжение, вентиляция и кондиционирование воздуха)
|  | Всего по позиции | 10: 19244.8; 12: 13471.36 | [11 empty] | Всего по позиции
34.1 | ФСБЦ-24.2.02.01-0003 применительно | Трубы металлополимерные многослойные для горячего водоснабжения, температура до 95 °C, номинальное давление 1,0 МПа, диаметр 26 мм (диаметр 25 мм) | м | 70 | 1 | 70 | 207.43 | 0.71 | 147.28 |  | 10309.6 |  |  |  | Трубы металлополимерные многослойные для горячего водоснабжения, температура до 95 °C, номинальное давление 1,0 МПа, диаметр 26 мм (диаметр 25 мм)
|  | (Материалы для монтажных работ) | [21 empty] | (Материалы для монтажных работ)
|  | Всего по позиции | 12: 10309.6 | [11 empty] | Всего по позиции
34.2 | Прайс-лист | Американка НР 25х3/4 " пп | шт | 2 | 1 | 2 |  |  | 200 | 1.02 | 408 |  |  |  | Американка НР 25х3/4 " пп
|  | (Материалы для монтажных работ) | [21 empty] | (Материалы для монтажных работ)
| Приказ от 04.08.2020 № 421/пр п.92а (в ред. пр. № 55/пр от 30.01.2024) | Заготовительно-складские расходы для материальных ресурсов (за исключением металлических конструкций) - 2% ПЗ=2% (ОЗП=2%; ЭМ=2%; МАТ=2%) | [23 empty] | Заготовительно-складские расходы для материальных ресурсов (за исключением металлических конструкций) - 2% ПЗ=2% (ОЗП=2%; ЭМ=2%; МАТ=2%)
|  | Всего по позиции | 12: 408 | [11 empty] | Всего по позиции
34.3 | ФСБЦ-24.3.05.16-0132 | Угольник 90° из сополимера полипропилена PP-R, наружный диаметр 25 мм | шт | 20 | 1 | 20 | 6.95 | 1.15 | 7.99 |  | 159.8 |  |  |  | Угольник 90° из сополимера полипропилена PP-R, наружный диаметр 25 мм
|  | (Материалы для монтажных работ) | [21 empty] | (Материалы для монтажных работ)
|  | Всего по позиции | 12: 159.8 | [11 empty] | Всего по позиции
34.4 | ФСБЦ-24.3.05.16-0112 | Угольник 45° полипропиленовый, диаметр 25 мм | шт | 12 | 1 | 12 | 6.28 | 1.15 | 7.22 |  | 86.64 |  |  |  | Угольник 45° полипропиленовый, диаметр 25 мм
|  | (Материалы для монтажных работ) | [21 empty] | (Материалы для монтажных работ)
|  | Всего по позиции | 12: 86.64 | [11 empty] | Всего по позиции
34.5 | ФСБЦ-24.3.05.07-0133 | Муфта полипропиленовая переходная, номинальный наружный диаметр 32х25 мм | шт | 2 | 1 | 2 | 8.05 | 1.15 | 9.26 |  | 18.52 |  |  |  | Муфта полипропиленовая переходная, номинальный наружный диаметр 32х25 мм
|  | (Материалы для монтажных работ) | [21 empty] | (Материалы для монтажных работ)
|  | Всего по позиции | 12: 18.52 | [11 empty] | Всего по позиции
34.6 | ФСБЦ-24.3.05.15-0143 | Тройник полипропиленовый переходной, номинальный наружный диаметр 25х20х25 мм | шт | 12 | 1 | 12 | 12.36 | 1.15 | 14.21 |  | 170.52 |  |  |  | Тройник полипропиленовый переходной, номинальный наружный диаметр 25х20х25 мм
|  | (Материалы для монтажных работ) | [21 empty] | (Материалы для монтажных работ)
|  | Всего по позиции | 12: 170.52 | [11 empty] | Всего по позиции
34.7 | Прайс-лист | Кран шаровой 25 пп | шт | 3 | 1 | 3 |  |  | 208 | 1.02 | 636.48 |  |  |  | Кран шаровой 25 пп
|  | (Материалы для монтажных работ) | [21 empty] | (Материалы для монтажных работ)
| Приказ от 04.08.2020 № 421/пр п.92а (в ред. пр. № 55/пр от 30.01.2024) | Заготовительно-складские расходы для материальных ресурсов (за исключением металлических конструкций) - 2% ПЗ=2% (ОЗП=2%; ЭМ=2%; МАТ=2%) | [23 empty] | Заготовительно-складские расходы для материальных ресурсов (за исключением металлических конструкций) - 2% ПЗ=2% (ОЗП=2%; ЭМ=2%; МАТ=2%)
|  | Всего по позиции | 12: 636.48 | [11 empty] | Всего по позиции
35 | ГЭСН18-06-007-01 | Установка фильтров диаметром: 25 мм | 4: 10 шт; 5: 0.1; 6: 1; 7: 0.1 |  |  |  | Установка фильтров диаметром: 25 мм
|  | Объем=1 / 10 | [13 empty] | Объем=1 / 10
| 1 | ОТ(ЗТ) | 4: чел.-ч; 7: 0.75; 12: 388.13 | [5 empty] | ОТ(ЗТ)
| 1-100-38 | Средний разряд работы 3,8 | 4: чел.-ч; 5: 7.5; 7: 0.75; 10: 517.5; 12: 388.13 | [6 empty] | Средний разряд работы 3,8
| 2 | ЭМ | 12: 30.19 | [5 empty] | ЭМ
|  | ОТм(ЗТм) | 4: чел.-ч; 7: 0.033; 12: 17.65 | [5 empty] | ОТм(ЗТм)
| 91.05.05-015 | Краны на автомобильном ходу, грузоподъемность 16 т | 4: маш.-ч; 5: 0.01; 7: 0.001; 10: 1938.31; 12: 1.94 | [6 empty] | Краны на автомобильном ходу, грузоподъемность 16 т
| 4-100-060 | ОТм(Зтм) Средний разряд машинистов 6 | 4: чел.-ч; 5: 0.01; 7: 0.001; 10: 711.07; 12: 0.71 | [7 empty] | ОТм(Зтм) Средний разряд машинистов 6
| 91.14.02-001 | Автомобили бортовые, грузоподъемность до 5 т | маш.-ч | 0.32 |  | 0.032 | 477.92 | 1.35 | 645.19 |  | 20.65 | [6 empty] | Автомобили бортовые, грузоподъемность до 5 т
| 4-100-040 | ОТм(Зтм) Средний разряд машинистов 4 | 4: чел.-ч; 5: 0.32; 7: 0.032; 10: 529.35; 12: 16.94 | [7 empty] | ОТм(Зтм) Средний разряд машинистов 4
| 91.17.04-233 | Аппараты сварочные для ручной дуговой сварки, сварочный ток до 350 А | 4: маш.-ч; 5: 2.4; 7: 0.24; 10: 31.66; 12: 7.6 | [6 empty] | Аппараты сварочные для ручной дуговой сварки, сварочный ток до 350 А
| 4 | М | 12: 11.33 | [5 empty] | М
| 01.7.11.07-0227 | Электроды сварочные для сварки низколегированных и углеродистых сталей УОНИ 13/45, Э42А, диаметр 4-5 мм | кг | 0.7 |  | 0.07 | 155.63 | 1.04 | 161.86 |  | 11.33 | [6 empty] | Электроды сварочные для сварки низколегированных и углеродистых сталей УОНИ 13/45, Э42А, диаметр 4-5 мм
Н | 18.5.14.01 | Фильтры для очистки воды | 4: шт; 5: 10; 7: 1 | [8 empty] | Фильтры для очистки воды
|  | Итого прямые затраты | 12: 447.3 | [9 empty] | Итого прямые затраты
|  | ФОТ | 12: 405.78 | [10 empty] | ФОТ
| Пр/812-016.0-3, Приказ № 812/пр от 21.12.2020 п.25 | НР Сантехнические работы - внутренние (трубопроводы, водопровод, канализация, отопление, газоснабжение, вентиляция и кондиционирование воздуха) | 4: %; 5: 122; 6: 0.9; 7: 109.8; 12: 445.55 | [10 empty] | НР Сантехнические работы - внутренние (трубопроводы, водопровод, канализация, отопление, газоснабжение, вентиляция и кондиционирование воздуха)
| Пр/774-016.0, Приказ № 774/пр от 11.12.2020 п.16 | СП Сантехнические работы - внутренние (трубопроводы, водопровод, канализация, отопление, газоснабжение, вентиляция и кондиционирование воздуха) | 4: %; 5: 72; 6: 0.85; 7: 61.2; 12: 248.34 | [10 empty] | СП Сантехнические работы - внутренние (трубопроводы, водопровод, канализация, отопление, газоснабжение, вентиляция и кондиционирование воздуха)
|  | Всего по позиции | 10: 11411.9; 12: 1141.19 | [11 empty] | Всего по позиции
35.1 | ФСБЦ-18.5.14.01-0013 | Фильтр косой для очистки воды в трубопроводах систем отопления, диаметр 25 мм | шт | 1 | 1 | 1 | 418.78 | 1.31 | 548.6 |  | 548.6 |  |  |  | Фильтр косой для очистки воды в трубопроводах систем отопления, диаметр 25 мм
|  | (Материалы для монтажных работ) | [21 empty] | (Материалы для монтажных работ)
|  | Всего по позиции | 12: 548.6 | [11 empty] | Всего по позиции
36 | ГЭСН16-04-006-01 | Сборка узла трубопровода водоснабжения и отопления из многослойного полипропилена, армированного стекловолокном, раструбная сварка, наружный диаметр: 20 мм | 4: 100 соединений; 5: 0.71; 6: 1; 7: 0.71 |  |  |  | Сборка узла трубопровода водоснабжения и отопления из многослойного полипропилена, армированного стекловолокном, раструбная сварка, наружный диаметр: 20 мм
|  | Объем=(7*1+20*2+12*2) / 100 | [13 empty] | Объем=(7*1+20*2+12*2) / 100
| 1 | ОТ(ЗТ) | 4: чел.-ч; 7: 1.1076; 12: 630.07 | [5 empty] | ОТ(ЗТ)
| 1-100-45 | Средний разряд работы 4,5 | 4: чел.-ч; 5: 1.56; 7: 1.1076; 10: 568.86; 12: 630.07 | [6 empty] | Средний разряд работы 4,5
| 4 | М | 12: 11.5 | [5 empty] | М
| 01.7.03.04-0001 | Электроэнергия | 4: кВт-ч; 5: 2.45; 7: 1.7395; 10: 6.61; 12: 11.5 | [6 empty] | Электроэнергия
|  | Итого прямые затраты | 12: 641.57 | [9 empty] | Итого прямые затраты
|  | ФОТ | 12: 630.07 | [10 empty] | ФОТ
| Пр/812-016.0-3, Приказ № 812/пр от 21.12.2020 п.25 | НР Сантехнические работы - внутренние (трубопроводы, водопровод, канализация, отопление, газоснабжение, вентиляция и кондиционирование воздуха) | 4: %; 5: 122; 6: 0.9; 7: 109.8; 12: 691.82 | [10 empty] | НР Сантехнические работы - внутренние (трубопроводы, водопровод, канализация, отопление, газоснабжение, вентиляция и кондиционирование воздуха)
| Пр/774-016.0, Приказ № 774/пр от 11.12.2020 п.16 | СП Сантехнические работы - внутренние (трубопроводы, водопровод, канализация, отопление, газоснабжение, вентиляция и кондиционирование воздуха) | 4: %; 5: 72; 6: 0.85; 7: 61.2; 12: 385.6 | [10 empty] | СП Сантехнические работы - внутренние (трубопроводы, водопровод, канализация, отопление, газоснабжение, вентиляция и кондиционирование воздуха)
|  | Всего по позиции | 10: 2421.11; 12: 1718.99 | [11 empty] | Всего по позиции
37 | ГЭСН16-04-005-01 | Прокладка внутренних трубопроводов водоснабжения и отопления из многослойных полипропиленовых труб, из заранее собранных узлов, наружным диаметром: 20 мм | 4: 100 м; 5: 0.18; 6: 1; 7: 0.18 |  |  |  | Прокладка внутренних трубопроводов водоснабжения и отопления из многослойных полипропиленовых труб, из заранее собранных узлов, наружным диаметром: 20 мм
|  | Объем=18 / 100 | [13 empty] | Объем=18 / 100
| 1 | ОТ(ЗТ) | 4: чел.-ч; 7: 2.4678; 12: 1277.09 | [5 empty] | ОТ(ЗТ)
| 1-100-38 | Средний разряд работы 3,8 | 4: чел.-ч; 5: 13.71; 7: 2.4678; 10: 517.5; 12: 1277.09 | [6 empty] | Средний разряд работы 3,8
| 2 | ЭМ | 12: 7.23 | [5 empty] | ЭМ
|  | ОТм(ЗТм) | 4: чел.-ч; 7: 0.0036; 12: 1.91 | [5 empty] | ОТм(ЗТм)
| 91.10.09-011 | Установки для гидравлических испытаний трубопроводов, давление нагнетания низкое 0,1 МПа (1 кгс/см2), высокое 10 МПа (100 кгс/см2) | маш.-ч | 1.27 |  | 0.2286 | 14.13 | 1.52 | 21.48 |  | 4.91 | [6 empty] | Установки для гидравлических испытаний трубопроводов, давление нагнетания низкое 0,1 МПа (1 кгс/см2), высокое 10 МПа (100 кгс/см2)
| 91.14.02-001 | Автомобили бортовые, грузоподъемность до 5 т | маш.-ч | 0.02 |  | 0.0036 | 477.92 | 1.35 | 645.19 |  | 2.32 | [6 empty] | Автомобили бортовые, грузоподъемность до 5 т
| 4-100-040 | ОТм(Зтм) Средний разряд машинистов 4 | 4: чел.-ч; 5: 0.02; 7: 0.0036; 10: 529.35; 12: 1.91 | [7 empty] | ОТм(Зтм) Средний разряд машинистов 4
| 4 | М | 12: 131.79 | [5 empty] | М
| 01.7.03.01-0001 | Вода | м3 | 0.293 |  | 0.05274 | 35.71 | 1.46 | 52.14 |  | 2.75 | [6 empty] | Вода
| 01.7.03.04-0001 | Электроэнергия | 4: кВт-ч; 5: 2.4828; 7: 0.4469; 10: 6.61; 12: 2.95 | [6 empty] | Электроэнергия
| 01.7.15.07-0025 | Дюбели полиэтиленовые распорные, диаметр 10 мм, длина 40 мм | 1000 шт | 0.167 |  | 0.03006 | 584.14 | 1.22 | 712.65 |  | 21.42 | [6 empty] | Дюбели полиэтиленовые распорные, диаметр 10 мм, длина 40 мм
| 01.7.15.12-0031 | Шпильки стальные оцинкованные резьбовые, диаметр резьбы М10, длина 100 мм | т | 0.00317 |  | 0.0005706 | 150361.36 | 1.22 | 183440.86 |  | 104.67 | [6 empty] | Шпильки стальные оцинкованные резьбовые, диаметр резьбы М10, длина 100 мм
П,Н | 01.7.17.09 | Буры | 4: шт; 5: 0; 7: 0 | [8 empty] | Буры
П,Н | 18.1.09.06 | Арматура муфтовая | 4: шт; 5: 0; 7: 0 | [8 empty] | Арматура муфтовая
Н | 24.1.02.01 | Хомуты для крепления труб | 4: 10 шт; 5: 16.7; 7: 3.006 | [8 empty] | Хомуты для крепления труб
Н | 24.3.02.05 | Труба напорная из полипропилена | 4: м; 5: 102.5; 7: 18.45 | [8 empty] | Труба напорная из полипропилена
П,Н | 24.3.05.19 | Фасонные и соединительные части | 4: шт; 5: 0; 7: 0 | [8 empty] | Фасонные и соединительные части
|  | Итого прямые затраты | 12: 1418.02 | [9 empty] | Итого прямые затраты
|  | ФОТ | 12: 1279 | [10 empty] | ФОТ
| Пр/812-016.0-3, Приказ № 812/пр от 21.12.2020 п.25 | НР Сантехнические работы - внутренние (трубопроводы, водопровод, канализация, отопление, газоснабжение, вентиляция и кондиционирование воздуха) | 4: %; 5: 122; 6: 0.9; 7: 109.8; 12: 1404.34 | [10 empty] | НР Сантехнические работы - внутренние (трубопроводы, водопровод, канализация, отопление, газоснабжение, вентиляция и кондиционирование воздуха)
| Пр/774-016.0, Приказ № 774/пр от 11.12.2020 п.16 | СП Сантехнические работы - внутренние (трубопроводы, водопровод, канализация, отопление, газоснабжение, вентиляция и кондиционирование воздуха) | 4: %; 5: 72; 6: 0.85; 7: 61.2; 12: 782.75 | [10 empty] | СП Сантехнические работы - внутренние (трубопроводы, водопровод, канализация, отопление, газоснабжение, вентиляция и кондиционирование воздуха)
|  | Всего по позиции | 10: 20028.39; 12: 3605.11 | [11 empty] | Всего по позиции
37.1 | ФСБЦ-24.2.02.01-0002 | Трубы металлополимерные многослойные для горячего водоснабжения, температура до 95 °C, номинальное давление 1,0 МПа, диаметр 20 мм | м | 18 | 1 | 18 | 140.52 | 0.71 | 99.77 |  | 1795.86 |  |  |  | Трубы металлополимерные многослойные для горячего водоснабжения, температура до 95 °C, номинальное давление 1,0 МПа, диаметр 20 мм
|  | (Материалы для монтажных работ) | [21 empty] | (Материалы для монтажных работ)
|  | Всего по позиции | 12: 1795.86 | [11 empty] | Всего по позиции
37.2 | ФСБЦ-24.1.02.01-0003 | Хомут металлический оцинкованный с одним быстродействующим замком и резиновым профилем для крепления трубопроводов, гайка крепления М8, диаметр от 20 до 24 мм | шт | 20 | 1 | 20 | 42.95 | 1.22 | 52.4 |  | 1048 |  |  |  | Хомут металлический оцинкованный с одним быстродействующим замком и резиновым профилем для крепления трубопроводов, гайка крепления М8, диаметр от 20 до 24 мм
|  | (Материалы для монтажных работ) | [21 empty] | (Материалы для монтажных работ)
|  | Всего по позиции | 12: 1048 | [11 empty] | Всего по позиции
37.3 | Прайс-лист | Американка НР 20х1/2 " пп | шт | 7 | 1 | 7 |  |  | 259 | 1.02 | 1849.26 |  |  |  | Американка НР 20х1/2 " пп
|  | (Материалы для монтажных работ) | [21 empty] | (Материалы для монтажных работ)
| Приказ от 04.08.2020 № 421/пр п.92а (в ред. пр. № 55/пр от 30.01.2024) | Заготовительно-складские расходы для материальных ресурсов (за исключением металлических конструкций) - 2% ПЗ=2% (ОЗП=2%; ЭМ=2%; МАТ=2%) | [23 empty] | Заготовительно-складские расходы для материальных ресурсов (за исключением металлических конструкций) - 2% ПЗ=2% (ОЗП=2%; ЭМ=2%; МАТ=2%)
|  | Всего по позиции | 12: 1849.26 | [11 empty] | Всего по позиции
37.4 | ФСБЦ-24.3.05.16-0131 | Угольник 90° из сополимера полипропилена PP-R, наружный диаметр 20 мм | шт | 20 | 1 | 20 | 4.01 | 1.15 | 4.61 |  | 92.2 |  |  |  | Угольник 90° из сополимера полипропилена PP-R, наружный диаметр 20 мм
|  | (Материалы для монтажных работ) | [21 empty] | (Материалы для монтажных работ)
|  | Всего по позиции | 12: 92.2 | [11 empty] | Всего по позиции
37.5 | ФСБЦ-24.3.05.16-0111 | Угольник 45° полипропиленовый, диаметр 20 мм | шт | 12 | 1 | 12 | 4.45 | 1.15 | 5.12 |  | 61.44 |  |  |  | Угольник 45° полипропиленовый, диаметр 20 мм
|  | (Материалы для монтажных работ) | [21 empty] | (Материалы для монтажных работ)
|  | Всего по позиции | 12: 61.44 | [11 empty] | Всего по позиции
37.6 | Прайс-лист | Кран шаровой 20 пп | шт | 10 | 1 | 10 |  |  | 119 | 1.02 | 1213.8 |  |  |  | Кран шаровой 20 пп
|  | (Материалы для монтажных работ) | [21 empty] | (Материалы для монтажных работ)
| Приказ от 04.08.2020 № 421/пр п.92а (в ред. пр. № 55/пр от 30.01.2024) | Заготовительно-складские расходы для материальных ресурсов (за исключением металлических конструкций) - 2% ПЗ=2% (ОЗП=2%; ЭМ=2%; МАТ=2%) | [23 empty] | Заготовительно-складские расходы для материальных ресурсов (за исключением металлических конструкций) - 2% ПЗ=2% (ОЗП=2%; ЭМ=2%; МАТ=2%)
|  | Всего по позиции | 12: 1213.8 | [11 empty] | Всего по позиции
38 | ГЭСН18-06-007-01 применительно | Установка фильтров диаметром: 25 мм (диамером 20 мм) | 4: 10 шт; 5: 0.1; 6: 1; 7: 0.1 |  |  |  | Установка фильтров диаметром: 25 мм (диамером 20 мм)
|  | Объем=1 / 10 | [13 empty] | Объем=1 / 10
| 1 | ОТ(ЗТ) | 4: чел.-ч; 7: 0.75; 12: 388.13 | [5 empty] | ОТ(ЗТ)
| 1-100-38 | Средний разряд работы 3,8 | 4: чел.-ч; 5: 7.5; 7: 0.75; 10: 517.5; 12: 388.13 | [6 empty] | Средний разряд работы 3,8
| 2 | ЭМ | 12: 30.19 | [5 empty] | ЭМ
|  | ОТм(ЗТм) | 4: чел.-ч; 7: 0.033; 12: 17.65 | [5 empty] | ОТм(ЗТм)
| 91.05.05-015 | Краны на автомобильном ходу, грузоподъемность 16 т | 4: маш.-ч; 5: 0.01; 7: 0.001; 10: 1938.31; 12: 1.94 | [6 empty] | Краны на автомобильном ходу, грузоподъемность 16 т
| 4-100-060 | ОТм(Зтм) Средний разряд машинистов 6 | 4: чел.-ч; 5: 0.01; 7: 0.001; 10: 711.07; 12: 0.71 | [7 empty] | ОТм(Зтм) Средний разряд машинистов 6
| 91.14.02-001 | Автомобили бортовые, грузоподъемность до 5 т | маш.-ч | 0.32 |  | 0.032 | 477.92 | 1.35 | 645.19 |  | 20.65 | [6 empty] | Автомобили бортовые, грузоподъемность до 5 т
| 4-100-040 | ОТм(Зтм) Средний разряд машинистов 4 | 4: чел.-ч; 5: 0.32; 7: 0.032; 10: 529.35; 12: 16.94 | [7 empty] | ОТм(Зтм) Средний разряд машинистов 4
| 91.17.04-233 | Аппараты сварочные для ручной дуговой сварки, сварочный ток до 350 А | 4: маш.-ч; 5: 2.4; 7: 0.24; 10: 31.66; 12: 7.6 | [6 empty] | Аппараты сварочные для ручной дуговой сварки, сварочный ток до 350 А
| 4 | М | 12: 11.33 | [5 empty] | М
| 01.7.11.07-0227 | Электроды сварочные для сварки низколегированных и углеродистых сталей УОНИ 13/45, Э42А, диаметр 4-5 мм | кг | 0.7 |  | 0.07 | 155.63 | 1.04 | 161.86 |  | 11.33 | [6 empty] | Электроды сварочные для сварки низколегированных и углеродистых сталей УОНИ 13/45, Э42А, диаметр 4-5 мм
Н | 18.5.14.01 | Фильтры для очистки воды | 4: шт; 5: 10; 7: 1 | [8 empty] | Фильтры для очистки воды
|  | Итого прямые затраты | 12: 447.3 | [9 empty] | Итого прямые затраты
|  | ФОТ | 12: 405.78 | [10 empty] | ФОТ
| Пр/812-016.0-3, Приказ № 812/пр от 21.12.2020 п.25 | НР Сантехнические работы - внутренние (трубопроводы, водопровод, канализация, отопление, газоснабжение, вентиляция и кондиционирование воздуха) | 4: %; 5: 122; 6: 0.9; 7: 109.8; 12: 445.55 | [10 empty] | НР Сантехнические работы - внутренние (трубопроводы, водопровод, канализация, отопление, газоснабжение, вентиляция и кондиционирование воздуха)
| Пр/774-016.0, Приказ № 774/пр от 11.12.2020 п.16 | СП Сантехнические работы - внутренние (трубопроводы, водопровод, канализация, отопление, газоснабжение, вентиляция и кондиционирование воздуха) | 4: %; 5: 72; 6: 0.85; 7: 61.2; 12: 248.34 | [10 empty] | СП Сантехнические работы - внутренние (трубопроводы, водопровод, канализация, отопление, газоснабжение, вентиляция и кондиционирование воздуха)
|  | Всего по позиции | 10: 11411.9; 12: 1141.19 | [11 empty] | Всего по позиции
38.1 | ФСБЦ-18.5.14.01-0012 | Фильтр косой для очистки воды в трубопроводах систем отопления, диаметр 20 мм | шт | 1 | 1 | 1 | 268.51 | 1.31 | 351.75 |  | 351.75 |  |  |  | Фильтр косой для очистки воды в трубопроводах систем отопления, диаметр 20 мм
|  | (Материалы для монтажных работ) | [21 empty] | (Материалы для монтажных работ)
|  | Всего по позиции | 12: 351.75 | [11 empty] | Всего по позиции
39 | ГЭСН18-03-006-05 | Установка радиаторов алюминиевых и биметаллических с креплением к полу с числом секций: свыше 4 до 10 | 4: 100 шт; 5: 0.03; 6: 1; 7: 0.03 |  |  |  | Установка радиаторов алюминиевых и биметаллических с креплением к полу с числом секций: свыше 4 до 10
|  | Объем=3 / 100 | [13 empty] | Объем=3 / 100
| 1 | ОТ(ЗТ) | 4: чел.-ч; 7: 3.0561; 12: 1454.76 | [5 empty] | ОТ(ЗТ)
| 1-100-31 | Средний разряд работы 3,1 | 4: чел.-ч; 5: 101.87; 7: 3.0561; 10: 476.02; 12: 1454.76 | [6 empty] | Средний разряд работы 3,1
| 2 | ЭМ | 12: 26.95 | [5 empty] | ЭМ
|  | ОТм(ЗТм) | 4: чел.-ч; 7: 0.0279; 12: 16.16 | [5 empty] | ОТм(ЗТм)
| 91.05.05-015 | Краны на автомобильном ходу, грузоподъемность 16 т | 4: маш.-ч; 5: 0.32; 7: 0.0096; 10: 1938.31; 12: 18.61 | [6 empty] | Краны на автомобильном ходу, грузоподъемность 16 т
| 4-100-060 | ОТм(Зтм) Средний разряд машинистов 6 | 4: чел.-ч; 5: 0.32; 7: 0.0096; 10: 711.07; 12: 6.83 | [7 empty] | ОТм(Зтм) Средний разряд машинистов 6
| 91.06.06-048 | Подъемники одномачтовые, грузоподъемность до 500 кг, высота подъема 45 м | маш.-ч | 0.2 |  | 0.006 | 37.32 | 1.78 | 66.43 |  | 0.4 | [6 empty] | Подъемники одномачтовые, грузоподъемность до 500 кг, высота подъема 45 м
| 4-100-030 | ОТм(Зтм) Средний разряд машинистов 3 | 4: чел.-ч; 5: 0.2; 7: 0.006; 10: 470.1; 12: 2.82 | [7 empty] | ОТм(Зтм) Средний разряд машинистов 3
| 91.14.02-001 | Автомобили бортовые, грузоподъемность до 5 т | маш.-ч | 0.41 |  | 0.0123 | 477.92 | 1.35 | 645.19 |  | 7.94 | [6 empty] | Автомобили бортовые, грузоподъемность до 5 т
| 4-100-040 | ОТм(Зтм) Средний разряд машинистов 4 | 4: чел.-ч; 5: 0.41; 7: 0.0123; 10: 529.35; 12: 6.51 | [7 empty] | ОТм(Зтм) Средний разряд машинистов 4
| 4 | М | 12: 104.12 | [5 empty] | М
| 01.7.03.04-0001 | Электроэнергия | 4: кВт-ч; 5: 15.136; 7: 0.45408; 10: 6.61; 12: 3 | [6 empty] | Электроэнергия
| 01.7.15.07-0008 | Дюбели пластмассовые с шурупами, диаметр 8 мм, длина 40 мм, диаметр шурупа 5 мм, длина шурупа 40 мм | 100 шт | 8.08 |  | 0.2424 | 340.08 | 1.22 | 414.9 |  | 100.57 | [6 empty] | Дюбели пластмассовые с шурупами, диаметр 8 мм, длина 40 мм, диаметр шурупа 5 мм, длина шурупа 40 мм
| 01.7.17.09-1090 | Сверло спиральное с цилиндрическим хвостовиком, оснащенное пластинами из твердого сплава карбида вольфрама, диаметр 8 мм, длина 120 мм | шт | 0.3287 |  | 0.009861 | 44.99 | 1.24 | 55.79 |  | 0.55 | [6 empty] | Сверло спиральное с цилиндрическим хвостовиком, оснащенное пластинами из твердого сплава карбида вольфрама, диаметр 8 мм, длина 120 мм
Н | 18.5.08.05 | Кронштейны стальные напольные для крепления алюминиевых и биметаллических радиаторов | 4: 100 шт; 5: 2; 7: 0.06 | [8 empty] | Кронштейны стальные напольные для крепления алюминиевых и биметаллических радиаторов
Н | 18.5.10.04 | Радиаторы алюминиевые и биметаллические секционные | 4: шт; 5: 100; 7: 3 | [8 empty] | Радиаторы алюминиевые и биметаллические секционные
П,Н | 18.5.10.08 | Универсальные монтажные комплекты для радиаторов | 4: компл; 5: 0; 7: 0 | [8 empty] | Универсальные монтажные комплекты для радиаторов
|  | Итого прямые затраты | 12: 1601.99 | [9 empty] | Итого прямые затраты
|  | ФОТ | 12: 1470.92 | [10 empty] | ФОТ
| Пр/812-016.0-3, Приказ № 812/пр от 21.12.2020 п.25 | НР Сантехнические работы - внутренние (трубопроводы, водопровод, канализация, отопление, газоснабжение, вентиляция и кондиционирование воздуха) | 4: %; 5: 122; 6: 0.9; 7: 109.8; 12: 1615.07 | [10 empty] | НР Сантехнические работы - внутренние (трубопроводы, водопровод, канализация, отопление, газоснабжение, вентиляция и кондиционирование воздуха)
| Пр/774-016.0, Приказ № 774/пр от 11.12.2020 п.16 | СП Сантехнические работы - внутренние (трубопроводы, водопровод, канализация, отопление, газоснабжение, вентиляция и кондиционирование воздуха) | 4: %; 5: 72; 6: 0.85; 7: 61.2; 12: 900.2 | [10 empty] | СП Сантехнические работы - внутренние (трубопроводы, водопровод, канализация, отопление, газоснабжение, вентиляция и кондиционирование воздуха)
|  | Всего по позиции | 10: 137242; 12: 4117.26 | [11 empty] | Всего по позиции
39.1 | ФСБЦ-18.5.10.04-0274 | Радиатор алюминиевый секционный с боковым подключением, количество секций 8, межосевое расстояние 500 мм, рабочее давление до 3 МПа, максимальная температура теплоносителя до 135 °C, тепловая мощность до 1,504 кВт | шт | 3 | 1 | 3 | 5857.08 | 1.2 | 7028.5 |  | 21085.5 |  |  |  | Радиатор алюминиевый секционный с боковым подключением, количество секций 8, межосевое расстояние 500 мм, рабочее давление до 3 МПа, максимальная температура теплоносителя до 135 °C, тепловая мощность до 1,504 кВт
|  | (Материалы для монтажных работ) | [21 empty] | (Материалы для монтажных работ)
|  | Всего по позиции | 12: 21085.5 | [11 empty] | Всего по позиции
39.2 | ФСБЦ-18.5.10.03-0004 | Ниппели, размер 3/4" | 10 шт | 0.1 | 1 | 0.1 | 573.08 | 1.63 | 934.12 |  | 93.41 |  |  |  | Ниппели, размер 3/4"
|  | (Материалы для монтажных работ) | [21 empty] | (Материалы для монтажных работ)
|  | Объем=1 / 10 | [13 empty] | Объем=1 / 10
|  | Всего по позиции | 12: 93.41 | [11 empty] | Всего по позиции
39.3 | ФСБЦ-18.5.10.08-0016 | Комплект монтажный для подключения алюминиевых и биметаллических радиаторов диаметром 1", диаметр подключаемой резьбы 3/4" | компл | 3 | 1 | 3 | 205.02 | 1.63 | 334.18 |  | 1002.54 |  |  |  | Комплект монтажный для подключения алюминиевых и биметаллических радиаторов диаметром 1", диаметр подключаемой резьбы 3/4"
|  | (Материалы для монтажных работ) | [21 empty] | (Материалы для монтажных работ)
|  | Всего по позиции | 12: 1002.54 | [11 empty] | Всего по позиции
39.4 | ФСБЦ-18.5.10.08-0054 | Крепление телескопическое, разъемное из нержавеющей стали, со скрытым монтажом, для полотенцесушителей диаметром 3/4" | шт | 12 | 1 | 12 | 167.62 | 1.63 | 273.22 |  | 3278.64 |  |  |  | Крепление телескопическое, разъемное из нержавеющей стали, со скрытым монтажом, для полотенцесушителей диаметром 3/4"
|  | (Материалы для монтажных работ) | [21 empty] | (Материалы для монтажных работ)
|  | Всего по позиции | 12: 3278.64 | [11 empty] | Всего по позиции
40 | ГЭСНр65-02-012-04 | Осмотр отремонтированных приборов отопления при наполнении системы водой | 4: 100 шт; 5: 0.06; 6: 1; 7: 0.06 |  |  |  | Осмотр отремонтированных приборов отопления при наполнении системы водой
|  | Объем=6 / 100 | [13 empty] | Объем=6 / 100
| 1 | ОТ(ЗТ) | 4: чел.-ч; 7: 1.422; 12: 668.48 | [5 empty] | ОТ(ЗТ)
| 1-100-30 | Средний разряд работы 3,0 | 4: чел.-ч; 5: 23.7; 7: 1.422; 10: 470.1; 12: 668.48 | [6 empty] | Средний разряд работы 3,0
|  | Итого прямые затраты | 12: 668.48 | [9 empty] | Итого прямые затраты
|  | ФОТ | 12: 668.48 | [10 empty] | ФОТ
| Пр/812-099.2 | НР Внутренние санитарно-технические работы: смена труб, санприборов, запорной арматуры и другое (ремонтно-строительные) | 4: %; 5: 104; 7: 104; 12: 695.22 | [10 empty] | НР Внутренние санитарно-технические работы: смена труб, санприборов, запорной арматуры и другое (ремонтно-строительные)
| Пр/774-099.2 | СП Внутренние санитарно-технические работы: смена труб, санприборов, запорной арматуры и другое (ремонтно-строительные) | 4: %; 5: 52; 7: 52; 12: 347.61 | [10 empty] | СП Внутренние санитарно-технические работы: смена труб, санприборов, запорной арматуры и другое (ремонтно-строительные)
|  | Всего по позиции | 10: 28521.83; 12: 1711.31 | [11 empty] | Всего по позиции
|  | Итоги по разделу 7 Нежилое помещение : | [25 empty] | Итоги по разделу 7 Нежилое помещение :
|  | Итого прямые затраты (справочно) | 12: 74403.11 | [17 empty] | Итого прямые затраты (справочно)
|  | в том числе: | [26 empty] | в том числе:
|  | Оплата труда рабочих | 12: 29009.33 | [17 empty] | Оплата труда рабочих
|  | Эксплуатация машин | 12: 169.28 | [17 empty] | Эксплуатация машин
|  | Оплата труда машинистов (Отм) | 12: 69.47 | [17 empty] | Оплата труда машинистов (Отм)
|  | Материалы | 12: 45155.03 | [17 empty] | Материалы
|  | Строительные работы | 12: 72782.67 | [17 empty] | Строительные работы
|  | в том числе: | [26 empty] | в том числе:
|  | оплата труда | 12: 29009.33 | [17 empty] | оплата труда
|  | эксплуатация машин и механизмов | 12: 169.28 | [17 empty] | эксплуатация машин и механизмов
|  | оплата труда машинистов (Отм) | 12: 69.47 | [17 empty] | оплата труда машинистов (Отм)
|  | материалы | 12: 944.47 | [17 empty] | материалы
|  | накладные расходы | 12: 27957.73 | [17 empty] | накладные расходы
|  | сметная прибыль | 12: 14632.39 | [17 empty] | сметная прибыль
|  | Монтажные работы | 12: 44210.56 | [17 empty] | Монтажные работы
|  | в том числе: | [26 empty] | в том числе:
|  | материалы | 12: 44210.56 | [17 empty] | материалы
|  | Итого ФОТ (справочно) | 12: 29078.8 | [17 empty] | Итого ФОТ (справочно)
|  | Итого накладные расходы (справочно) | 12: 27957.73 | [17 empty] | Итого накладные расходы (справочно)
|  | Итого сметная прибыль (справочно) | 12: 14632.39 | [17 empty] | Итого сметная прибыль (справочно)
|  | Итого по разделу 7 Нежилое помещение | 12: 116993.23 | [18 empty] | Итого по разделу 7 Нежилое помещение
|  | Справочно | [28 empty] | Справочно
|  | затраты труда рабочих | 7: 59.6279 | [20 empty] | затраты труда рабочих
|  | затраты труда машинистов | 7: 0.1255 | [20 empty] | затраты труда машинистов
Раздел 8. Электромонтажные работы | [12 empty] | Раздел 8. Электромонтажные работы
41 | ГЭСНм08-02-390-01 | Короба пластмассовые: шириной до 40 мм | 4: 100 м; 5: 0.06; 6: 1; 7: 0.06 |  |  |  | Короба пластмассовые: шириной до 40 мм
|  | Объем=6 / 100 | [13 empty] | Объем=6 / 100
| 1 | ОТ(ЗТ) | 4: чел.-ч; 7: 0.9774; 12: 511.6 | [5 empty] | ОТ(ЗТ)
| 1-100-39 | Средний разряд работы 3,9 | 4: чел.-ч; 5: 16.29; 7: 0.9774; 10: 523.43; 12: 511.6 | [6 empty] | Средний разряд работы 3,9
| 2 | ЭМ | 12: 0.04 | [5 empty] | ЭМ
|  | ОТм(ЗТм) | 4: чел.-ч; 7: 0.0006; 12: 0.28 | [5 empty] | ОТм(ЗТм)
| 91.06.06-048 | Подъемники одномачтовые, грузоподъемность до 500 кг, высота подъема 45 м | маш.-ч | 0.01 |  | 0.0006 | 37.32 | 1.78 | 66.43 |  | 0.04 | [6 empty] | Подъемники одномачтовые, грузоподъемность до 500 кг, высота подъема 45 м
| 4-100-030 | ОТм(Зтм) Средний разряд машинистов 3 | 4: чел.-ч; 5: 0.01; 7: 0.0006; 10: 470.1; 12: 0.28 | [7 empty] | ОТм(Зтм) Средний разряд машинистов 3
| 4 | М | 12: 13.68 | [5 empty] | М
| 01.7.03.04-0001 | Электроэнергия | 4: кВт-ч; 5: 6.5664; 7: 0.39398; 10: 6.61; 12: 2.6 | [6 empty] | Электроэнергия
| 01.7.15.07-0022 | Дюбели полиэтиленовые распорные, диаметр 6 мм, длина 40 мм | 1000 шт | 0.2 |  | 0.012 | 261.09 | 1.22 | 318.53 |  | 3.82 | [6 empty] | Дюбели полиэтиленовые распорные, диаметр 6 мм, длина 40 мм
| 01.7.15.14-0165 | Шурупы самонарезающие стальные с полукруглой головкой и прямым шлицем, остроконечные, диаметр 4 мм, длина 40 мм | т | 0.001 |  | 6e-05 | 99190.96 | 1.22 | 121012.97 |  | 7.26 | [6 empty] | Шурупы самонарезающие стальные с полукруглой головкой и прямым шлицем, остроконечные, диаметр 4 мм, длина 40 мм
|  | Итого прямые затраты | 12: 525.6 | [9 empty] | Итого прямые затраты
41.1 | 421/пр_2020_п.75_пп.а | Вспомогательные ненормируемые материальные ресурсы | 4: %; 5: 2; 7: 2; 12: 10.23 | [15 empty] | Вспомогательные ненормируемые материальные ресурсы
|  | ФОТ | 12: 511.88 | [10 empty] | ФОТ
| Пр/812-049.3-3 | НР Электротехнические установки на других объектах | 4: %; 5: 98; 7: 98; 12: 501.64 | [10 empty] | НР Электротехнические установки на других объектах
| Пр/774-049.3 | СП Электротехнические установки на других объектах | 4: %; 5: 51; 7: 51; 12: 261.06 | [10 empty] | СП Электротехнические установки на других объектах
|  | Всего по позиции | 10: 21642.17; 12: 1298.53 | [11 empty] | Всего по позиции
41.1 | ФСБЦ-20.2.05.04-0025 | Кабель-канал (короб), размеры 25х16 мм | м | 6 | 1 | 6 | 21.17 | 1.71 | 36.2 |  | 217.2 |  |  |  | Кабель-канал (короб), размеры 25х16 мм
|  | (Материалы для монтажных работ) | [21 empty] | (Материалы для монтажных работ)
|  | Всего по позиции | 12: 217.2 | [11 empty] | Всего по позиции
42 | ГЭСНм08-02-399-01 | Провод в коробах, сечением: до 6 мм2 | 4: 100 м; 5: 0.12; 6: 1; 7: 0.12 |  |  |  | Провод в коробах, сечением: до 6 мм2
|  | Объем=12 / 100 | [13 empty] | Объем=12 / 100
| 1 | ОТ(ЗТ) | 4: чел.-ч; 7: 0.3384; 12: 175.12 | [5 empty] | ОТ(ЗТ)
| 1-100-38 | Средний разряд работы 3,8 | 4: чел.-ч; 5: 2.82; 7: 0.3384; 10: 517.5; 12: 175.12 | [6 empty] | Средний разряд работы 3,8
| 2 | ЭМ | 12: 3.1 | [5 empty] | ЭМ
|  | ОТм(ЗТм) | 4: чел.-ч; 7: 0.0024; 12: 1.49 | [5 empty] | ОТм(ЗТм)
| 91.05.05-015 | Краны на автомобильном ходу, грузоподъемность 16 т | 4: маш.-ч; 5: 0.01; 7: 0.0012; 10: 1938.31; 12: 2.33 | [6 empty] | Краны на автомобильном ходу, грузоподъемность 16 т
| 4-100-060 | ОТм(Зтм) Средний разряд машинистов 6 | 4: чел.-ч; 5: 0.01; 7: 0.0012; 10: 711.07; 12: 0.85 | [7 empty] | ОТм(Зтм) Средний разряд машинистов 6
| 91.14.02-001 | Автомобили бортовые, грузоподъемность до 5 т | маш.-ч | 0.01 |  | 0.0012 | 477.92 | 1.35 | 645.19 |  | 0.77 | [6 empty] | Автомобили бортовые, грузоподъемность до 5 т
| 4-100-040 | ОТм(Зтм) Средний разряд машинистов 4 | 4: чел.-ч; 5: 0.01; 7: 0.0012; 10: 529.35; 12: 0.64 | [7 empty] | ОТм(Зтм) Средний разряд машинистов 4
| 4 | М | 12: 19.37 | [5 empty] | М
| 01.7.06.05-0041 | Ленты изоляционные хлопчатобумажные прорезиненные для электромонтажных и ремонтных работ, цвет черный, ширина 20 мм, толщина 0,35 мм | м | 13.33 |  | 1.5996 | 5.87 | 1.6 | 9.39 |  | 15.02 | [6 empty] | Ленты изоляционные хлопчатобумажные прорезиненные для электромонтажных и ремонтных работ, цвет черный, ширина 20 мм, толщина 0,35 мм
| 01.7.06.07-0002 | Ленты монтажные из пластмассы для бандажирования проводов, скрепляются пластмассовыми кнопками, ширина 10 мм | 10 м | 0.5 |  | 0.06 | 37.71 | 1.61 | 60.71 |  | 3.64 | [6 empty] | Ленты монтажные из пластмассы для бандажирования проводов, скрепляются пластмассовыми кнопками, ширина 10 мм
| 14.4.02.04-0142 | Краска масляная МА-0115, мумия, сурик железный | кг | 0.05 |  | 0.006 | 79.88 | 1.49 | 119.02 |  | 0.71 | [6 empty] | Краска масляная МА-0115, мумия, сурик железный
|  | Итого прямые затраты | 12: 199.08 | [9 empty] | Итого прямые затраты
42.1 | 421/пр_2020_п.75_пп.а | Вспомогательные ненормируемые материальные ресурсы | 4: %; 5: 2; 7: 2; 12: 3.5 | [15 empty] | Вспомогательные ненормируемые материальные ресурсы
|  | ФОТ | 12: 176.61 | [10 empty] | ФОТ
| Пр/812-049.3-3 | НР Электротехнические установки на других объектах | 4: %; 5: 98; 7: 98; 12: 173.08 | [10 empty] | НР Электротехнические установки на других объектах
| Пр/774-049.3 | СП Электротехнические установки на других объектах | 4: %; 5: 51; 7: 51; 12: 90.07 | [10 empty] | СП Электротехнические установки на других объектах
|  | Всего по позиции | 10: 3881.08; 12: 465.73 | [11 empty] | Всего по позиции
42.1 | ФСБЦ-21.1.06.09-0099 | Кабель силовой с медными жилами ВВГнг(A) 3х1,5ок(N, PE)-660 | 1000 м | 0.006 | 1 | 0.006 | 46171.48 | 1.07 | 49403.48 |  | 296.42 |  |  |  | Кабель силовой с медными жилами ВВГнг(A) 3х1,5ок(N, PE)-660
|  | (Материалы для монтажных работ) | [21 empty] | (Материалы для монтажных работ)
|  | Объем=6 / 1000 | [13 empty] | Объем=6 / 1000
|  | Всего по позиции | 12: 296.42 | [11 empty] | Всего по позиции
42.2 | ФСБЦ-21.2.03.03-1030 | Провод силовой гибкий с медными жилами ПВС 3х1,5-380 | 1000 м | 0.006 | 1 | 0.006 | 43898.11 | 1.24 | 54433.66 |  | 326.6 |  |  |  | Провод силовой гибкий с медными жилами ПВС 3х1,5-380
|  | (Материалы для монтажных работ) | [21 empty] | (Материалы для монтажных работ)
|  | Объем=6 / 1000 | [13 empty] | Объем=6 / 1000
|  | Всего по позиции | 12: 326.6 | [11 empty] | Всего по позиции
43 | ГЭСНм10-08-019-01 | Коробка ответвительная на стене | [12 empty] | Коробка ответвительная на стене | bar: 4 to 7
| 1 | ОТ(ЗТ) | 4: чел.-ч; 7: 0.5; 12: 268.63 | [5 empty] | ОТ(ЗТ)
| 1-100-41 | Средний разряд работы 4,1 | 4: чел.-ч; 5: 0.5; 7: 0.5; 10: 537.25; 12: 268.63 | [6 empty] | Средний разряд работы 4,1
| 4 | М | 12: 2.51 | [5 empty] | М
| 01.7.15.14-0165 | Шурупы самонарезающие стальные с полукруглой головкой и прямым шлицем, остроконечные, диаметр 4 мм, длина 40 мм | т | 1e-05 |  | 1e-05 | 99190.96 | 1.22 | 121012.97 |  | 1.21 | [6 empty] | Шурупы самонарезающие стальные с полукруглой головкой и прямым шлицем, остроконечные, диаметр 4 мм, длина 40 мм
| 03.1.01.01-0002 | Гипс строительный Г-3 | т | 5e-05 |  | 5e-05 | 4338.27 | 1.44 | 6247.11 |  | 0.31 | [6 empty] | Гипс строительный Г-3
| 08.3.03.05-0013 | Проволока стальная низкоуглеродистая оцинкованная разного назначения, диаметр 1,6 мм | т | 1e-05 |  | 1e-05 | 87245.7 | 1.14 | 99460.1 |  | 0.99 | [6 empty] | Проволока стальная низкоуглеродистая оцинкованная разного назначения, диаметр 1,6 мм
|  | Итого прямые затраты | 12: 271.14 | [9 empty] | Итого прямые затраты
43.1 | 421/пр_2020_п.75_пп.а | Вспомогательные ненормируемые материальные ресурсы | 4: %; 5: 2; 7: 2; 12: 5.37 | [15 empty] | Вспомогательные ненормируемые материальные ресурсы
|  | ФОТ | 12: 268.63 | [10 empty] | ФОТ
| Пр/812-051.1-3 | НР Прокладка и монтаж сетей связи | 4: %; 5: 91; 7: 91; 12: 244.45 | [10 empty] | НР Прокладка и монтаж сетей связи
| Пр/774-051.1 | СП Прокладка и монтаж сетей связи | 4: %; 5: 46; 7: 46; 12: 123.57 | [10 empty] | СП Прокладка и монтаж сетей связи
|  | Всего по позиции | 10: 644.53; 12: 644.53 | [11 empty] | Всего по позиции
43.1 | ФСБЦ-20.5.02.06-0001 | Коробки разветвительные для открытой проводки, размеры 80х80х40 мм | 10 шт | 0.1 | 1 | 0.1 | 351.98 | 1.12 | 394.22 |  | 39.42 |  |  |  | Коробки разветвительные для открытой проводки, размеры 80х80х40 мм
|  | (Материалы для монтажных работ) | [21 empty] | (Материалы для монтажных работ)
|  | Объем=1 / 10 | [13 empty] | Объем=1 / 10
|  | Всего по позиции | 12: 39.42 | [11 empty] | Всего по позиции
44 | ГЭСНм08-03-591-08 | Розетка штепсельная: неутопленного типа при открытой проводке | 4: 100 шт; 5: 0.02; 6: 1; 7: 0.02 |  |  |  | Розетка штепсельная: неутопленного типа при открытой проводке
|  | Объем=2 / 100 | [13 empty] | Объем=2 / 100
| 1 | ОТ(ЗТ) | 4: чел.-ч; 7: 0.6912; 12: 376.81 | [5 empty] | ОТ(ЗТ)
| 1-100-42 | Средний разряд работы 4,2 | 4: чел.-ч; 5: 34.56; 7: 0.6912; 10: 545.16; 12: 376.81 | [6 empty] | Средний разряд работы 4,2
| 2 | ЭМ | 12: 1.42 | [5 empty] | ЭМ
|  | ОТм(ЗТм) | 4: чел.-ч; 7: 0.001; 12: 0.64 | [5 empty] | ОТм(ЗТм)
| 91.05.05-015 | Краны на автомобильном ходу, грузоподъемность 16 т | 4: маш.-ч; 5: 0.03; 7: 0.0006; 10: 1938.31; 12: 1.16 | [6 empty] | Краны на автомобильном ходу, грузоподъемность 16 т
| 4-100-060 | ОТм(Зтм) Средний разряд машинистов 6 | 4: чел.-ч; 5: 0.03; 7: 0.0006; 10: 711.07; 12: 0.43 | [7 empty] | ОТм(Зтм) Средний разряд машинистов 6
| 91.14.02-001 | Автомобили бортовые, грузоподъемность до 5 т | маш.-ч | 0.02 |  | 0.0004 | 477.92 | 1.35 | 645.19 |  | 0.26 | [6 empty] | Автомобили бортовые, грузоподъемность до 5 т
| 4-100-040 | ОТм(Зтм) Средний разряд машинистов 4 | 4: чел.-ч; 5: 0.02; 7: 0.0004; 10: 529.35; 12: 0.21 | [7 empty] | ОТм(Зтм) Средний разряд машинистов 4
| 4 | М | 12: 4.45 | [5 empty] | М
| 01.7.03.04-0001 | Электроэнергия | 4: кВт-ч; 5: 2.132; 7: 0.04264; 10: 6.61; 12: 0.28 | [6 empty] | Электроэнергия
| 01.7.06.05-0041 | Ленты изоляционные хлопчатобумажные прорезиненные для электромонтажных и ремонтных работ, цвет черный, ширина 20 мм, толщина 0,35 мм | м | 9.17 |  | 0.1834 | 5.87 | 1.6 | 9.39 |  | 1.72 | [6 empty] | Ленты изоляционные хлопчатобумажные прорезиненные для электромонтажных и ремонтных работ, цвет черный, ширина 20 мм, толщина 0,35 мм
| 01.7.15.07-0014 | Дюбели распорные полипропиленовые | 100 шт | 1.02 |  | 0.0204 | 41.71 | 1.22 | 50.89 |  | 1.04 | [6 empty] | Дюбели распорные полипропиленовые
| 01.7.15.14-0161 | Шурупы самонарезающие стальные с полукруглой головкой и прямым шлицем, остроконечные, диаметр 2,5 мм, длина 20 мм | т | 0.00016 |  | 3.2e-06 | 173752.96 | 1.22 | 211978.61 |  | 0.68 | [6 empty] | Шурупы самонарезающие стальные с полукруглой головкой и прямым шлицем, остроконечные, диаметр 2,5 мм, длина 20 мм
| 01.7.15.14-0165 | Шурупы самонарезающие стальные с полукруглой головкой и прямым шлицем, остроконечные, диаметр 4 мм, длина 40 мм | т | 0.0003 |  | 6e-06 | 99190.96 | 1.22 | 121012.97 |  | 0.73 | [6 empty] | Шурупы самонарезающие стальные с полукруглой головкой и прямым шлицем, остроконечные, диаметр 4 мм, длина 40 мм
|  | Итого прямые затраты | 12: 383.32 | [9 empty] | Итого прямые затраты
44.1 | 421/пр_2020_п.75_пп.а | Вспомогательные ненормируемые материальные ресурсы | 4: %; 5: 2; 7: 2; 12: 7.54 | [15 empty] | Вспомогательные ненормируемые материальные ресурсы
|  | ФОТ | 12: 377.45 | [10 empty] | ФОТ
| Пр/812-049.3-3 | НР Электротехнические установки на других объектах | 4: %; 5: 98; 7: 98; 12: 369.9 | [10 empty] | НР Электротехнические установки на других объектах
| Пр/774-049.3 | СП Электротехнические установки на других объектах | 4: %; 5: 51; 7: 51; 12: 192.5 | [10 empty] | СП Электротехнические установки на других объектах
|  | Всего по позиции | 10: 47663; 12: 953.26 | [11 empty] | Всего по позиции
44.1 | ФСБЦ-20.4.03.05-0004 | Розетки открытой проводки с заземлением 16 А, 250 В, IP20 | 100 шт | 0.02 | 1 | 0.02 | 3247.66 | 1.12 | 3637.38 |  | 72.75 |  |  |  | Розетки открытой проводки с заземлением 16 А, 250 В, IP20
|  | (Материалы для монтажных работ) | [21 empty] | (Материалы для монтажных работ)
|  | Объем=2 / 100 | [13 empty] | Объем=2 / 100
|  | Всего по позиции | 12: 72.75 | [11 empty] | Всего по позиции
45 | ГЭСНм11-08-001-02 | Присоединение к приборам концов жил электрических проводок под винт: с изготовлением колец | 4: 100 шт; 5: 0.01; 6: 1; 7: 0.01 |  |  |  | Присоединение к приборам концов жил электрических проводок под винт: с изготовлением колец
|  | Объем=1 / 100 | [13 empty] | Объем=1 / 100
| 1 | ОТ(ЗТ) | 4: чел.-ч; 7: 0.0927; 12: 49.8 | [5 empty] | ОТ(ЗТ)
| 1-100-41 | Средний разряд работы 4,1 | 4: чел.-ч; 5: 9.27; 7: 0.0927; 10: 537.25; 12: 49.8 | [6 empty] | Средний разряд работы 4,1
| 4 | М | 12: 4.91 | [5 empty] | М
| 01.3.01.07-0009 | Спирт этиловый ректификованный технический, сорт I | кг | 0.029 |  | 0.00029 | 596.81 | 1.33 | 793.76 |  | 0.23 | [6 empty] | Спирт этиловый ректификованный технический, сорт I
| 01.3.05.11-0001 | Дихлорэтан технический, сорт I | т | 2e-05 |  | 2e-07 | 134934.21 | 1.33 | 179462.5 |  | 0.04 | [6 empty] | Дихлорэтан технический, сорт I
| 01.3.05.17-0002 | Канифоль сосновая | кг | 0.019 |  | 0.00019 | 284.15 | 1.33 | 377.92 |  | 0.07 | [6 empty] | Канифоль сосновая
| 10.3.02.03-0013 | Припои оловянно-свинцовые бессурьмянистые, марка ПОС61 | кг | 0.08 |  | 0.0008 | 1562.87 | 1.62 | 2531.85 |  | 2.03 | [6 empty] | Припои оловянно-свинцовые бессурьмянистые, марка ПОС61
| 24.3.01.01-0005 | Трубка полихлорвиниловая электромонтажная, толщина стенки 0,6 мм | кг | 0.04 |  | 0.0004 | 196.41 | 1.13 | 221.94 |  | 0.09 | [6 empty] | Трубка полихлорвиниловая электромонтажная, толщина стенки 0,6 мм
| 25.2.01.01-0014 | Бирки кабельные маркировочные пластмассовые У136 | 100 шт | 1 |  | 0.01 | 235.73 | 1.04 | 245.16 |  | 2.45 | [6 empty] | Бирки кабельные маркировочные пластмассовые У136
|  | Итого прямые затраты | 12: 54.71 | [9 empty] | Итого прямые затраты
45.1 | 421/пр_2020_п.75_пп.а | Вспомогательные ненормируемые материальные ресурсы | 4: %; 5: 2; 7: 2; 12: 1 | [15 empty] | Вспомогательные ненормируемые материальные ресурсы
|  | ФОТ | 12: 49.8 | [10 empty] | ФОТ
| Пр/812-053.0-3 | НР Приборы, средства автоматизации и вычислительной техники | 4: %; 5: 91; 7: 91; 12: 45.32 | [10 empty] | НР Приборы, средства автоматизации и вычислительной техники
| Пр/774-053.0 | СП Приборы, средства автоматизации и вычислительной техники | 4: %; 5: 46; 7: 46; 12: 22.91 | [10 empty] | СП Приборы, средства автоматизации и вычислительной техники
|  | Всего по позиции | 10: 12394; 12: 123.94 | [11 empty] | Всего по позиции
45.1 | Прайс-лист | Вилка прямая 16А белая | шт | 1 | 1 | 1 |  |  | 36.87 | 1.02 | 37.61 |  |  |  | Вилка прямая 16А белая
|  | (Материалы для монтажных работ) | [21 empty] | (Материалы для монтажных работ)
|  | Цена=44,24/1,2 | [22 empty] | Цена=44,24/1,2
| Приказ от 04.08.2020 № 421/пр п.92а (в ред. пр. № 55/пр от 30.01.2024) | Заготовительно-складские расходы для материальных ресурсов (за исключением металлических конструкций) - 2% ПЗ=2% (ОЗП=2%; ЭМ=2%; МАТ=2%) | [23 empty] | Заготовительно-складские расходы для материальных ресурсов (за исключением металлических конструкций) - 2% ПЗ=2% (ОЗП=2%; ЭМ=2%; МАТ=2%)
|  | Всего по позиции | 12: 37.61 | [11 empty] | Всего по позиции
46 | ГЭСНм11-03-001-01 | Приборы, устанавливаемые на металлоконструкциях, щитах и пультах, масса: до 5 кг | [12 empty] | Приборы, устанавливаемые на металлоконструкциях, щитах и пультах, масса: до 5 кг | bar: 4 to 7
| 1 | ОТ(ЗТ) | 4: чел.-ч; 7: 0.52; 12: 283.48 | [5 empty] | ОТ(ЗТ)
| 1-100-42 | Средний разряд работы 4,2 | 4: чел.-ч; 5: 0.52; 7: 0.52; 10: 545.16; 12: 283.48 | [6 empty] | Средний разряд работы 4,2
| 4 | М | 12: 4.8 | [5 empty] | М
| 01.7.15.03-0031 | Болты стальные оцинкованные с шестигранной головкой и оцинкованной шестигранной гайкой, диаметр резьбы болта и гайки М6, длина болта 12-60 мм | кг | 0.035 |  | 0.035 | 117.33 | 1.17 | 137.28 |  | 4.8 | [6 empty] | Болты стальные оцинкованные с шестигранной головкой и оцинкованной шестигранной гайкой, диаметр резьбы болта и гайки М6, длина болта 12-60 мм
|  | Итого прямые затраты | 12: 288.28 | [9 empty] | Итого прямые затраты
46.1 | 421/пр_2020_п.75_пп.а | Вспомогательные ненормируемые материальные ресурсы | 4: %; 5: 2; 7: 2; 12: 5.67 | [15 empty] | Вспомогательные ненормируемые материальные ресурсы
|  | ФОТ | 12: 283.48 | [10 empty] | ФОТ
| Пр/812-053.0-3 | НР Приборы, средства автоматизации и вычислительной техники | 4: %; 5: 91; 7: 91; 12: 257.97 | [10 empty] | НР Приборы, средства автоматизации и вычислительной техники
| Пр/774-053.0 | СП Приборы, средства автоматизации и вычислительной техники | 4: %; 5: 46; 7: 46; 12: 130.4 | [10 empty] | СП Приборы, средства автоматизации и вычислительной техники
|  | Всего по позиции | 10: 682.32; 12: 682.32 | [11 empty] | Всего по позиции
46.1 О | Прайс-лист | Стабилизатор напряжения релейный СтАР-500 | шт | 1 | 1 | 1 |  |  | 1679.27 | 1,04236 (1,012*1,03) | 1750.4 |  |  |  | RUCELF Стабилизатор напряжения релейный СтАР-500
|  | (Оборудование) | [21 empty] | (Оборудование)
| Приказ от 04.08.2020 № 421/пр п.92в (в ред. пр. № 55/пр от 30.01.2024) | Заготовительно-складские расходы для оборудования - 1,2% ПЗ=1,2% (ОЗП=1,2%; ЭМ=1,2%; МАТ=1,2%) | [23 empty] | Заготовительно-складские расходы для оборудования - 1,2% ПЗ=1,2% (ОЗП=1,2%; ЭМ=1,2%; МАТ=1,2%)
| Приказ от 04.08.2020 № 421/пр п.91 (в ред. пр. № 55/пр от 30.01.2024) | Транспортные затраты, в случае невозможности их определения на основании расчета или по результатам конъюнктурного анализа (от отпускной цены на такое оборудования) - до 3% ПЗ=1,03 (ОЗП=1,03; ЭМ=1,03; МАТ=1,03) | [23 empty] | Транспортные затраты, в случае невозможности их определения на основании расчета или по результатам конъюнктурного анализа (от отпускной цены на такое оборудования) - до 3% ПЗ=1,03 (ОЗП=1,03; ЭМ=1,03; МАТ=1,03)
|  | Всего по позиции | 12: 1750.4 | [11 empty] | Всего по позиции
|  | Итоги по разделу 8 Электромонтажные работы : | [25 empty] | Итоги по разделу 8 Электромонтажные работы :
|  | Итого прямые затраты (справочно) | 12: 2745.44 | [17 empty] | Итого прямые затраты (справочно)
|  | в том числе: | [26 empty] | в том числе:
|  | Оплата труда рабочих | 12: 1665.44 | [17 empty] | Оплата труда рабочих
|  | Эксплуатация машин | 12: 4.56 | [17 empty] | Эксплуатация машин
|  | Оплата труда машинистов (Отм) | 12: 2.41 | [17 empty] | Оплата труда машинистов (Отм)
|  | Материалы | 12: 1073.03 | [17 empty] | Материалы
|  | Монтажные работы | 12: 5158.31 | [17 empty] | Монтажные работы
|  | в том числе: | [26 empty] | в том числе:
|  | оплата труда | 12: 1665.44 | [17 empty] | оплата труда
|  | эксплуатация машин и механизмов | 12: 4.56 | [17 empty] | эксплуатация машин и механизмов
|  | оплата труда машинистов (Отм) | 12: 2.41 | [17 empty] | оплата труда машинистов (Отм)
|  | материалы | 12: 1073.03 | [17 empty] | материалы
|  | накладные расходы | 12: 1592.36 | [17 empty] | накладные расходы
|  | сметная прибыль | 12: 820.51 | [17 empty] | сметная прибыль
|  | Оборудование | 12: 1750.4 | [17 empty] | Оборудование
|  | Итого ФОТ (справочно) | 12: 1667.85 | [17 empty] | Итого ФОТ (справочно)
|  | Итого накладные расходы (справочно) | 12: 1592.36 | [17 empty] | Итого накладные расходы (справочно)
|  | Итого сметная прибыль (справочно) | 12: 820.51 | [17 empty] | Итого сметная прибыль (справочно)
|  | Итого по разделу 8 Электромонтажные работы | 12: 6908.71 | [18 empty] | Итого по разделу 8 Электромонтажные работы
|  | Справочно | [28 empty] | Справочно
|  | затраты труда рабочих | 7: 3.1197 | [20 empty] | затраты труда рабочих
|  | затраты труда машинистов | 7: 0.004 | [20 empty] | затраты труда машинистов
Раздел 9. Изоляционные работы | [12 empty] | Раздел 9. Изоляционные работы
47 | ГЭСН13-03-002-04 | Огрунтовка металлических поверхностей за один раз: грунтовкой ГФ-021 | 4: 100 м2; 5: 0.0412; 6: 1; 7: 0.0412 |  |  |  | Огрунтовка металлических поверхностей за один раз: грунтовкой ГФ-021
|  | Объем=4,12 / 100 | [13 empty] | Объем=4,12 / 100
| 1 | ОТ(ЗТ) | 4: чел.-ч; 7: 0.21877; 12: 127.91 | [5 empty] | ОТ(ЗТ)
| 1-100-47 | Средний разряд работы 4,7 | 4: чел.-ч; 5: 5.31; 7: 0.21877; 10: 584.66; 12: 127.91 | [6 empty] | Средний разряд работы 4,7
| 2 | ЭМ | 12: 1.39 | [5 empty] | ЭМ
|  | ОТм(ЗТм) | 4: чел.-ч; 7: 0.000824; 12: 0.47 | [5 empty] | ОТм(ЗТм)
| 91.06.03-060 | Лебедки электрические тяговым усилием до 5,79 кН (0,59 т) | маш.-ч | 0.01 |  | 0.000412 | 6.62 | 1.6 | 10.59 |  | 0 | [6 empty] | Лебедки электрические тяговым усилием до 5,79 кН (0,59 т)
| 91.06.05-011 | Погрузчики одноковшовые универсальные фронтальные пневмоколесные, номинальная вместимость основного ковша 2,6 м3, грузоподъемность 5 т | 4: маш.-ч; 5: 0.01; 7: 0.000412; 10: 1793.27; 12: 0.74 | [6 empty] | Погрузчики одноковшовые универсальные фронтальные пневмоколесные, номинальная вместимость основного ковша 2,6 м3, грузоподъемность 5 т
| 4-100-050 | ОТм(Зтм) Средний разряд машинистов 5 | 4: чел.-ч; 5: 0.01; 7: 0.000412; 10: 608.36; 12: 0.25 | [7 empty] | ОТм(Зтм) Средний разряд машинистов 5
| 91.14.02-001 | Автомобили бортовые, грузоподъемность до 5 т | маш.-ч | 0.01 |  | 0.000412 | 477.92 | 1.35 | 645.19 |  | 0.27 | [6 empty] | Автомобили бортовые, грузоподъемность до 5 т
| 4-100-040 | ОТм(Зтм) Средний разряд машинистов 4 | 4: чел.-ч; 5: 0.01; 7: 0.000412; 10: 529.35; 12: 0.22 | [7 empty] | ОТм(Зтм) Средний разряд машинистов 4
| 91.21.01-012 | Агрегаты окрасочные высокого давления для окраски поверхностей конструкций, мощность 1 кВт | 4: маш.-ч; 5: 1.12; 7: 0.046144; 10: 8.27; 12: 0.38 | [6 empty] | Агрегаты окрасочные высокого давления для окраски поверхностей конструкций, мощность 1 кВт
| 4 | М | 12: 38.37 | [5 empty] | М
| 14.4.01.01-0003 | Грунтовка ГФ-021 | т | 0.009 |  | 0.0003708 | 51280.15 | 1.69 | 86663.45 |  | 32.13 | [6 empty] | Грунтовка ГФ-021
| 14.5.09.02-0002 | Ксилол нефтяной, марка А | т | 0.0015 |  | 6.18e-05 | 75885.63 | 1.33 | 100927.89 |  | 6.24 | [6 empty] | Ксилол нефтяной, марка А
|  | Итого прямые затраты | 12: 168.14 | [9 empty] | Итого прямые затраты
|  | ФОТ | 12: 128.38 | [10 empty] | ФОТ
| Пр/812-013.0-3, Приказ № 812/пр от 21.12.2020 п.25 | НР Защита строительных конструкций и оборудования от коррозии | 4: %; 5: 95; 6: 0.9; 7: 85.5; 12: 109.76 | [10 empty] | НР Защита строительных конструкций и оборудования от коррозии
| Пр/774-013.0, Приказ № 774/пр от 11.12.2020 п.16 | СП Защита строительных конструкций и оборудования от коррозии | 4: %; 5: 51; 6: 0.85; 7: 43.35; 12: 55.65 | [10 empty] | СП Защита строительных конструкций и оборудования от коррозии
|  | Всего по позиции | 10: 8095.87; 12: 333.55 | [11 empty] | Всего по позиции
48 | ГЭСН13-03-004-26 | Окраска металлических огрунтованных поверхностей: эмалью ПФ-115 | 4: 100 м2; 5: 0.0412; 6: 1; 7: 0.0412 |  |  |  | Окраска металлических огрунтованных поверхностей: эмалью ПФ-115
|  | Объем=4,12 / 100 | [13 empty] | Объем=4,12 / 100
| 1 | ОТ(ЗТ) | 4: чел.-ч; 7: 0.087756; 12: 43.85 | [5 empty] | ОТ(ЗТ)
| 1-100-35 | Средний разряд работы 3,5 | 4: чел.-ч; 5: 2.13; 7: 0.087756; 10: 499.73; 12: 43.85 | [6 empty] | Средний разряд работы 3,5
| 2 | ЭМ | 12: 1.23 | [5 empty] | ЭМ
|  | ОТм(ЗТм) | 4: чел.-ч; 7: 0.000824; 12: 0.47 | [5 empty] | ОТм(ЗТм)
| 91.06.03-060 | Лебедки электрические тяговым усилием до 5,79 кН (0,59 т) | маш.-ч | 0.01 |  | 0.000412 | 6.62 | 1.6 | 10.59 |  | 0 | [6 empty] | Лебедки электрические тяговым усилием до 5,79 кН (0,59 т)
| 91.06.05-011 | Погрузчики одноковшовые универсальные фронтальные пневмоколесные, номинальная вместимость основного ковша 2,6 м3, грузоподъемность 5 т | 4: маш.-ч; 5: 0.01; 7: 0.000412; 10: 1793.27; 12: 0.74 | [6 empty] | Погрузчики одноковшовые универсальные фронтальные пневмоколесные, номинальная вместимость основного ковша 2,6 м3, грузоподъемность 5 т
| 4-100-050 | ОТм(Зтм) Средний разряд машинистов 5 | 4: чел.-ч; 5: 0.01; 7: 0.000412; 10: 608.36; 12: 0.25 | [7 empty] | ОТм(Зтм) Средний разряд машинистов 5
| 91.14.02-001 | Автомобили бортовые, грузоподъемность до 5 т | маш.-ч | 0.01 |  | 0.000412 | 477.92 | 1.35 | 645.19 |  | 0.27 | [6 empty] | Автомобили бортовые, грузоподъемность до 5 т
| 4-100-040 | ОТм(Зтм) Средний разряд машинистов 4 | 4: чел.-ч; 5: 0.01; 7: 0.000412; 10: 529.35; 12: 0.22 | [7 empty] | ОТм(Зтм) Средний разряд машинистов 4
| 91.21.01-012 | Агрегаты окрасочные высокого давления для окраски поверхностей конструкций, мощность 1 кВт | 4: маш.-ч; 5: 0.65; 7: 0.02678; 10: 8.27; 12: 0.22 | [6 empty] | Агрегаты окрасочные высокого давления для окраски поверхностей конструкций, мощность 1 кВт
| 4 | М | 12: 42.95 | [5 empty] | М
| 14.4.04.08-0001 | Эмаль ПФ-115, цветная, белый | т | 0.009 |  | 0.0003708 | 60045.35 | 1.72 | 103278 |  | 38.3 | [6 empty] | Эмаль ПФ-115, цветная, белый
| 14.5.09.11-0102 | Уайт-спирит | кг | 1.4 |  | 0.05768 | 60.6 | 1.33 | 80.6 |  | 4.65 | [6 empty] | Уайт-спирит
|  | Итого прямые затраты | 12: 88.5 | [9 empty] | Итого прямые затраты
|  | ФОТ | 12: 44.32 | [10 empty] | ФОТ
| Пр/812-013.0-3, Приказ № 812/пр от 21.12.2020 п.25 | НР Защита строительных конструкций и оборудования от коррозии | 4: %; 5: 95; 6: 0.9; 7: 85.5; 12: 37.89 | [10 empty] | НР Защита строительных конструкций и оборудования от коррозии
| Пр/774-013.0, Приказ № 774/пр от 11.12.2020 п.16 | СП Защита строительных конструкций и оборудования от коррозии | 4: %; 5: 51; 6: 0.85; 7: 43.35; 12: 19.21 | [10 empty] | СП Защита строительных конструкций и оборудования от коррозии
|  | Всего по позиции | 10: 3533.98; 12: 145.6 | [11 empty] | Всего по позиции
|  | Итоги по разделу 9 Изоляционные работы : | [25 empty] | Итоги по разделу 9 Изоляционные работы :
|  | Итого прямые затраты (справочно) | 12: 256.64 | [17 empty] | Итого прямые затраты (справочно)
|  | в том числе: | [26 empty] | в том числе:
|  | Оплата труда рабочих | 12: 171.76 | [17 empty] | Оплата труда рабочих
|  | Эксплуатация машин | 12: 2.62 | [17 empty] | Эксплуатация машин
|  | Оплата труда машинистов (Отм) | 12: 0.94 | [17 empty] | Оплата труда машинистов (Отм)
|  | Материалы | 12: 81.32 | [17 empty] | Материалы
|  | Строительные работы | 12: 479.15 | [17 empty] | Строительные работы
|  | в том числе: | [26 empty] | в том числе:
|  | оплата труда | 12: 171.76 | [17 empty] | оплата труда
|  | эксплуатация машин и механизмов | 12: 2.62 | [17 empty] | эксплуатация машин и механизмов
|  | оплата труда машинистов (Отм) | 12: 0.94 | [17 empty] | оплата труда машинистов (Отм)
|  | материалы | 12: 81.32 | [17 empty] | материалы
|  | накладные расходы | 12: 147.65 | [17 empty] | накладные расходы
|  | сметная прибыль | 12: 74.86 | [17 empty] | сметная прибыль
|  | Итого ФОТ (справочно) | 12: 172.7 | [17 empty] | Итого ФОТ (справочно)
|  | Итого накладные расходы (справочно) | 12: 147.65 | [17 empty] | Итого накладные расходы (справочно)
|  | Итого сметная прибыль (справочно) | 12: 74.86 | [17 empty] | Итого сметная прибыль (справочно)
|  | Итого по разделу 9 Изоляционные работы | 12: 479.15 | [18 empty] | Итого по разделу 9 Изоляционные работы
|  | Справочно | [28 empty] | Справочно
|  | затраты труда рабочих | 7: 0.30653 | [20 empty] | затраты труда рабочих
|  | затраты труда машинистов | 7: 0.001648 | [20 empty] | затраты труда машинистов
|  | Итоги по смете: | [30 empty] | Итоги по смете:
|  | Всего прямые затраты (справочно) | 12: 276302.04 | [22 empty] | Всего прямые затраты (справочно)
|  | в том числе: | [31 empty] | в том числе:
|  | Оплата труда рабочих | 12: 95571.38 | [22 empty] | Оплата труда рабочих
|  | Эксплуатация машин | 12: 3631.18 | [22 empty] | Эксплуатация машин
|  | Оплата труда машинистов (Отм) | 12: 1421.9 | [22 empty] | Оплата труда машинистов (Отм)
|  | Материалы | 12: 175677.58 | [22 empty] | Материалы
|  | Строительные работы | 12: 252226.14 | [22 empty] | Строительные работы
|  | в том числе: | [31 empty] | в том числе:
|  | оплата труда | 12: 93344.43 | [22 empty] | оплата труда
|  | эксплуатация машин и механизмов | 12: 3626.62 | [22 empty] | эксплуатация машин и механизмов
|  | оплата труда машинистов (Отм) | 12: 1419.49 | [22 empty] | оплата труда машинистов (Отм)
|  | материалы | 12: 9039.33 | [22 empty] | материалы
|  | накладные расходы | 12: 94637.49 | [22 empty] | накладные расходы
|  | сметная прибыль | 12: 50158.78 | [22 empty] | сметная прибыль
|  | Монтажные работы | 12: 172054.3 | [22 empty] | Монтажные работы
|  | в том числе: | [31 empty] | в том числе:
|  | оплата труда | 12: 2226.95 | [22 empty] | оплата труда
|  | эксплуатация машин и механизмов | 12: 4.56 | [22 empty] | эксплуатация машин и механизмов
|  | оплата труда машинистов (Отм) | 12: 2.41 | [22 empty] | оплата труда машинистов (Отм)
|  | материалы | 12: 166638.25 | [22 empty] | материалы
|  | накладные расходы | 12: 2103.33 | [22 empty] | накладные расходы
|  | сметная прибыль | 12: 1078.8 | [22 empty] | сметная прибыль
|  | Оборудование | 12: 43891.93 | [22 empty] | Оборудование
|  | Всего | [32 empty] | Всего
|  | Всего ФОТ (справочно) | [31 empty] | Всего ФОТ (справочно)
|  | Всего накладные расходы (справочно) | [31 empty] | Всего накладные расходы (справочно)
|  | Всего сметная прибыль (справочно) | [31 empty] | Всего сметная прибыль (справочно)
|  | НДС 20% | [33 empty] | НДС 20%
|  | ВСЕГО по смете | [34 empty] | ВСЕГО по смете