## ул. Студенческая 13-2 - ЛСР по
ЛОКАЛЬНЫЙ СМЕТНЫЙ РАСЧЕТ (СМЕТА)
Выполнение работ по оборудованию домовладения индивидуальным источником теплоснабжения (горячего водоснабжения) по адресу ул. Студенческая, д. 13, кв. 2 в городе Югорске | [11 empty] | ул. Студенческая 13-2
(наименование работ и затрат)
№ п/п | Обоснование | Наименование работ и затрат | Единица измерения | Количество |  |  | Сметная стоимость, руб.
|  |  |  | на единицу измерения | коэффициенты | всего с учетом коэффициентов | на единицу измерения в базисном уровне цен | индекс | на единицу измерения в текущем уровне цен | коэффициенты | всего в текущем уровне цен
1 | 2 | 3 | 4 | 5 | 6 | 7 | 8 | 9 | 10 | 11 | 12
Раздел 1. Устройство сетей теплоснабжения | [12 empty] | Раздел 1. Устройство сетей теплоснабжения
1 | ГЭСН16-03-001-07 | Прокладка трубопроводов отопления при коллекторной системе из многослойных металлополимерных труб диаметром: 32 мм | 4: 100 м; 5: 0.06; 6: 1; 7: 0.06 |  |  | Прокладка трубопроводов отопления при коллекторной системе из многослойных металлополимерных труб диаметром: 32 мм
|  | Объем=6 / 100 | [12 empty] | Объем=6 / 100
| 1 | ОТ(ЗТ) | 4: чел.-ч; 7: 2.9988; 12: 1587.41 |  |  |  |  | ОТ(ЗТ)
| 1-100-40 | Средний разряд работы 4,0 | 4: чел.-ч; 5: 49.98; 7: 2.9988; 10: 529.35; 12: 1587.41 | [5 empty] | Средний разряд работы 4,0
| 2 | ЭМ | 12: 16.8 |  |  |  |  | ЭМ
|  | ОТм(ЗТм) | 4: чел.-ч; 7: 0.02406; 12: 13.18 |  |  |  |  | ОТм(ЗТм)
| 91.05.01-017 | Краны башенные, грузоподъемность 8 т | 4: маш.-ч; 5: 0.04; 7: 0.0024; 10: 1180.31; 12: 2.83 | [5 empty] | Краны башенные, грузоподъемность 8 т
| 4-100-060 | ОТм(Зтм) Средний разряд машинистов 6 | 4: чел.-ч; 5: 0.04; 7: 0.0024; 10: 711.07; 12: 1.71 | [6 empty] | ОТм(Зтм) Средний разряд машинистов 6
| 91.14.02-001 | Автомобили бортовые, грузоподъемность до 5 т | маш.-ч | 0.361 |  | 0.02166 | 477.92 | 1.35 | 645.19 |  | 13.97 | [5 empty] | Автомобили бортовые, грузоподъемность до 5 т
| 4-100-040 | ОТм(Зтм) Средний разряд машинистов 4 | 4: чел.-ч; 5: 0.361; 7: 0.02166; 10: 529.35; 12: 11.47 | [6 empty] | ОТм(Зтм) Средний разряд машинистов 4
| 4 | М | 12: 14.51 |  |  |  |  | М
| 01.7.03.01-0001 | Вода | м3 | 0.8 |  | 0.048 | 35.71 | 1.46 | 52.14 |  | 2.5 | [5 empty] | Вода
| 01.7.03.04-0001 | Электроэнергия | 4: кВт-ч; 5: 1.2336; 7: 0.074016; 10: 6.61; 12: 0.49 | [5 empty] | Электроэнергия
| 03.1.02.03-0015 | Известь строительная негашеная хлорная, марка А | кг | 0.0028 |  | 0.000168 | 59.41 | 1.56 | 92.68 |  | 0.02 | [5 empty] | Известь строительная негашеная хлорная, марка А
| 18.5.08.13-0011 | Трубки защитные гофрированные | м | 8.25 |  | 0.495 | 20.2 | 1.15 | 23.23 |  | 11.5 | [5 empty] | Трубки защитные гофрированные
П,Н | 18.1.09.06 | Арматура запорная к многослойным металлополимерным трубам | 4: шт; 5: 0; 7: 0 | [7 empty] | Арматура запорная к многослойным металлополимерным трубам
П,Н | 23.1.02.07 | Крепления | 4: кг; 5: 0; 7: 0 | [7 empty] | Крепления
Н | 24.2.02.01 | Трубы металлополимерные многослойные | 4: м; 5: 98.05; 7: 5.883 | [7 empty] | Трубы металлополимерные многослойные
П,Н | 24.2.06.01 | Фасонные и соединительные части к многослойным металлополимерным трубам | 4: шт; 5: 0; 7: 0 | [7 empty] | Фасонные и соединительные части к многослойным металлополимерным трубам
|  | Итого прямые затраты | 12: 1631.9 | [8 empty] | Итого прямые затраты
|  | ФОТ | 12: 1600.59 | [9 empty] | ФОТ
| Пр/812-016.0-3, Приказ № 812/пр от 21.12.2020 п.25 | НР Сантехнические работы - внутренние (трубопроводы, водопровод, канализация, отопление, газоснабжение, вентиляция и кондиционирование воздуха) | 4: %; 5: 122; 6: 0.9; 7: 109.8; 12: 1757.45 | [9 empty] | НР Сантехнические работы - внутренние (трубопроводы, водопровод, канализация, отопление, газоснабжение, вентиляция и кондиционирование воздуха)
| Пр/774-016.0, Приказ № 774/пр от 11.12.2020 п.16 | СП Сантехнические работы - внутренние (трубопроводы, водопровод, канализация, отопление, газоснабжение, вентиляция и кондиционирование воздуха) | 4: %; 5: 72; 6: 0.85; 7: 61.2; 12: 979.56 | [9 empty] | СП Сантехнические работы - внутренние (трубопроводы, водопровод, канализация, отопление, газоснабжение, вентиляция и кондиционирование воздуха)
|  | Всего по позиции | 10: 72815.17; 12: 4368.91 | [10 empty] | Всего по позиции
1.1 | Прайс-лист | Труба пп 32х5,4 арм. алюминием | м | 6 | 1 | 6 |  |  | 179.74 | 1.02 | 1100.01 |  |  | Труба пп 32х5,4 арм. алюминием
|  | (Материалы для монтажных работ) | [20 empty] | (Материалы для монтажных работ)
|  | Цена=215,69/1,2 | [21 empty] | Цена=215,69/1,2
| Приказ от 04.08.2020 № 421/пр п.92а (в ред. пр. № 55/пр от 30.01.2024) | Заготовительно-складские расходы для материальных ресурсов (за исключением металлических конструкций) - 2% ПЗ=2% (ОЗП=2%; ЭМ=2%; МАТ=2%) | [22 empty] | Заготовительно-складские расходы для материальных ресурсов (за исключением металлических конструкций) - 2% ПЗ=2% (ОЗП=2%; ЭМ=2%; МАТ=2%)
|  | Всего по позиции | 12: 1100.01 | [10 empty] | Всего по позиции
1.2 | Прайс-лист | Угольник 90° пп 32 | шт | 6 | 1 | 6 |  |  | 14.51 | 1.02 | 88.8 |  |  | Угольник 90° пп 32
|  | (Материалы для монтажных работ) | [20 empty] | (Материалы для монтажных работ)
|  | Цена=17,41/1,2 | [21 empty] | Цена=17,41/1,2
| Приказ от 04.08.2020 № 421/пр п.92а (в ред. пр. № 55/пр от 30.01.2024) | Заготовительно-складские расходы для материальных ресурсов (за исключением металлических конструкций) - 2% ПЗ=2% (ОЗП=2%; ЭМ=2%; МАТ=2%) | [22 empty] | Заготовительно-складские расходы для материальных ресурсов (за исключением металлических конструкций) - 2% ПЗ=2% (ОЗП=2%; ЭМ=2%; МАТ=2%)
|  | Всего по позиции | 12: 88.8 | [10 empty] | Всего по позиции
1.3 | Прайс-лист | Угольник 45° пп 32 | шт | 4 | 1 | 4 |  |  | 10.6 | 1,0404 (1,02*1,02) | 44.11 |  |  | Угольник 45° пп 32
|  | (Материалы для монтажных работ) | [20 empty] | (Материалы для монтажных работ)
|  | Цена=12,72/1,2 | [21 empty] | Цена=12,72/1,2
| Приказ от 04.08.2020 № 421/пр п.92а (в ред. пр. № 55/пр от 30.01.2024) | Заготовительно-складские расходы для материальных ресурсов (за исключением металлических конструкций) - 2% ПЗ=2% (ОЗП=2%; ЭМ=2%; МАТ=2%) | [22 empty] | Заготовительно-складские расходы для материальных ресурсов (за исключением металлических конструкций) - 2% ПЗ=2% (ОЗП=2%; ЭМ=2%; МАТ=2%)
| Приказ от 04.08.2020 № 421/пр п.92а (в ред. пр. № 55/пр от 30.01.2024) | Заготовительно-складские расходы для материальных ресурсов (за исключением металлических конструкций) - 2% ПЗ=2% (ОЗП=2%; ЭМ=2%; МАТ=2%) | [22 empty] | Заготовительно-складские расходы для материальных ресурсов (за исключением металлических конструкций) - 2% ПЗ=2% (ОЗП=2%; ЭМ=2%; МАТ=2%)
|  | Всего по позиции | 12: 44.11 | [10 empty] | Всего по позиции
1.4 | Прайс-лист | Тройник пп 32 | шт | 2 | 1 | 2 |  |  | 18.72 | 1.02 | 38.19 |  |  | Тройник пп 32
|  | (Материалы для монтажных работ) | [20 empty] | (Материалы для монтажных работ)
|  | Цена=22,46/1,2 | [21 empty] | Цена=22,46/1,2
| Приказ от 04.08.2020 № 421/пр п.92а (в ред. пр. № 55/пр от 30.01.2024) | Заготовительно-складские расходы для материальных ресурсов (за исключением металлических конструкций) - 2% ПЗ=2% (ОЗП=2%; ЭМ=2%; МАТ=2%) | [22 empty] | Заготовительно-складские расходы для материальных ресурсов (за исключением металлических конструкций) - 2% ПЗ=2% (ОЗП=2%; ЭМ=2%; МАТ=2%)
|  | Всего по позиции | 12: 38.19 | [10 empty] | Всего по позиции
1.5 | Прайс-лист | Муфта с накидной гайкой пп 32х3/4 | шт | 2 | 1 | 2 |  |  | 305 | 1.02 | 622.2 |  |  | Муфта с накидной гайкой пп 32х3/4
|  | (Материалы для монтажных работ) | [20 empty] | (Материалы для монтажных работ)
|  | Цена=366/1,2 | [21 empty] | Цена=366/1,2
| Приказ от 04.08.2020 № 421/пр п.92а (в ред. пр. № 55/пр от 30.01.2024) | Заготовительно-складские расходы для материальных ресурсов (за исключением металлических конструкций) - 2% ПЗ=2% (ОЗП=2%; ЭМ=2%; МАТ=2%) | [22 empty] | Заготовительно-складские расходы для материальных ресурсов (за исключением металлических конструкций) - 2% ПЗ=2% (ОЗП=2%; ЭМ=2%; МАТ=2%)
|  | Всего по позиции | 12: 622.2 | [10 empty] | Всего по позиции
1.6 | Прайс-лист | Муфта с накидной гайкой пп 20х1/2 | шт | 2 | 1 | 2 |  |  | 150 | 1.02 | 306 |  |  | Муфта с накидной гайкой пп 20х1/2
|  | (Материалы для монтажных работ) | [20 empty] | (Материалы для монтажных работ)
| Приказ от 04.08.2020 № 421/пр п.92а (в ред. пр. № 55/пр от 30.01.2024) | Заготовительно-складские расходы для материальных ресурсов (за исключением металлических конструкций) - 2% ПЗ=2% (ОЗП=2%; ЭМ=2%; МАТ=2%) | [22 empty] | Заготовительно-складские расходы для материальных ресурсов (за исключением металлических конструкций) - 2% ПЗ=2% (ОЗП=2%; ЭМ=2%; МАТ=2%)
|  | Всего по позиции | 12: 306 | [10 empty] | Всего по позиции
1.7 | Прайс-лист | Кран шаровой 32 пп | шт | 3 | 1 | 3 |  |  | 230.01 | 1.02 | 703.83 |  |  | Кран шаровой 32 пп
|  | (Материалы для монтажных работ) | [20 empty] | (Материалы для монтажных работ)
|  | Цена=276,01/1,2 | [21 empty] | Цена=276,01/1,2
| Приказ от 04.08.2020 № 421/пр п.92а (в ред. пр. № 55/пр от 30.01.2024) | Заготовительно-складские расходы для материальных ресурсов (за исключением металлических конструкций) - 2% ПЗ=2% (ОЗП=2%; ЭМ=2%; МАТ=2%) | [22 empty] | Заготовительно-складские расходы для материальных ресурсов (за исключением металлических конструкций) - 2% ПЗ=2% (ОЗП=2%; ЭМ=2%; МАТ=2%)
|  | Всего по позиции | 12: 703.83 | [10 empty] | Всего по позиции
1.8 | Прайс-лист | Кран шаровой 20 пп | шт | 2 | 1 | 2 |  |  | 120.43 | 1.02 | 245.68 |  |  | Кран шаровой 20 пп
|  | (Материалы для монтажных работ) | [20 empty] | (Материалы для монтажных работ)
|  | Цена=144,52/1,2 | [21 empty] | Цена=144,52/1,2
| Приказ от 04.08.2020 № 421/пр п.92а (в ред. пр. № 55/пр от 30.01.2024) | Заготовительно-складские расходы для материальных ресурсов (за исключением металлических конструкций) - 2% ПЗ=2% (ОЗП=2%; ЭМ=2%; МАТ=2%) | [22 empty] | Заготовительно-складские расходы для материальных ресурсов (за исключением металлических конструкций) - 2% ПЗ=2% (ОЗП=2%; ЭМ=2%; МАТ=2%)
|  | Всего по позиции | 12: 245.68 | [10 empty] | Всего по позиции
1.9 | Прайс-лист | Муфта переходная пп 32х25 нр | шт | 2 | 1 | 2 |  |  | 7.06 | 1.02 | 14.4 |  |  | Муфта переходная пп 32х25 нр
|  | (Материалы для монтажных работ) | [20 empty] | (Материалы для монтажных работ)
|  | Цена=8,47/1,2 | [21 empty] | Цена=8,47/1,2
| Приказ от 04.08.2020 № 421/пр п.92а (в ред. пр. № 55/пр от 30.01.2024) | Заготовительно-складские расходы для материальных ресурсов (за исключением металлических конструкций) - 2% ПЗ=2% (ОЗП=2%; ЭМ=2%; МАТ=2%) | [22 empty] | Заготовительно-складские расходы для материальных ресурсов (за исключением металлических конструкций) - 2% ПЗ=2% (ОЗП=2%; ЭМ=2%; МАТ=2%)
|  | Всего по позиции | 12: 14.4 | [10 empty] | Всего по позиции
1.10 | Прайс-лист | Опора с защелкой 32 пп | шт | 6 | 1 | 6 |  |  | 7.06 | 1.02 | 43.21 |  |  | Опора с защелкой 32 пп
|  | (Материалы для монтажных работ) | [20 empty] | (Материалы для монтажных работ)
|  | Цена=8,47/1,2 | [21 empty] | Цена=8,47/1,2
| Приказ от 04.08.2020 № 421/пр п.92а (в ред. пр. № 55/пр от 30.01.2024) | Заготовительно-складские расходы для материальных ресурсов (за исключением металлических конструкций) - 2% ПЗ=2% (ОЗП=2%; ЭМ=2%; МАТ=2%) | [22 empty] | Заготовительно-складские расходы для материальных ресурсов (за исключением металлических конструкций) - 2% ПЗ=2% (ОЗП=2%; ЭМ=2%; МАТ=2%)
|  | Всего по позиции | 12: 43.21 | [10 empty] | Всего по позиции
2 | ГЭСН16-08-002-01 | Установка распределительного коллектора систем отопления и водоснабжения диаметром до 32 мм | 4: 10 шт; 5: 0.1; 6: 1; 7: 0.1 |  |  | Установка распределительного коллектора систем отопления и водоснабжения диаметром до 32 мм
|  | Объем=1 / 10 | [12 empty] | Объем=1 / 10
| 1 | ОТ(ЗТ) | 4: чел.-ч; 7: 0.558; 12: 267.19 |  |  |  |  | ОТ(ЗТ)
| 2-100-02 | Рабочий 2 разряда | 4: чел.-ч; 5: 0.2; 7: 0.02; 10: 430.59; 12: 8.61 | [5 empty] | Рабочий 2 разряда
| 2-100-03 | Рабочий 3 разряда | 4: чел.-ч; 5: 4.64; 7: 0.464; 10: 470.1; 12: 218.13 | [5 empty] | Рабочий 3 разряда
| 2-100-04 | Рабочий 4 разряда | 4: чел.-ч; 5: 0.67; 7: 0.067; 10: 529.35; 12: 35.47 | [5 empty] | Рабочий 4 разряда
| 2-100-06 | Рабочий 6 разряда | 4: чел.-ч; 5: 0.07; 7: 0.007; 10: 711.07; 12: 4.98 | [5 empty] | Рабочий 6 разряда
| 2 | ЭМ | 12: 3.87 |  |  |  |  | ЭМ
|  | ОТм(ЗТм) | 4: чел.-ч; 7: 0.006; 12: 3.18 |  |  |  |  | ОТм(ЗТм)
| 91.14.02-001 | Автомобили бортовые, грузоподъемность до 5 т | маш.-ч | 0.06 |  | 0.006 | 477.92 | 1.35 | 645.19 |  | 3.87 | [5 empty] | Автомобили бортовые, грузоподъемность до 5 т
| 4-100-040 | ОТм(Зтм) Средний разряд машинистов 4 | 4: чел.-ч; 5: 0.06; 7: 0.006; 10: 529.35; 12: 3.18 | [6 empty] | ОТм(Зтм) Средний разряд машинистов 4
| 4 | М | 12: 37.28 |  |  |  |  | М
| 01.7.03.04-0001 | Электроэнергия | 4: кВт-ч; 5: 0.561; 7: 0.0561; 10: 6.61; 12: 0.37 | [5 empty] | Электроэнергия
| 01.7.15.14-0194 | Шурупы самонарезающие стальные с шестигранной головкой, наконечник сверло, диаметр 12 мм, длина 70 мм | т | 0.0023 |  | 0.00023 | 131524.96 | 1.22 | 160460.45 |  | 36.91 | [5 empty] | Шурупы самонарезающие стальные с шестигранной головкой, наконечник сверло, диаметр 12 мм, длина 70 мм
Н | 01.7.17.09 | Сверла, буры | 4: шт; 5: 0.025; 7: 0.0025 | [7 empty] | Сверла, буры
Н | 18.1.09.06 | Арматура муфтовая | 4: шт; 5: 20; 7: 2 | [7 empty] | Арматура муфтовая
Н | 23.8.04.02 | Коллекторы распределительные | 4: компл; 5: 10; 7: 1 | [7 empty] | Коллекторы распределительные
|  | Итого прямые затраты | 12: 311.52 | [8 empty] | Итого прямые затраты
|  | ФОТ | 12: 270.37 | [9 empty] | ФОТ
| Пр/812-016.0-3, Приказ № 812/пр от 21.12.2020 п.25 | НР Сантехнические работы - внутренние (трубопроводы, водопровод, канализация, отопление, газоснабжение, вентиляция и кондиционирование воздуха) | 4: %; 5: 122; 6: 0.9; 7: 109.8; 12: 296.87 | [9 empty] | НР Сантехнические работы - внутренние (трубопроводы, водопровод, канализация, отопление, газоснабжение, вентиляция и кондиционирование воздуха)
| Пр/774-016.0, Приказ № 774/пр от 11.12.2020 п.16 | СП Сантехнические работы - внутренние (трубопроводы, водопровод, канализация, отопление, газоснабжение, вентиляция и кондиционирование воздуха) | 4: %; 5: 72; 6: 0.85; 7: 61.2; 12: 165.47 | [9 empty] | СП Сантехнические работы - внутренние (трубопроводы, водопровод, канализация, отопление, газоснабжение, вентиляция и кондиционирование воздуха)
|  | Всего по позиции | 10: 7738.6; 12: 773.86 | [10 empty] | Всего по позиции
2.1 | Прайс-лист | Евроконус коллекторный 16х3/4 | шт | 6 | 1 | 6 |  |  | 260 | 1.02 | 1591.2 |  |  | Евроконус коллекторный 16х3/4
|  | (Материалы для монтажных работ) | [20 empty] | (Материалы для монтажных работ)
|  | Цена=312/1,2 | [21 empty] | Цена=312/1,2
| Приказ от 04.08.2020 № 421/пр п.92а (в ред. пр. № 55/пр от 30.01.2024) | Заготовительно-складские расходы для материальных ресурсов (за исключением металлических конструкций) - 2% ПЗ=2% (ОЗП=2%; ЭМ=2%; МАТ=2%) | [22 empty] | Заготовительно-складские расходы для материальных ресурсов (за исключением металлических конструкций) - 2% ПЗ=2% (ОЗП=2%; ЭМ=2%; МАТ=2%)
|  | Всего по позиции | 12: 1591.2 | [10 empty] | Всего по позиции
2.2 О | Прайс-лист | Коллектор для теплого пола на 3 контура с насосом 25/6, кранами с термометром, смесительным узлом от 20-60С и евроконусами до 50 кв/м | шт | 1 | 1 | 1 |  |  | 25164 | 1,04236 (1,012*1,03) | 26229.95 |  |  | Коллектор для теплого пола на 3 контура с насосом 25/6, кранами с термометром, смесительным узлом от 20-60С и евроконусами до 50 кв/м
|  | (Оборудование) | [20 empty] | (Оборудование)
| Приказ от 04.08.2020 № 421/пр п.92в (в ред. пр. № 55/пр от 30.01.2024) | Заготовительно-складские расходы для оборудования - 1,2% ПЗ=1,2% (ОЗП=1,2%; ЭМ=1,2%; МАТ=1,2%) | [22 empty] | Заготовительно-складские расходы для оборудования - 1,2% ПЗ=1,2% (ОЗП=1,2%; ЭМ=1,2%; МАТ=1,2%)
| Приказ от 04.08.2020 № 421/пр п.91 (в ред. пр. № 55/пр от 30.01.2024) | Транспортные затраты, в случае невозможности их определения на основании расчета или по результатам конъюнктурного анализа (от отпускной цены на такое оборудования) - до 3% ПЗ=1,03 (ОЗП=1,03; ЭМ=1,03; МАТ=1,03) | [22 empty] | Транспортные затраты, в случае невозможности их определения на основании расчета или по результатам конъюнктурного анализа (от отпускной цены на такое оборудования) - до 3% ПЗ=1,03 (ОЗП=1,03; ЭМ=1,03; МАТ=1,03)
|  | Всего по позиции | 12: 26229.95 | [10 empty] | Всего по позиции
3 | ГЭСН18-06-007-02 | Установка фильтров диаметром: 32 мм | 4: 10 шт; 5: 0.1; 6: 1; 7: 0.1 |  |  | Установка фильтров диаметром: 32 мм
|  | Объем=1 / 10 | [12 empty] | Объем=1 / 10
| 1 | ОТ(ЗТ) | 4: чел.-ч; 7: 0.75; 12: 388.13 |  |  |  |  | ОТ(ЗТ)
| 1-100-38 | Средний разряд работы 3,8 | 4: чел.-ч; 5: 7.5; 7: 0.75; 10: 517.5; 12: 388.13 | [5 empty] | Средний разряд работы 3,8
| 2 | ЭМ | 12: 30.8 |  |  |  |  | ЭМ
|  | ОТм(ЗТм) | 4: чел.-ч; 7: 0.028; 12: 15.36 |  |  |  |  | ОТм(ЗТм)
| 91.05.05-015 | Краны на автомобильном ходу, грузоподъемность 16 т | 4: маш.-ч; 5: 0.03; 7: 0.003; 10: 1938.31; 12: 5.81 | [5 empty] | Краны на автомобильном ходу, грузоподъемность 16 т
| 4-100-060 | ОТм(Зтм) Средний разряд машинистов 6 | 4: чел.-ч; 5: 0.03; 7: 0.003; 10: 711.07; 12: 2.13 | [6 empty] | ОТм(Зтм) Средний разряд машинистов 6
| 91.14.02-001 | Автомобили бортовые, грузоподъемность до 5 т | маш.-ч | 0.25 |  | 0.025 | 477.92 | 1.35 | 645.19 |  | 16.13 | [5 empty] | Автомобили бортовые, грузоподъемность до 5 т
| 4-100-040 | ОТм(Зтм) Средний разряд машинистов 4 | 4: чел.-ч; 5: 0.25; 7: 0.025; 10: 529.35; 12: 13.23 | [6 empty] | ОТм(Зтм) Средний разряд машинистов 4
| 91.17.04-233 | Аппараты сварочные для ручной дуговой сварки, сварочный ток до 350 А | 4: маш.-ч; 5: 2.8; 7: 0.28; 10: 31.66; 12: 8.86 | [5 empty] | Аппараты сварочные для ручной дуговой сварки, сварочный ток до 350 А
| 4 | М | 12: 12.95 |  |  |  |  | М
| 01.7.11.07-0227 | Электроды сварочные для сварки низколегированных и углеродистых сталей УОНИ 13/45, Э42А, диаметр 4-5 мм | кг | 0.8 |  | 0.08 | 155.63 | 1.04 | 161.86 |  | 12.95 | [5 empty] | Электроды сварочные для сварки низколегированных и углеродистых сталей УОНИ 13/45, Э42А, диаметр 4-5 мм
Н | 18.5.14.01 | Фильтры для очистки воды | 4: шт; 5: 10; 7: 1 | [7 empty] | Фильтры для очистки воды
|  | Итого прямые затраты | 12: 447.24 | [8 empty] | Итого прямые затраты
|  | ФОТ | 12: 403.49 | [9 empty] | ФОТ
| Пр/812-016.0-3, Приказ № 812/пр от 21.12.2020 п.25 | НР Сантехнические работы - внутренние (трубопроводы, водопровод, канализация, отопление, газоснабжение, вентиляция и кондиционирование воздуха) | 4: %; 5: 122; 6: 0.9; 7: 109.8; 12: 443.03 | [9 empty] | НР Сантехнические работы - внутренние (трубопроводы, водопровод, канализация, отопление, газоснабжение, вентиляция и кондиционирование воздуха)
| Пр/774-016.0, Приказ № 774/пр от 11.12.2020 п.16 | СП Сантехнические работы - внутренние (трубопроводы, водопровод, канализация, отопление, газоснабжение, вентиляция и кондиционирование воздуха) | 4: %; 5: 72; 6: 0.85; 7: 61.2; 12: 246.94 | [9 empty] | СП Сантехнические работы - внутренние (трубопроводы, водопровод, канализация, отопление, газоснабжение, вентиляция и кондиционирование воздуха)
|  | Всего по позиции | 10: 11372.1; 12: 1137.21 | [10 empty] | Всего по позиции
3.1 | Прайс-лист | Фильтр сетчатый 32 пп | шт | 1 | 1 | 1 |  |  | 295.81 | 1.02 | 301.73 |  |  | Фильтр сетчатый 32 пп
|  | (Материалы для монтажных работ) | [20 empty] | (Материалы для монтажных работ)
|  | Цена=354,97/1,2 | [21 empty] | Цена=354,97/1,2
| Приказ от 04.08.2020 № 421/пр п.92а (в ред. пр. № 55/пр от 30.01.2024) | Заготовительно-складские расходы для материальных ресурсов (за исключением металлических конструкций) - 2% ПЗ=2% (ОЗП=2%; ЭМ=2%; МАТ=2%) | [22 empty] | Заготовительно-складские расходы для материальных ресурсов (за исключением металлических конструкций) - 2% ПЗ=2% (ОЗП=2%; ЭМ=2%; МАТ=2%)
|  | Всего по позиции | 12: 301.73 | [10 empty] | Всего по позиции
|  | Итоги по разделу 1 Устройство сетей теплоснабжения : | [23 empty] | Итоги по разделу 1 Устройство сетей теплоснабжения :
|  | Итого прямые затраты (справочно) | 12: 7490.02 | [15 empty] | Итого прямые затраты (справочно)
|  | в том числе: | [24 empty] | в том числе:
|  | Оплата труда рабочих | 12: 2242.73 | [15 empty] | Оплата труда рабочих
|  | Эксплуатация машин | 12: 51.47 | [15 empty] | Эксплуатация машин
|  | Оплата труда машинистов (Отм) | 12: 31.72 | [15 empty] | Оплата труда машинистов (Отм)
|  | Материалы | 12: 5164.1 | [15 empty] | Материалы
|  | Строительные работы | 12: 6279.98 | [15 empty] | Строительные работы
|  | в том числе: | [24 empty] | в том числе:
|  | оплата труда | 12: 2242.73 | [15 empty] | оплата труда
|  | эксплуатация машин и механизмов | 12: 51.47 | [15 empty] | эксплуатация машин и механизмов
|  | оплата труда машинистов (Отм) | 12: 31.72 | [15 empty] | оплата труда машинистов (Отм)
|  | материалы | 12: 64.74 | [15 empty] | материалы
|  | накладные расходы | 12: 2497.35 | [15 empty] | накладные расходы
|  | сметная прибыль | 12: 1391.97 | [15 empty] | сметная прибыль
|  | Монтажные работы | 12: 5099.36 | [15 empty] | Монтажные работы
|  | в том числе: | [24 empty] | в том числе:
|  | материалы | 12: 5099.36 | [15 empty] | материалы
|  | Оборудование | 12: 26229.95 | [15 empty] | Оборудование
|  | Итого ФОТ (справочно) | 12: 2274.45 | [15 empty] | Итого ФОТ (справочно)
|  | Итого накладные расходы (справочно) | 12: 2497.35 | [15 empty] | Итого накладные расходы (справочно)
|  | Итого сметная прибыль (справочно) | 12: 1391.97 | [15 empty] | Итого сметная прибыль (справочно)
|  | Итого по разделу 1 Устройство сетей теплоснабжения | 12: 37609.29 | [16 empty] | Итого по разделу 1 Устройство сетей теплоснабжения
|  | Справочно | [26 empty] | Справочно
|  | затраты труда рабочих | 7: 4.3068 | [18 empty] | затраты труда рабочих
|  | затраты труда машинистов | 7: 0.05806 | [18 empty] | затраты труда машинистов
Раздел 2. Устройство сетей газоснабжения | [12 empty] | Раздел 2. Устройство сетей газоснабжения
4 | ГЭСН16-02-003-02 | Прокладка трубопроводов газоснабжения из стальных водогазопроводных неоцинкованных труб диаметром: 20 мм | 4: 100 м; 5: 0.12; 6: 1; 7: 0.12 |  |  | Прокладка трубопроводов газоснабжения из стальных водогазопроводных неоцинкованных труб диаметром: 20 мм
|  | Объем=12 / 100 | [12 empty] | Объем=12 / 100
| 1 | ОТ(ЗТ) | 4: чел.-ч; 7: 3.372; 12: 1784.97 |  |  |  |  | ОТ(ЗТ)
| 1-100-40 | Средний разряд работы 4,0 | 4: чел.-ч; 5: 28.1; 7: 3.372; 10: 529.35; 12: 1784.97 | [5 empty] | Средний разряд работы 4,0
| 2 | ЭМ | 12: 65.22 |  |  |  |  | ЭМ
|  | ОТм(ЗТм) | 4: чел.-ч; 7: 0.0708; 12: 40.75 |  |  |  |  | ОТм(ЗТм)
| 91.05.01-017 | Краны башенные, грузоподъемность 8 т | 4: маш.-ч; 5: 0.08; 7: 0.0096; 10: 1180.31; 12: 11.33 | [5 empty] | Краны башенные, грузоподъемность 8 т
| 4-100-060 | ОТм(Зтм) Средний разряд машинистов 6 | 4: чел.-ч; 5: 0.08; 7: 0.0096; 10: 711.07; 12: 6.83 | [6 empty] | ОТм(Зтм) Средний разряд машинистов 6
| 91.05.05-015 | Краны на автомобильном ходу, грузоподъемность 16 т | 4: маш.-ч; 5: 0.07; 7: 0.0084; 10: 1938.31; 12: 16.28 | [5 empty] | Краны на автомобильном ходу, грузоподъемность 16 т
| 4-100-060 | ОТм(Зтм) Средний разряд машинистов 6 | 4: чел.-ч; 5: 0.07; 7: 0.0084; 10: 711.07; 12: 5.97 | [6 empty] | ОТм(Зтм) Средний разряд машинистов 6
| 91.14.02-001 | Автомобили бортовые, грузоподъемность до 5 т | маш.-ч | 0.44 |  | 0.0528 | 477.92 | 1.35 | 645.19 |  | 34.07 | [5 empty] | Автомобили бортовые, грузоподъемность до 5 т
| 4-100-040 | ОТм(Зтм) Средний разряд машинистов 4 | 4: чел.-ч; 5: 0.44; 7: 0.0528; 10: 529.35; 12: 27.95 | [6 empty] | ОТм(Зтм) Средний разряд машинистов 4
| 91.17.04-042 | Аппараты для газовой сварки и резки | маш.-ч | 4.18 |  | 0.5016 | 4.35 | 1.62 | 7.05 |  | 3.54 | [5 empty] | Аппараты для газовой сварки и резки
| 4 | М | 12: 46.13 |  |  |  |  | М
| 01.3.02.03-0012 | Ацетилен растворенный технический, марка Б | т | 0.00019 |  | 2.28e-05 | 416065.6 | 1.8 | 748918.08 |  | 17.08 | [5 empty] | Ацетилен растворенный технический, марка Б
| 01.3.02.08-0001 | Кислород газообразный технический | м3 | 0.18 |  | 0.0216 | 114.64 | 1.1 | 126.1 |  | 2.72 | [5 empty] | Кислород газообразный технический
| 01.7.03.01-0001 | Вода | м3 | 0.44 |  | 0.0528 | 35.71 | 1.46 | 52.14 |  | 2.75 | [5 empty] | Вода
| 01.7.07.29-0101 | Очес льняной | кг | 0.03 |  | 0.0036 | 128.4 | 1.6 | 205.44 |  | 0.74 | [5 empty] | Очес льняной
| 01.7.11.04-0072 | Проволока сварочная без покрытия СВ-08Г2С, диаметр 4 мм | т | 0.001 |  | 0.00012 | 97282.88 | 1.04 | 101174.2 |  | 12.14 | [5 empty] | Проволока сварочная без покрытия СВ-08Г2С, диаметр 4 мм
| 03.1.02.03-0015 | Известь строительная негашеная хлорная, марка А | кг | 0.0016 |  | 0.000192 | 59.41 | 1.56 | 92.68 |  | 0.02 | [5 empty] | Известь строительная негашеная хлорная, марка А
| 14.4.02.04-0142 | Краска масляная МА-0115, мумия, сурик железный | кг | 0.44 |  | 0.0528 | 79.88 | 1.49 | 119.02 |  | 6.28 | [5 empty] | Краска масляная МА-0115, мумия, сурик железный
| 14.5.05.01-0012 | Олифа комбинированная для разведения масляных густотертых красок и для внешних работ по деревянным поверхностям | т | 0.00053 |  | 6.36e-05 | 60697.21 | 1.14 | 69194.82 |  | 4.4 | [5 empty] | Олифа комбинированная для разведения масляных густотертых красок и для внешних работ по деревянным поверхностям
П,Н | 18.1.09.06 | Арматура муфтовая | 4: шт; 5: 0; 7: 0 | [7 empty] | Арматура муфтовая
П,Н | 23.1.02.07 | Крепления | 4: кг; 5: 0; 7: 0 | [7 empty] | Крепления
Н | 23.7.01.03 | Трубопроводы с гильзами | 4: м; 5: 100; 7: 12 | [7 empty] | Трубопроводы с гильзами
|  | Итого прямые затраты | 12: 1937.07 | [8 empty] | Итого прямые затраты
|  | ФОТ | 12: 1825.72 | [9 empty] | ФОТ
| Пр/812-016.0-3, Приказ № 812/пр от 21.12.2020 п.25 | НР Сантехнические работы - внутренние (трубопроводы, водопровод, канализация, отопление, газоснабжение, вентиляция и кондиционирование воздуха) | 4: %; 5: 122; 6: 0.9; 7: 109.8; 12: 2004.64 | [9 empty] | НР Сантехнические работы - внутренние (трубопроводы, водопровод, канализация, отопление, газоснабжение, вентиляция и кондиционирование воздуха)
| Пр/774-016.0, Приказ № 774/пр от 11.12.2020 п.16 | СП Сантехнические работы - внутренние (трубопроводы, водопровод, канализация, отопление, газоснабжение, вентиляция и кондиционирование воздуха) | 4: %; 5: 72; 6: 0.85; 7: 61.2; 12: 1117.34 | [9 empty] | СП Сантехнические работы - внутренние (трубопроводы, водопровод, канализация, отопление, газоснабжение, вентиляция и кондиционирование воздуха)
|  | Всего по позиции | 10: 42158.75; 12: 5059.05 | [10 empty] | Всего по позиции
4.1 | ФСБЦ-23.3.06.05-0002 | Трубы стальные сварные неоцинкованные водогазопроводные с резьбой, обыкновенные, номинальный диаметр 20 мм, толщина стенки 2,8 мм | м | 12 | 1 | 12 |  |  | 110.69 |  | 1328.28 |  |  | Трубы стальные сварные неоцинкованные водогазопроводные с резьбой, обыкновенные, номинальный диаметр 20 мм, толщина стенки 2,8 мм
|  | (Материалы для монтажных работ) | [20 empty] | (Материалы для монтажных работ)
|  | Всего по позиции | 12: 1328.28 | [10 empty] | Всего по позиции
4.2 | ФСБЦ-18.1.09.06-0042 | Кран шаровой латунный 11Б41п3, присоединение к трубопроводу муфтовое, номинальное давление 1,6 МПа, номинальный диаметр 20 мм | шт | 2 | 1 | 2 | 209.04 | 1.26 | 263.39 |  | 526.78 |  |  | Кран шаровой латунный 11Б41п3, присоединение к трубопроводу муфтовое, номинальное давление 1,6 МПа, номинальный диаметр 20 мм
|  | (Материалы для монтажных работ) | [20 empty] | (Материалы для монтажных работ)
|  | Всего по позиции | 12: 526.78 | [10 empty] | Всего по позиции
4.3 | Прайс-лист | Резьба стальная короткая ДУ 20 | шт | 4 | 1 | 4 |  |  | 16.67 | 1.0075 | 67.18 |  |  | Резьба стальная короткая ДУ 20
|  | (Материалы для монтажных работ) | [20 empty] | (Материалы для монтажных работ)
|  | Цена=20/1,2 | [21 empty] | Цена=20/1,2
| Приказ от 04.08.2020 № 421/пр п.92б (в ред. пр. № 55/пр от 30.01.2024) | Заготовительно-складские расходы для металлических конструкций - 0,75% ПЗ=0,75% (ОЗП=0,75%; ЭМ=0,75%; МАТ=0,75%) | [22 empty] | Заготовительно-складские расходы для металлических конструкций - 0,75% ПЗ=0,75% (ОЗП=0,75%; ЭМ=0,75%; МАТ=0,75%)
|  | Всего по позиции | 12: 67.18 | [10 empty] | Всего по позиции
4.4 | Прайс-лист | Сгон стальной Ду 20 | шт | 1 | 1 | 1 |  |  | 36.12 | 1.0075 | 36.39 |  |  | Сгон стальной Ду 20
|  | (Материалы для монтажных работ) | [20 empty] | (Материалы для монтажных работ)
|  | Цена=43,34/1,2 | [21 empty] | Цена=43,34/1,2
| Приказ от 04.08.2020 № 421/пр п.92б (в ред. пр. № 55/пр от 30.01.2024) | Заготовительно-складские расходы для металлических конструкций - 0,75% ПЗ=0,75% (ОЗП=0,75%; ЭМ=0,75%; МАТ=0,75%) | [22 empty] | Заготовительно-складские расходы для металлических конструкций - 0,75% ПЗ=0,75% (ОЗП=0,75%; ЭМ=0,75%; МАТ=0,75%)
|  | Всего по позиции | 12: 36.39 | [10 empty] | Всего по позиции
4.5 | Прайс-лист | Отвод стальной Ду 20 | шт | 6 | 1 | 6 |  |  | 56.67 | 1.0075 | 342.57 |  |  | Отвод стальной Ду 20
|  | (Материалы для монтажных работ) | [20 empty] | (Материалы для монтажных работ)
|  | Цена=68/1,2 | [21 empty] | Цена=68/1,2
| Приказ от 04.08.2020 № 421/пр п.92б (в ред. пр. № 55/пр от 30.01.2024) | Заготовительно-складские расходы для металлических конструкций - 0,75% ПЗ=0,75% (ОЗП=0,75%; ЭМ=0,75%; МАТ=0,75%) | [22 empty] | Заготовительно-складские расходы для металлических конструкций - 0,75% ПЗ=0,75% (ОЗП=0,75%; ЭМ=0,75%; МАТ=0,75%)
|  | Всего по позиции | 12: 342.57 | [10 empty] | Всего по позиции
4.6 | Прайс-лист | Контргайка Ду 20 | шт | 2 | 1 | 2 |  |  | 45.83 | 1.0075 | 92.35 |  |  | Контргайка Ду 20
|  | (Материалы для монтажных работ) | [20 empty] | (Материалы для монтажных работ)
|  | Цена=55/1,2 | [21 empty] | Цена=55/1,2
| Приказ от 04.08.2020 № 421/пр п.92б (в ред. пр. № 55/пр от 30.01.2024) | Заготовительно-складские расходы для металлических конструкций - 0,75% ПЗ=0,75% (ОЗП=0,75%; ЭМ=0,75%; МАТ=0,75%) | [22 empty] | Заготовительно-складские расходы для металлических конструкций - 0,75% ПЗ=0,75% (ОЗП=0,75%; ЭМ=0,75%; МАТ=0,75%)
|  | Всего по позиции | 12: 92.35 | [10 empty] | Всего по позиции
4.7 | Прайс-лист | Муфта соединительная стальная Ду 20 | шт | 2 | 1 | 2 |  |  | 25.9 | 1.0075 | 52.19 |  |  | Муфта соединительная стальная Ду 20
|  | (Материалы для монтажных работ) | [20 empty] | (Материалы для монтажных работ)
|  | Цена=31,08/1,2 | [21 empty] | Цена=31,08/1,2
| Приказ от 04.08.2020 № 421/пр п.92б (в ред. пр. № 55/пр от 30.01.2024) | Заготовительно-складские расходы для металлических конструкций - 0,75% ПЗ=0,75% (ОЗП=0,75%; ЭМ=0,75%; МАТ=0,75%) | [22 empty] | Заготовительно-складские расходы для металлических конструкций - 0,75% ПЗ=0,75% (ОЗП=0,75%; ЭМ=0,75%; МАТ=0,75%)
|  | Всего по позиции | 12: 52.19 | [10 empty] | Всего по позиции
4.8 | Прайс-лист | Хомут металлический трубный 3/4 26-30 | шт | 5 | 1 | 5 |  |  | 20 | 1.02 | 102 |  |  | Хомут металлический трубный 3/4 26-30
|  | (Материалы для монтажных работ) | [20 empty] | (Материалы для монтажных работ)
|  | Цена=24/1,2 | [21 empty] | Цена=24/1,2
| Приказ от 04.08.2020 № 421/пр п.92а (в ред. пр. № 55/пр от 30.01.2024) | Заготовительно-складские расходы для материальных ресурсов (за исключением металлических конструкций) - 2% ПЗ=2% (ОЗП=2%; ЭМ=2%; МАТ=2%) | [22 empty] | Заготовительно-складские расходы для материальных ресурсов (за исключением металлических конструкций) - 2% ПЗ=2% (ОЗП=2%; ЭМ=2%; МАТ=2%)
|  | Всего по позиции | 12: 102 | [10 empty] | Всего по позиции
5 | ГЭСН16-02-003-01 | Прокладка трубопроводов газоснабжения из стальных водогазопроводных неоцинкованных труб диаметром: 15 мм | 4: 100 м; 5: 0.02; 6: 1; 7: 0.02 |  |  | Прокладка трубопроводов газоснабжения из стальных водогазопроводных неоцинкованных труб диаметром: 15 мм
|  | Объем=2 / 100 | [12 empty] | Объем=2 / 100
| 1 | ОТ(ЗТ) | 4: чел.-ч; 7: 0.562; 12: 297.49 |  |  |  |  | ОТ(ЗТ)
| 1-100-40 | Средний разряд работы 4,0 | 4: чел.-ч; 5: 28.1; 7: 0.562; 10: 529.35; 12: 297.49 | [5 empty] | Средний разряд работы 4,0
| 2 | ЭМ | 12: 10.87 |  |  |  |  | ЭМ
|  | ОТм(ЗТм) | 4: чел.-ч; 7: 0.0118; 12: 6.8 |  |  |  |  | ОТм(ЗТм)
| 91.05.01-017 | Краны башенные, грузоподъемность 8 т | 4: маш.-ч; 5: 0.08; 7: 0.0016; 10: 1180.31; 12: 1.89 | [5 empty] | Краны башенные, грузоподъемность 8 т
| 4-100-060 | ОТм(Зтм) Средний разряд машинистов 6 | 4: чел.-ч; 5: 0.08; 7: 0.0016; 10: 711.07; 12: 1.14 | [6 empty] | ОТм(Зтм) Средний разряд машинистов 6
| 91.05.05-015 | Краны на автомобильном ходу, грузоподъемность 16 т | 4: маш.-ч; 5: 0.07; 7: 0.0014; 10: 1938.31; 12: 2.71 | [5 empty] | Краны на автомобильном ходу, грузоподъемность 16 т
| 4-100-060 | ОТм(Зтм) Средний разряд машинистов 6 | 4: чел.-ч; 5: 0.07; 7: 0.0014; 10: 711.07; 12: 1 | [6 empty] | ОТм(Зтм) Средний разряд машинистов 6
| 91.14.02-001 | Автомобили бортовые, грузоподъемность до 5 т | маш.-ч | 0.44 |  | 0.0088 | 477.92 | 1.35 | 645.19 |  | 5.68 | [5 empty] | Автомобили бортовые, грузоподъемность до 5 т
| 4-100-040 | ОТм(Зтм) Средний разряд машинистов 4 | 4: чел.-ч; 5: 0.44; 7: 0.0088; 10: 529.35; 12: 4.66 | [6 empty] | ОТм(Зтм) Средний разряд машинистов 4
| 91.17.04-042 | Аппараты для газовой сварки и резки | маш.-ч | 4.18 |  | 0.0836 | 4.35 | 1.62 | 7.05 |  | 0.59 | [5 empty] | Аппараты для газовой сварки и резки
| 4 | М | 12: 7.48 |  |  |  |  | М
| 01.3.02.03-0012 | Ацетилен растворенный технический, марка Б | т | 0.00019 |  | 3.8e-06 | 416065.6 | 1.8 | 748918.08 |  | 2.85 | [5 empty] | Ацетилен растворенный технический, марка Б
| 01.3.02.08-0001 | Кислород газообразный технический | м3 | 0.18 |  | 0.0036 | 114.64 | 1.1 | 126.1 |  | 0.45 | [5 empty] | Кислород газообразный технический
| 01.7.03.01-0001 | Вода | м3 | 0.25 |  | 0.005 | 35.71 | 1.46 | 52.14 |  | 0.26 | [5 empty] | Вода
| 01.7.07.29-0101 | Очес льняной | кг | 0.03 |  | 0.0006 | 128.4 | 1.6 | 205.44 |  | 0.12 | [5 empty] | Очес льняной
| 01.7.11.04-0072 | Проволока сварочная без покрытия СВ-08Г2С, диаметр 4 мм | т | 0.001 |  | 2e-05 | 97282.88 | 1.04 | 101174.2 |  | 2.02 | [5 empty] | Проволока сварочная без покрытия СВ-08Г2С, диаметр 4 мм
| 03.1.02.03-0015 | Известь строительная негашеная хлорная, марка А | кг | 0.0009 |  | 1.8e-05 | 59.41 | 1.56 | 92.68 |  | 0 | [5 empty] | Известь строительная негашеная хлорная, марка А
| 14.4.02.04-0142 | Краска масляная МА-0115, мумия, сурик железный | кг | 0.44 |  | 0.0088 | 79.88 | 1.49 | 119.02 |  | 1.05 | [5 empty] | Краска масляная МА-0115, мумия, сурик железный
| 14.5.05.01-0012 | Олифа комбинированная для разведения масляных густотертых красок и для внешних работ по деревянным поверхностям | т | 0.00053 |  | 1.06e-05 | 60697.21 | 1.14 | 69194.82 |  | 0.73 | [5 empty] | Олифа комбинированная для разведения масляных густотертых красок и для внешних работ по деревянным поверхностям
П,Н | 18.1.09.06 | Арматура муфтовая | 4: шт; 5: 0; 7: 0 | [7 empty] | Арматура муфтовая
П,Н | 23.1.02.07 | Крепления | 4: кг; 5: 0; 7: 0 | [7 empty] | Крепления
Н | 23.7.01.03 | Трубопроводы с гильзами | 4: м; 5: 100; 7: 2 | [7 empty] | Трубопроводы с гильзами
|  | Итого прямые затраты | 12: 322.64 | [8 empty] | Итого прямые затраты
|  | ФОТ | 12: 304.29 | [9 empty] | ФОТ
| Пр/812-016.0-3, Приказ № 812/пр от 21.12.2020 п.25 | НР Сантехнические работы - внутренние (трубопроводы, водопровод, канализация, отопление, газоснабжение, вентиляция и кондиционирование воздуха) | 4: %; 5: 122; 6: 0.9; 7: 109.8; 12: 334.11 | [9 empty] | НР Сантехнические работы - внутренние (трубопроводы, водопровод, канализация, отопление, газоснабжение, вентиляция и кондиционирование воздуха)
| Пр/774-016.0, Приказ № 774/пр от 11.12.2020 п.16 | СП Сантехнические работы - внутренние (трубопроводы, водопровод, канализация, отопление, газоснабжение, вентиляция и кондиционирование воздуха) | 4: %; 5: 72; 6: 0.85; 7: 61.2; 12: 186.23 | [9 empty] | СП Сантехнические работы - внутренние (трубопроводы, водопровод, канализация, отопление, газоснабжение, вентиляция и кондиционирование воздуха)
|  | Всего по позиции | 10: 42149; 12: 842.98 | [10 empty] | Всего по позиции
5.1 | ФСБЦ-23.3.06.05-0001 | Трубы стальные сварные неоцинкованные водогазопроводные с резьбой, обыкновенные, номинальный диаметр 15 мм, толщина стенки 2,8 мм | м | 2 | 1 | 2 |  |  | 86.98 |  | 173.96 |  |  | Трубы стальные сварные неоцинкованные водогазопроводные с резьбой, обыкновенные, номинальный диаметр 15 мм, толщина стенки 2,8 мм
|  | (Материалы для монтажных работ) | [20 empty] | (Материалы для монтажных работ)
|  | Всего по позиции | 12: 173.96 | [10 empty] | Всего по позиции
5.2 | ФСБЦ-18.1.09.06-0041 | Кран шаровой латунный 11Б41п3, присоединение к трубопроводу муфтовое, номинальное давление 1,6 МПа, номинальный диаметр 15 мм | шт | 1 | 1 | 1 | 158.92 | 1.26 | 200.24 |  | 200.24 |  |  | Кран шаровой латунный 11Б41п3, присоединение к трубопроводу муфтовое, номинальное давление 1,6 МПа, номинальный диаметр 15 мм
|  | (Материалы для монтажных работ) | [20 empty] | (Материалы для монтажных работ)
|  | Всего по позиции | 12: 200.24 | [10 empty] | Всего по позиции
5.3 | Прайс-лист | Резьба стальная короткая Ду 15 | шт | 2 | 1 | 2 |  |  | 13.33 | 1.0075 | 26.86 |  |  | Резьба стальная короткая Ду 15
|  | (Материалы для монтажных работ) | [20 empty] | (Материалы для монтажных работ)
|  | Цена=16/1,2 | [21 empty] | Цена=16/1,2
| Приказ от 04.08.2020 № 421/пр п.92б (в ред. пр. № 55/пр от 30.01.2024) | Заготовительно-складские расходы для металлических конструкций - 0,75% ПЗ=0,75% (ОЗП=0,75%; ЭМ=0,75%; МАТ=0,75%) | [22 empty] | Заготовительно-складские расходы для металлических конструкций - 0,75% ПЗ=0,75% (ОЗП=0,75%; ЭМ=0,75%; МАТ=0,75%)
|  | Всего по позиции | 12: 26.86 | [10 empty] | Всего по позиции
Установка котла | [30 empty] | Установка котла
6 | ГЭСН19-01-002-01 | Установка водонагревателей: проточных | [11 empty] | Установка водонагревателей: проточных | bar: 4 to 7
| 1 | ОТ(ЗТ) | 4: чел.-ч; 7: 4.12; 12: 2010.02 |  |  |  |  | ОТ(ЗТ)
| 1-100-33 | Средний разряд работы 3,3 | 4: чел.-ч; 5: 4.12; 7: 4.12; 10: 487.87; 12: 2010.02 | [5 empty] | Средний разряд работы 3,3
| 2 | ЭМ | 12: 32.92 |  |  |  |  | ЭМ
|  | ОТм(ЗТм) | 4: чел.-ч; 7: 0.06; 12: 31.17 |  |  |  |  | ОТм(ЗТм)
| 91.06.06-048 | Подъемники одномачтовые, грузоподъемность до 500 кг, высота подъема 45 м | маш.-ч | 0.01 |  | 0.01 | 37.32 | 1.78 | 66.43 |  | 0.66 | [5 empty] | Подъемники одномачтовые, грузоподъемность до 500 кг, высота подъема 45 м
| 4-100-030 | ОТм(Зтм) Средний разряд машинистов 3 | 4: чел.-ч; 5: 0.01; 7: 0.01; 10: 470.1; 12: 4.7 | [6 empty] | ОТм(Зтм) Средний разряд машинистов 3
| 91.14.02-001 | Автомобили бортовые, грузоподъемность до 5 т | маш.-ч | 0.05 |  | 0.05 | 477.92 | 1.35 | 645.19 |  | 32.26 | [5 empty] | Автомобили бортовые, грузоподъемность до 5 т
| 4-100-040 | ОТм(Зтм) Средний разряд машинистов 4 | 4: чел.-ч; 5: 0.05; 7: 0.05; 10: 529.35; 12: 26.47 | [6 empty] | ОТм(Зтм) Средний разряд машинистов 4
| 4 | М | 12: 2916.3 |  |  |  |  | М
| 01.1.02.04-0012 | Картон асбестовый общего назначения, марка КАОН-1, толщина 4 и 6 мм | т | 0.002 |  | 0.002 | 46285.25 | 1.53 | 70816.43 |  | 141.63 | [5 empty] | Картон асбестовый общего назначения, марка КАОН-1, толщина 4 и 6 мм
| 01.7.07.29-0101 | Очес льняной | кг | 0.021 |  | 0.021 | 128.4 | 1.6 | 205.44 |  | 4.31 | [5 empty] | Очес льняной
| 01.7.15.02-0043 | Болты анкерные с гайкой стальные фрикционные расклинивающиеся, с наружной резьбой М12, диаметр 16 мм, длина 150 мм | 100 шт | 0.02 |  | 0.02 | 2171.5 | 1.17 | 2540.66 |  | 50.81 | [5 empty] | Болты анкерные с гайкой стальные фрикционные расклинивающиеся, с наружной резьбой М12, диаметр 16 мм, длина 150 мм
| 01.7.15.14-0174 | Шурупы самонарезающие стальные с полукруглой головкой и прямым шлицем, остроконечные, диаметр 8 мм, длина 100 мм | т | 0.00034 |  | 0.00034 | 103780.96 | 1.22 | 126612.77 |  | 43.05 | [5 empty] | Шурупы самонарезающие стальные с полукруглой головкой и прямым шлицем, остроконечные, диаметр 8 мм, длина 100 мм
| 04.3.01.09-0014 | Раствор готовый кладочный, цементный, М100 | м3 | 0.0004 |  | 0.0004 | 3778.62 | 2.22 | 8388.54 |  | 3.36 | [5 empty] | Раствор готовый кладочный, цементный, М100
| 08.3.05.05-0059 | Сталь листовая оцинкованная, толщина 1,5 мм | т | 0.0051 |  | 0.0051 | 82700 | 1.04 | 86008 |  | 438.64 | [5 empty] | Сталь листовая оцинкованная, толщина 1,5 мм
| 14.4.02.04-0142 | Краска масляная МА-0115, мумия, сурик железный | кг | 0.05 |  | 0.05 | 79.88 | 1.49 | 119.02 |  | 5.95 | [5 empty] | Краска масляная МА-0115, мумия, сурик железный
| 14.5.05.02-0001 | Олифа натуральная | кг | 0.024 |  | 0.024 | 133.31 | 1.14 | 151.97 |  | 3.65 | [5 empty] | Олифа натуральная
| 18.1.09.01-0001 | Кран газовый латунный натяжной, присоединение к трубопроводу муфтовое, номинальный диаметр 20 мм | шт | 1 |  | 1 | 197.8 | 1.3 | 257.14 |  | 257.14 | [5 empty] | Кран газовый латунный натяжной, присоединение к трубопроводу муфтовое, номинальный диаметр 20 мм
| 18.4.01.08-0031 | Прочистка для газохода | шт | 1 |  | 1 | 58 | 1.37 | 79.46 |  | 79.46 | [5 empty] | Прочистка для газохода
| 18.4.01.08-0061 | Труба соединительная | шт | 2 |  | 2 | 183.83 | 1.37 | 251.85 |  | 503.7 | [5 empty] | Труба соединительная
| 23.8.03.06-0003 | Сгон стальной в сборе с муфтой и контргайкой, диаметр условного прохода 20 мм | шт | 1 |  | 1 | 85.09 | 1.16 | 98.7 |  | 98.7 | [5 empty] | Сгон стальной в сборе с муфтой и контргайкой, диаметр условного прохода 20 мм
| 23.8.03.12-0001 | Отвод 90° сегментный стальной оцинкованный | шт | 2 |  | 2 | 518.51 | 1.24 | 642.95 |  | 1285.9 | [5 empty] | Отвод 90° сегментный стальной оцинкованный
Н | 06.1.01.04 | Кирпич глиняный для дымовых труб | 4: 1000 шт; 5: 0.002; 7: 0.002 | [7 empty] | Кирпич глиняный для дымовых труб
|  | Итого прямые затраты | 12: 4990.41 | [8 empty] | Итого прямые затраты
|  | ФОТ | 12: 2041.19 | [9 empty] | ФОТ
| Пр/812-016.0-3, Приказ № 812/пр от 21.12.2020 п.25 | НР Сантехнические работы - внутренние (трубопроводы, водопровод, канализация, отопление, газоснабжение, вентиляция и кондиционирование воздуха) | 4: %; 5: 122; 6: 0.9; 7: 109.8; 12: 2241.23 | [9 empty] | НР Сантехнические работы - внутренние (трубопроводы, водопровод, канализация, отопление, газоснабжение, вентиляция и кондиционирование воздуха)
| Пр/774-016.0, Приказ № 774/пр от 11.12.2020 п.16 | СП Сантехнические работы - внутренние (трубопроводы, водопровод, канализация, отопление, газоснабжение, вентиляция и кондиционирование воздуха) | 4: %; 5: 72; 6: 0.85; 7: 61.2; 12: 1249.21 | [9 empty] | СП Сантехнические работы - внутренние (трубопроводы, водопровод, канализация, отопление, газоснабжение, вентиляция и кондиционирование воздуха)
|  | Всего по позиции | 10: 8480.85; 12: 8480.85 | [10 empty] | Всего по позиции
6.1 О | Прайс-лист | Котел газовый E24 (24 кВт) | шт | 1 | 1 | 1 |  |  | 30476.67 | 1,04236 (1,012*1,03) | 31767.66 |  |  | Котел газовый Daesung CLASS E24 (24 кВт)
|  | (Оборудование) | [20 empty] | (Оборудование)
|  | Цена=36572/1,2 | [21 empty] | Цена=36572/1,2
| Приказ от 04.08.2020 № 421/пр п.92в (в ред. пр. № 55/пр от 30.01.2024) | Заготовительно-складские расходы для оборудования - 1,2% ПЗ=1,2% (ОЗП=1,2%; ЭМ=1,2%; МАТ=1,2%) | [22 empty] | Заготовительно-складские расходы для оборудования - 1,2% ПЗ=1,2% (ОЗП=1,2%; ЭМ=1,2%; МАТ=1,2%)
| Приказ от 04.08.2020 № 421/пр п.91 (в ред. пр. № 55/пр от 30.01.2024) | Транспортные затраты, в случае невозможности их определения на основании расчета или по результатам конъюнктурного анализа (от отпускной цены на такое оборудования) - до 3% ПЗ=1,03 (ОЗП=1,03; ЭМ=1,03; МАТ=1,03) | [22 empty] | Транспортные затраты, в случае невозможности их определения на основании расчета или по результатам конъюнктурного анализа (от отпускной цены на такое оборудования) - до 3% ПЗ=1,03 (ОЗП=1,03; ЭМ=1,03; МАТ=1,03)
|  | Всего по позиции | 12: 31767.66 | [10 empty] | Всего по позиции
7 | ГЭСНм11-02-001-01 | Прибор, устанавливаемый на резьбовых соединениях, масса: до 1,5 кг | [11 empty] | Прибор, устанавливаемый на резьбовых соединениях, масса: до 1,5 кг | bar: 4 to 7
| 1 | ОТ(ЗТ) | 4: чел.-ч; 7: 1.03; 12: 561.51 |  |  |  |  | ОТ(ЗТ)
| 1-100-42 | Средний разряд работы 4,2 | 4: чел.-ч; 5: 1.03; 7: 1.03; 10: 545.16; 12: 561.51 | [5 empty] | Средний разряд работы 4,2
| 4 | М | 12: 4.97 |  |  |  |  | М
| 01.1.02.08-1040 | Лист паронитовый марки ПМБ (ПОН-А, ПОН-Б), толщина от 0,4 до 5 мм | кг | 0.042 |  | 0.042 | 137.59 | 0.86 | 118.33 |  | 4.97 | [5 empty] | Лист паронитовый марки ПМБ (ПОН-А, ПОН-Б), толщина от 0,4 до 5 мм
|  | Итого прямые затраты | 12: 566.48 | [8 empty] | Итого прямые затраты
7.1 | 421/пр_2020_п.75_пп.а | Вспомогательные ненормируемые материальные ресурсы | 4: %; 5: 2; 7: 2; 12: 11.23 | [20 empty] | Вспомогательные ненормируемые материальные ресурсы
|  | ФОТ | 12: 561.51 | [9 empty] | ФОТ
| Пр/812-053.0-3 | НР Приборы, средства автоматизации и вычислительной техники | 4: %; 5: 91; 7: 91; 12: 510.97 | [9 empty] | НР Приборы, средства автоматизации и вычислительной техники
| Пр/774-053.0 | СП Приборы, средства автоматизации и вычислительной техники | 4: %; 5: 46; 7: 46; 12: 258.29 | [9 empty] | СП Приборы, средства автоматизации и вычислительной техники
|  | Всего по позиции | 10: 1346.97; 12: 1346.97 | [10 empty] | Всего по позиции
7.1 О | Прайс-лист | Счетчик газовый СГЦИ-4-20/М | шт | 1 | 1 | 1 |  |  | 2521.46 | 1,04236 (1,012*1,03) | 2628.27 |  |  | Счетчик газовый СГЦИ-4-20/М
|  | (Оборудование) | [20 empty] | (Оборудование)
| Приказ от 04.08.2020 № 421/пр п.92в (в ред. пр. № 55/пр от 30.01.2024) | Заготовительно-складские расходы для оборудования - 1,2% ПЗ=1,2% (ОЗП=1,2%; ЭМ=1,2%; МАТ=1,2%) | [22 empty] | Заготовительно-складские расходы для оборудования - 1,2% ПЗ=1,2% (ОЗП=1,2%; ЭМ=1,2%; МАТ=1,2%)
| Приказ от 04.08.2020 № 421/пр п.91 (в ред. пр. № 55/пр от 30.01.2024) | Транспортные затраты, в случае невозможности их определения на основании расчета или по результатам конъюнктурного анализа (от отпускной цены на такое оборудования) - до 3% ПЗ=1,03 (ОЗП=1,03; ЭМ=1,03; МАТ=1,03) | [22 empty] | Транспортные затраты, в случае невозможности их определения на основании расчета или по результатам конъюнктурного анализа (от отпускной цены на такое оборудования) - до 3% ПЗ=1,03 (ОЗП=1,03; ЭМ=1,03; МАТ=1,03)
|  | Всего по позиции | 12: 2628.27 | [10 empty] | Всего по позиции
8 | ГЭСН19-01-006-01 | Установка клапанов предохранительных диаметром: до 50 мм | 4: шт; 5: 2; 6: 1; 7: 2 |  |  | Установка клапанов предохранительных диаметром: до 50 мм
| 1 | ОТ(ЗТ) | 4: чел.-ч; 7: 4.34; 12: 2297.38 |  |  |  |  | ОТ(ЗТ)
| 1-100-40 | Средний разряд работы 4,0 | 4: чел.-ч; 5: 2.17; 7: 4.34; 10: 529.35; 12: 2297.38 | [5 empty] | Средний разряд работы 4,0
| 2 | ЭМ | 12: 104.86 |  |  |  |  | ЭМ
|  | ОТм(ЗТм) | 4: чел.-ч; 7: 0.12; 12: 63.52 |  |  |  |  | ОТм(ЗТм)
| 91.14.02-001 | Автомобили бортовые, грузоподъемность до 5 т | маш.-ч | 0.06 |  | 0.12 | 477.92 | 1.35 | 645.19 |  | 77.42 | [5 empty] | Автомобили бортовые, грузоподъемность до 5 т
| 4-100-040 | ОТм(Зтм) Средний разряд машинистов 4 | 4: чел.-ч; 5: 0.06; 7: 0.12; 10: 529.35; 12: 63.52 | [6 empty] | ОТм(Зтм) Средний разряд машинистов 4
| 91.17.04-042 | Аппараты для газовой сварки и резки | маш.-ч | 0.06 |  | 0.12 | 4.35 | 1.62 | 7.05 |  | 0.85 | [5 empty] | Аппараты для газовой сварки и резки
| 91.17.04-233 | Аппараты сварочные для ручной дуговой сварки, сварочный ток до 350 А | 4: маш.-ч; 5: 0.42; 7: 0.84; 10: 31.66; 12: 26.59 | [5 empty] | Аппараты сварочные для ручной дуговой сварки, сварочный ток до 350 А
| 4 | М | 12: 2186.1 |  |  |  |  | М
| 01.1.02.08-0001 | Прокладки из паронита ПМБ, толщина 1 мм, диаметр 50 мм | 1000 шт | 0.002 |  | 0.004 | 7023.63 | 0.86 | 6040.32 |  | 24.16 | [5 empty] | Прокладки из паронита ПМБ, толщина 1 мм, диаметр 50 мм
| 01.3.02.03-0001 | Ацетилен газообразный технический | м3 | 0.005 |  | 0.01 | 340.41 | 1.8 | 612.74 |  | 6.13 | [5 empty] | Ацетилен газообразный технический
| 01.3.02.08-0001 | Кислород газообразный технический | м3 | 0.05 |  | 0.1 | 114.64 | 1.1 | 126.1 |  | 12.61 | [5 empty] | Кислород газообразный технический
| 01.7.11.07-0227 | Электроды сварочные для сварки низколегированных и углеродистых сталей УОНИ 13/45, Э42А, диаметр 4-5 мм | кг | 0.02 |  | 0.04 | 155.63 | 1.04 | 161.86 |  | 6.47 | [5 empty] | Электроды сварочные для сварки низколегированных и углеродистых сталей УОНИ 13/45, Э42А, диаметр 4-5 мм
| 01.7.15.03-0013 | Болты стальные с шестигранной головкой, в комплекте с шестигранной гайкой и плоской круглой шайбой, диаметр резьбы М12, длина болта 16-160 мм | т | 0.0015 |  | 0.003 | 118383.24 | 1.17 | 138508.39 |  | 415.53 | [5 empty] | Болты стальные с шестигранной головкой, в комплекте с шестигранной гайкой и плоской круглой шайбой, диаметр резьбы М12, длина болта 16-160 мм
| 23.8.03.11-0128 | Фланец стальной плоский приварной с соединительным выступом, марка стали 20, номинальное давление 1 МПа, номинальный диаметр 50 мм | шт | 2 |  | 4 | 370.95 | 1.16 | 430.3 |  | 1721.2 | [5 empty] | Фланец стальной плоский приварной с соединительным выступом, марка стали 20, номинальное давление 1 МПа, номинальный диаметр 50 мм
Н | 18.1.05.01 | Клапаны предохранительные | 4: шт; 5: 1; 7: 2 | [7 empty] | Клапаны предохранительные
|  | Итого прямые затраты | 12: 4651.86 | [8 empty] | Итого прямые затраты
|  | ФОТ | 12: 2360.9 | [9 empty] | ФОТ
| Пр/812-016.0-3, Приказ № 812/пр от 21.12.2020 п.25 | НР Сантехнические работы - внутренние (трубопроводы, водопровод, канализация, отопление, газоснабжение, вентиляция и кондиционирование воздуха) | 4: %; 5: 122; 6: 0.9; 7: 109.8; 12: 2592.27 | [9 empty] | НР Сантехнические работы - внутренние (трубопроводы, водопровод, канализация, отопление, газоснабжение, вентиляция и кондиционирование воздуха)
| Пр/774-016.0, Приказ № 774/пр от 11.12.2020 п.16 | СП Сантехнические работы - внутренние (трубопроводы, водопровод, канализация, отопление, газоснабжение, вентиляция и кондиционирование воздуха) | 4: %; 5: 72; 6: 0.85; 7: 61.2; 12: 1444.87 | [9 empty] | СП Сантехнические работы - внутренние (трубопроводы, водопровод, канализация, отопление, газоснабжение, вентиляция и кондиционирование воздуха)
|  | Всего по позиции | 10: 4344.5; 12: 8689 | [10 empty] | Всего по позиции
8.1 | Прайс-лист | Термозапорный клапан КТЗ 20-0,6 (муфт) | шт | 1 | 1 | 1 |  |  | 214.29 | 1.02 | 218.58 |  |  | Термозапорный клапан КТЗ 20-0,6 (муфт)
|  | (Материалы для монтажных работ) | [20 empty] | (Материалы для монтажных работ)
| Приказ от 04.08.2020 № 421/пр п.92а (в ред. пр. № 55/пр от 30.01.2024) | Заготовительно-складские расходы для материальных ресурсов (за исключением металлических конструкций) - 2% ПЗ=2% (ОЗП=2%; ЭМ=2%; МАТ=2%) | [22 empty] | Заготовительно-складские расходы для материальных ресурсов (за исключением металлических конструкций) - 2% ПЗ=2% (ОЗП=2%; ЭМ=2%; МАТ=2%)
|  | Всего по позиции | 12: 218.58 | [10 empty] | Всего по позиции
8.2 | Прайс-лист | Система автоматического контроля загазованности САКЗ-МК | шт | 1 | 1 | 1 |  |  | 4882.21 | 1.02 | 4979.85 |  |  | Система автоматического контроля загазованности САКЗ-МК
|  | (Материалы для монтажных работ) | [20 empty] | (Материалы для монтажных работ)
| Приказ от 04.08.2020 № 421/пр п.92а (в ред. пр. № 55/пр от 30.01.2024) | Заготовительно-складские расходы для материальных ресурсов (за исключением металлических конструкций) - 2% ПЗ=2% (ОЗП=2%; ЭМ=2%; МАТ=2%) | [22 empty] | Заготовительно-складские расходы для материальных ресурсов (за исключением металлических конструкций) - 2% ПЗ=2% (ОЗП=2%; ЭМ=2%; МАТ=2%)
|  | Всего по позиции | 12: 4979.85 | [10 empty] | Всего по позиции
9 | ГЭСН22-03-002-01 | Установка полиэтиленовых фасонных частей: отводов, колен, патрубков, переходов | 4: 10 шт; 5: 0.1; 6: 1; 7: 0.1 |  |  | Установка полиэтиленовых фасонных частей: отводов, колен, патрубков, переходов
|  | Объем=1 / 10 | [12 empty] | Объем=1 / 10
| 1 | ОТ(ЗТ) | 4: чел.-ч; 7: 0.414; 12: 206.89 |  |  |  |  | ОТ(ЗТ)
| 1-100-35 | Средний разряд работы 3,5 | 4: чел.-ч; 5: 4.14; 7: 0.414; 10: 499.73; 12: 206.89 | [5 empty] | Средний разряд работы 3,5
| 2 | ЭМ | 12: 33.58 |  |  |  |  | ЭМ
|  | ОТм(ЗТм) | 4: чел.-ч; 7: 0.002; 12: 1.24 |  |  |  |  | ОТм(ЗТм)
| 91.05.05-015 | Краны на автомобильном ходу, грузоподъемность 16 т | 4: маш.-ч; 5: 0.01; 7: 0.001; 10: 1938.31; 12: 1.94 | [5 empty] | Краны на автомобильном ходу, грузоподъемность 16 т
| 4-100-060 | ОТм(Зтм) Средний разряд машинистов 6 | 4: чел.-ч; 5: 0.01; 7: 0.001; 10: 711.07; 12: 0.71 | [6 empty] | ОТм(Зтм) Средний разряд машинистов 6
| 91.14.02-001 | Автомобили бортовые, грузоподъемность до 5 т | маш.-ч | 0.01 |  | 0.001 | 477.92 | 1.35 | 645.19 |  | 0.65 | [5 empty] | Автомобили бортовые, грузоподъемность до 5 т
| 4-100-040 | ОТм(Зтм) Средний разряд машинистов 4 | 4: чел.-ч; 5: 0.01; 7: 0.001; 10: 529.35; 12: 0.53 | [6 empty] | ОТм(Зтм) Средний разряд машинистов 4
| 91.17.04-057 | Аппараты с полуавтоматическим управлением процессом сварки "встык" пластмассовых труб диаметром свыше 160 до 315 мм | маш.-ч | 2.24 |  | 0.224 | 82.85 | 1.67 | 138.36 |  | 30.99 | [5 empty] | Аппараты с полуавтоматическим управлением процессом сварки "встык" пластмассовых труб диаметром свыше 160 до 315 мм
Н | 24.3.05.19 | Фасонные части | 4: шт; 5: 10; 7: 1 | [7 empty] | Фасонные части
|  | Итого прямые затраты | 12: 241.71 | [8 empty] | Итого прямые затраты
|  | ФОТ | 12: 208.13 | [9 empty] | ФОТ
| Пр/812-018.0-3, Приказ № 812/пр от 21.12.2020 п.25 | НР Наружные сети водопровода, канализации, теплоснабжения, газопровода | 4: %; 5: 118; 6: 0.9; 7: 106.2; 12: 221.03 | [9 empty] | НР Наружные сети водопровода, канализации, теплоснабжения, газопровода
| Пр/774-018.0, Приказ № 774/пр от 11.12.2020 п.16 | СП Наружные сети водопровода, канализации, теплоснабжения, газопровода | 4: %; 5: 74; 6: 0.85; 7: 62.9; 12: 130.91 | [9 empty] | СП Наружные сети водопровода, канализации, теплоснабжения, газопровода
|  | Всего по позиции | 10: 5936.5; 12: 593.65 | [10 empty] | Всего по позиции
9.1 | Прайс-лист | Диэлектрическая вставка Ду 20 мм ВР/НР | шт | 1 | 1 | 1 |  |  | 358.33 | 1.02 | 365.5 |  |  | Диэлектрическая вставка Ду 20 мм ВР/НР
|  | (Материалы для монтажных работ) | [20 empty] | (Материалы для монтажных работ)
|  | Цена=430,00/1,2 | [21 empty] | Цена=430,00/1,2
| Приказ от 04.08.2020 № 421/пр п.92а (в ред. пр. № 55/пр от 30.01.2024) | Заготовительно-складские расходы для материальных ресурсов (за исключением металлических конструкций) - 2% ПЗ=2% (ОЗП=2%; ЭМ=2%; МАТ=2%) | [22 empty] | Заготовительно-складские расходы для материальных ресурсов (за исключением металлических конструкций) - 2% ПЗ=2% (ОЗП=2%; ЭМ=2%; МАТ=2%)
|  | Всего по позиции | 12: 365.5 | [10 empty] | Всего по позиции
10 | ГЭСНр65-01-006-10 применительно | Смена: гибких подводок // Монтаж гибкой подводки | 4: 100 шт; 5: 0.01; 6: 1; 7: 0.01 |  |  | Смена: гибких подводок // Монтаж гибкой подводки
|  | Объем=1 / 100 | [12 empty] | Объем=1 / 100
| 1 | ОТ(ЗТ) | 4: чел.-ч; 7: 0.472; 12: 235.87 |  |  |  |  | ОТ(ЗТ)
| 1-100-35 | Средний разряд работы 3,5 | 4: чел.-ч; 5: 47.2; 7: 0.472; 10: 499.73; 12: 235.87 | [5 empty] | Средний разряд работы 3,5
| 2 | ЭМ | 12: 0.35 |  |  |  |  | ЭМ
|  | ОТм(ЗТм) | 4: чел.-ч; 7: 0.001; 12: 0.5 |  |  |  |  | ОТм(ЗТм)
| 91.06.06-048 | Подъемники одномачтовые, грузоподъемность до 500 кг, высота подъема 45 м | маш.-ч | 0.05 |  | 0.0005 | 37.32 | 1.78 | 66.43 |  | 0.03 | [5 empty] | Подъемники одномачтовые, грузоподъемность до 500 кг, высота подъема 45 м
| 4-100-030 | ОТм(Зтм) Средний разряд машинистов 3 | 4: чел.-ч; 5: 0.05; 7: 0.0005; 10: 470.1; 12: 0.24 | [6 empty] | ОТм(Зтм) Средний разряд машинистов 3
| 91.14.02-001 | Автомобили бортовые, грузоподъемность до 5 т | маш.-ч | 0.05 |  | 0.0005 | 477.92 | 1.35 | 645.19 |  | 0.32 | [5 empty] | Автомобили бортовые, грузоподъемность до 5 т
| 4-100-040 | ОТм(Зтм) Средний разряд машинистов 4 | 4: чел.-ч; 5: 0.05; 7: 0.0005; 10: 529.35; 12: 0.26 | [6 empty] | ОТм(Зтм) Средний разряд машинистов 4
Н | 18.2.06.08 | Подводки гибкие | 4: компл; 5: 100; 7: 1 | [7 empty] | Подводки гибкие
|  | Итого прямые затраты | 12: 236.72 | [8 empty] | Итого прямые затраты
|  | ФОТ | 12: 236.37 | [9 empty] | ФОТ
| Пр/812-099.2 | НР Внутренние санитарно-технические работы: смена труб, санприборов, запорной арматуры и другое (ремонтно-строительные) | 4: %; 5: 104; 7: 104; 12: 245.82 | [9 empty] | НР Внутренние санитарно-технические работы: смена труб, санприборов, запорной арматуры и другое (ремонтно-строительные)
| Пр/774-099.2 | СП Внутренние санитарно-технические работы: смена труб, санприборов, запорной арматуры и другое (ремонтно-строительные) | 4: %; 5: 52; 7: 52; 12: 122.91 | [9 empty] | СП Внутренние санитарно-технические работы: смена труб, санприборов, запорной арматуры и другое (ремонтно-строительные)
|  | Всего по позиции | 10: 60545; 12: 605.45 | [10 empty] | Всего по позиции
10.1 | Прайс-лист | Подводка гибкая для газа ДУ 20 гайка-штуцер 1,5 м | шт | 1 | 1 | 1 |  |  | 495 | 1.02 | 504.9 |  |  | Подводка гибкая для газа ДУ 20 гайка-штуцер 1,5 м
|  | (Материалы для монтажных работ) | [20 empty] | (Материалы для монтажных работ)
|  | Цена=594,00/1,2 | [21 empty] | Цена=594,00/1,2
| Приказ от 04.08.2020 № 421/пр п.92а (в ред. пр. № 55/пр от 30.01.2024) | Заготовительно-складские расходы для материальных ресурсов (за исключением металлических конструкций) - 2% ПЗ=2% (ОЗП=2%; ЭМ=2%; МАТ=2%) | [22 empty] | Заготовительно-складские расходы для материальных ресурсов (за исключением металлических конструкций) - 2% ПЗ=2% (ОЗП=2%; ЭМ=2%; МАТ=2%)
|  | Всего по позиции | 12: 504.9 | [10 empty] | Всего по позиции
|  | Итоги по разделу 2 Устройство сетей газоснабжения : | [23 empty] | Итоги по разделу 2 Устройство сетей газоснабжения :
|  | Итого прямые затраты (справочно) | 12: 21975.75 | [15 empty] | Итого прямые затраты (справочно)
|  | в том числе: | [24 empty] | в том числе:
|  | Оплата труда рабочих | 12: 7394.13 | [15 empty] | Оплата труда рабочих
|  | Эксплуатация машин | 12: 247.8 | [15 empty] | Эксплуатация машин
|  | Оплата труда машинистов (Отм) | 12: 143.98 | [15 empty] | Оплата труда машинистов (Отм)
|  | Материалы | 12: 14189.84 | [15 empty] | Материалы
|  | Строительные работы | 12: 24270.98 | [15 empty] | Строительные работы
|  | в том числе: | [24 empty] | в том числе:
|  | оплата труда | 12: 6832.62 | [15 empty] | оплата труда
|  | эксплуатация машин и механизмов | 12: 247.8 | [15 empty] | эксплуатация машин и механизмов
|  | оплата труда машинистов (Отм) | 12: 143.98 | [15 empty] | оплата труда машинистов (Отм)
|  | материалы | 12: 5156.01 | [15 empty] | материалы
|  | накладные расходы | 12: 7639.1 | [15 empty] | накладные расходы
|  | сметная прибыль | 12: 4251.47 | [15 empty] | сметная прибыль
|  | Монтажные работы | 12: 10364.6 | [15 empty] | Монтажные работы
|  | в том числе: | [24 empty] | в том числе:
|  | оплата труда | 12: 561.51 | [15 empty] | оплата труда
|  | материалы | 12: 9033.83 | [15 empty] | материалы
|  | накладные расходы | 12: 510.97 | [15 empty] | накладные расходы
|  | сметная прибыль | 12: 258.29 | [15 empty] | сметная прибыль
|  | Оборудование | 12: 34395.93 | [15 empty] | Оборудование
|  | Итого ФОТ (справочно) | 12: 7538.11 | [15 empty] | Итого ФОТ (справочно)
|  | Итого накладные расходы (справочно) | 12: 8150.07 | [15 empty] | Итого накладные расходы (справочно)
|  | Итого сметная прибыль (справочно) | 12: 4509.76 | [15 empty] | Итого сметная прибыль (справочно)
|  | Итого по разделу 2 Устройство сетей газоснабжения | 12: 69031.51 | [16 empty] | Итого по разделу 2 Устройство сетей газоснабжения
|  | Справочно | [26 empty] | Справочно
|  | затраты труда рабочих | 7: 14.31 | [18 empty] | затраты труда рабочих
|  | затраты труда машинистов | 7: 0.2656 | [18 empty] | затраты труда машинистов
Раздел 3. Устройство коаксиального дымохода | [12 empty] | Раздел 3. Устройство коаксиального дымохода
11 | ГЭСНр69-01-003-03 | Прорезка отверстий для водогазопроводных и чугунных трубопроводов в деревянных: перегородках оштукатуренных | 4: 100 отверстий; 5: 0.03; 6: 1; 7: 0.03 |  |  | Прорезка отверстий для водогазопроводных и чугунных трубопроводов в деревянных: перегородках оштукатуренных
|  | Объем=3 / 100 | [12 empty] | Объем=3 / 100
| 1 | ОТ(ЗТ) | 4: чел.-ч; 7: 2.154; 12: 1012.6 |  |  |  |  | ОТ(ЗТ)
| 1-100-30 | Средний разряд работы 3,0 | 4: чел.-ч; 5: 71.8; 7: 2.154; 10: 470.1; 12: 1012.6 | [5 empty] | Средний разряд работы 3,0
| 4 | М | 12: 30.22 |  |  |  |  | М
| 01.7.03.04-0001 | Электроэнергия | 4: кВт-ч; 5: 152.4; 7: 4.572; 10: 6.61; 12: 30.22 | [5 empty] | Электроэнергия
Н | 999-9900 | Строительный мусор | 4: т; 5: 0.4; 7: 0.012 | [7 empty] | Строительный мусор
|  | Итого прямые затраты | 12: 1042.82 | [8 empty] | Итого прямые затраты
|  | ФОТ | 12: 1012.6 | [9 empty] | ФОТ
| Пр/812-103.0-3 | НР Прочие ремонтно-строительные работы | 4: %; 5: 93; 7: 93; 12: 941.72 | [9 empty] | НР Прочие ремонтно-строительные работы
| Пр/774-103.0 | СП Прочие ремонтно-строительные работы | 4: %; 5: 44; 7: 44; 12: 445.54 | [9 empty] | СП Прочие ремонтно-строительные работы
|  | Всего по позиции | 10: 81002.67; 12: 2430.08 | [10 empty] | Всего по позиции
12 | ГЭСН16-02-005-05 | Прокладка трубопроводов отопления и водоснабжения из стальных электросварных труб диаметром: 100 мм | 4: 100 м; 5: 0.01; 6: 1; 7: 0.01 |  |  | Прокладка трубопроводов отопления и водоснабжения из стальных электросварных труб диаметром: 100 мм
|  | Объем=1 / 100 | [12 empty] | Объем=1 / 100
| 1 | ОТ(ЗТ) | 4: чел.-ч; 7: 0.725; 12: 389.51 |  |  |  |  | ОТ(ЗТ)
| 1-100-41 | Средний разряд работы 4,1 | 4: чел.-ч; 5: 72.5; 7: 0.725; 10: 537.25; 12: 389.51 | [5 empty] | Средний разряд работы 4,1
| 2 | ЭМ | 12: 16.62 |  |  |  |  | ЭМ
|  | ОТм(ЗТм) | 4: чел.-ч; 7: 0.0177; 12: 10.04 |  |  |  |  | ОТм(ЗТм)
| 91.05.01-017 | Краны башенные, грузоподъемность 8 т | 4: маш.-ч; 5: 0.27; 7: 0.0027; 10: 1180.31; 12: 3.19 | [5 empty] | Краны башенные, грузоподъемность 8 т
| 4-100-060 | ОТм(Зтм) Средний разряд машинистов 6 | 4: чел.-ч; 5: 0.27; 7: 0.0027; 10: 711.07; 12: 1.92 | [6 empty] | ОТм(Зтм) Средний разряд машинистов 6
| 91.05.05-015 | Краны на автомобильном ходу, грузоподъемность 16 т | 4: маш.-ч; 5: 0.1; 7: 0.001; 10: 1938.31; 12: 1.94 | [5 empty] | Краны на автомобильном ходу, грузоподъемность 16 т
| 4-100-060 | ОТм(Зтм) Средний разряд машинистов 6 | 4: чел.-ч; 5: 0.1; 7: 0.001; 10: 711.07; 12: 0.71 | [6 empty] | ОТм(Зтм) Средний разряд машинистов 6
| 91.14.02-001 | Автомобили бортовые, грузоподъемность до 5 т | маш.-ч | 1.4 |  | 0.014 | 477.92 | 1.35 | 645.19 |  | 9.03 | [5 empty] | Автомобили бортовые, грузоподъемность до 5 т
| 4-100-040 | ОТм(Зтм) Средний разряд машинистов 4 | 4: чел.-ч; 5: 1.4; 7: 0.014; 10: 529.35; 12: 7.41 | [6 empty] | ОТм(Зтм) Средний разряд машинистов 4
| 91.17.04-042 | Аппараты для газовой сварки и резки | маш.-ч | 34.92 |  | 0.3492 | 4.35 | 1.62 | 7.05 |  | 2.46 | [5 empty] | Аппараты для газовой сварки и резки
| 4 | М | 12: 12.74 |  |  |  |  | М
| 01.3.02.03-0001 | Ацетилен газообразный технический | м3 | 0.61 |  | 0.0061 | 340.41 | 1.8 | 612.74 |  | 3.74 | [5 empty] | Ацетилен газообразный технический
| 01.3.02.08-0001 | Кислород газообразный технический | м3 | 0.67 |  | 0.0067 | 114.64 | 1.1 | 126.1 |  | 0.84 | [5 empty] | Кислород газообразный технический
| 01.7.03.01-0001 | Вода | м3 | 10.99 |  | 0.1099 | 35.71 | 1.46 | 52.14 |  | 5.73 | [5 empty] | Вода
| 01.7.11.04-0072 | Проволока сварочная без покрытия СВ-08Г2С, диаметр 4 мм | т | 0.0005 |  | 5e-06 | 97282.88 | 1.04 | 101174.2 |  | 0.51 | [5 empty] | Проволока сварочная без покрытия СВ-08Г2С, диаметр 4 мм
| 03.1.02.03-0015 | Известь строительная негашеная хлорная, марка А | кг | 0.0393 |  | 0.000393 | 59.41 | 1.56 | 92.68 |  | 0.04 | [5 empty] | Известь строительная негашеная хлорная, марка А
| 04.3.01.09-0016 | Раствор готовый кладочный, цементный, М200 | м3 | 0.021 |  | 0.00021 | 4033.62 | 2.22 | 8954.64 |  | 1.88 | [5 empty] | Раствор готовый кладочный, цементный, М200
П,Н | 23.1.02.07 | Крепления | 4: кг; 5: 0; 7: 0 | [7 empty] | Крепления
Н | 23.7.01.04 | Трубопроводы с гильзами | 4: м; 5: 100; 7: 1 | [7 empty] | Трубопроводы с гильзами
|  | Итого прямые затраты | 12: 428.91 | [8 empty] | Итого прямые затраты
|  | ФОТ | 12: 399.55 | [9 empty] | ФОТ
| Пр/812-016.0-3, Приказ № 812/пр от 21.12.2020 п.25 | НР Сантехнические работы - внутренние (трубопроводы, водопровод, канализация, отопление, газоснабжение, вентиляция и кондиционирование воздуха) | 4: %; 5: 122; 6: 0.9; 7: 109.8; 12: 438.71 | [9 empty] | НР Сантехнические работы - внутренние (трубопроводы, водопровод, канализация, отопление, газоснабжение, вентиляция и кондиционирование воздуха)
| Пр/774-016.0, Приказ № 774/пр от 11.12.2020 п.16 | СП Сантехнические работы - внутренние (трубопроводы, водопровод, канализация, отопление, газоснабжение, вентиляция и кондиционирование воздуха) | 4: %; 5: 72; 6: 0.85; 7: 61.2; 12: 244.52 | [9 empty] | СП Сантехнические работы - внутренние (трубопроводы, водопровод, канализация, отопление, газоснабжение, вентиляция и кондиционирование воздуха)
|  | Всего по позиции | 10: 111214; 12: 1112.14 | [10 empty] | Всего по позиции
12.1 | Прайс-лист | Колено коаксиальное D60/100 МЕТАЛЛ с фланцем (универсальное | шт | 1 | 1 | 1 |  |  | 851.82 | 1.02 | 868.86 |  |  | Колено коаксиальное KRATS D60/100 МЕТАЛЛ с фланцем (универсальное кроме Nawien, Immergaz, Protherm)
|  | (Материалы для монтажных работ) | [20 empty] | (Материалы для монтажных работ)
| Приказ от 04.08.2020 № 421/пр п.92а (в ред. пр. № 55/пр от 30.01.2024) | Заготовительно-складские расходы для материальных ресурсов (за исключением металлических конструкций) - 2% ПЗ=2% (ОЗП=2%; ЭМ=2%; МАТ=2%) | [22 empty] | Заготовительно-складские расходы для материальных ресурсов (за исключением металлических конструкций) - 2% ПЗ=2% (ОЗП=2%; ЭМ=2%; МАТ=2%)
|  | Всего по позиции | 12: 868.86 | [10 empty] | Всего по позиции
12.2 | Прайс-лист | Коаксиальная труба сталь Антилед ф60/100 L=1000 | шт | 1 | 1 | 1 |  |  | 1833.33 | 1.02 | 1870 |  |  | Коаксиальная труба сталь Антилед ф60/100 L=1000
|  | (Материалы для монтажных работ) | [20 empty] | (Материалы для монтажных работ)
|  | Цена=2200/1,2 | [21 empty] | Цена=2200/1,2
| Приказ от 04.08.2020 № 421/пр п.92а (в ред. пр. № 55/пр от 30.01.2024) | Заготовительно-складские расходы для материальных ресурсов (за исключением металлических конструкций) - 2% ПЗ=2% (ОЗП=2%; ЭМ=2%; МАТ=2%) | [22 empty] | Заготовительно-складские расходы для материальных ресурсов (за исключением металлических конструкций) - 2% ПЗ=2% (ОЗП=2%; ЭМ=2%; МАТ=2%)
|  | Всего по позиции | 12: 1870 | [10 empty] | Всего по позиции
13 | ГЭСНр69-01-004-01 | Заделка отверстий в местах прохода трубопроводов: в стенах и перегородках оштукатуренных | 4: 100 отверстий; 5: 0.03; 6: 1; 7: 0.03 |  |  | Заделка отверстий в местах прохода трубопроводов: в стенах и перегородках оштукатуренных
|  | Объем=3 / 100 | [12 empty] | Объем=3 / 100
| 1 | ОТ(ЗТ) | 4: чел.-ч; 7: 2.3598; 12: 1109.34 |  |  |  |  | ОТ(ЗТ)
| 1-100-30 | Средний разряд работы 3,0 | 4: чел.-ч; 5: 78.66; 7: 2.3598; 10: 470.1; 12: 1109.34 | [5 empty] | Средний разряд работы 3,0
| 2 | ЭМ | 12: 0.1 |  |  |  |  | ЭМ
|  | ОТм(ЗТм) | 4: чел.-ч; 7: 0.0015; 12: 0.71 |  |  |  |  | ОТм(ЗТм)
| 91.06.06-048 | Подъемники одномачтовые, грузоподъемность до 500 кг, высота подъема 45 м | маш.-ч | 0.05 |  | 0.0015 | 37.32 | 1.78 | 66.43 |  | 0.1 | [5 empty] | Подъемники одномачтовые, грузоподъемность до 500 кг, высота подъема 45 м
| 4-100-030 | ОТм(Зтм) Средний разряд машинистов 3 | 4: чел.-ч; 5: 0.05; 7: 0.0015; 10: 470.1; 12: 0.71 | [6 empty] | ОТм(Зтм) Средний разряд машинистов 3
| 4 | М | 12: 131.57 |  |  |  |  | М
| 01.7.15.06-0122 | Гвозди стальные строительные, диаметр 1,8 мм, длина 50-60 мм | т | 0.0005 |  | 1.5e-05 | 76110.2 | 1.22 | 92854.44 |  | 1.39 | [5 empty] | Гвозди стальные строительные, диаметр 1,8 мм, длина 50-60 мм
| 04.3.01.09-0014 | Раствор готовый кладочный, цементный, М100 | м3 | 0.2 |  | 0.006 | 3778.62 | 2.22 | 8388.54 |  | 50.33 | [5 empty] | Раствор готовый кладочный, цементный, М100
| 11.1.03.06-0074 | Доска обрезная хвойных пород, естественной влажности, длина 2-6,5 м, ширина 100-250 мм, толщина 30-40 мм, сорт II | м3 | 0.2 |  | 0.006 | 10082.68 | 1.32 | 13309.14 |  | 79.85 | [5 empty] | Доска обрезная хвойных пород, естественной влажности, длина 2-6,5 м, ширина 100-250 мм, толщина 30-40 мм, сорт II
|  | Итого прямые затраты | 12: 1241.72 | [8 empty] | Итого прямые затраты
|  | ФОТ | 12: 1110.05 | [9 empty] | ФОТ
| Пр/812-103.0-3 | НР Прочие ремонтно-строительные работы | 4: %; 5: 93; 7: 93; 12: 1032.35 | [9 empty] | НР Прочие ремонтно-строительные работы
| Пр/774-103.0 | СП Прочие ремонтно-строительные работы | 4: %; 5: 44; 7: 44; 12: 488.42 | [9 empty] | СП Прочие ремонтно-строительные работы
|  | Всего по позиции | 10: 92083; 12: 2762.49 | [10 empty] | Всего по позиции
|  | Итоги по разделу 3 Устройство коаксиального дымохода : | [23 empty] | Итоги по разделу 3 Устройство коаксиального дымохода :
|  | Итого прямые затраты (справочно) | 12: 5452.31 | [15 empty] | Итого прямые затраты (справочно)
|  | в том числе: | [24 empty] | в том числе:
|  | Оплата труда рабочих | 12: 2511.45 | [15 empty] | Оплата труда рабочих
|  | Эксплуатация машин | 12: 16.72 | [15 empty] | Эксплуатация машин
|  | Оплата труда машинистов (Отм) | 12: 10.75 | [15 empty] | Оплата труда машинистов (Отм)
|  | Материалы | 12: 2913.39 | [15 empty] | Материалы
|  | Строительные работы | 12: 6304.71 | [15 empty] | Строительные работы
|  | в том числе: | [24 empty] | в том числе:
|  | оплата труда | 12: 2511.45 | [15 empty] | оплата труда
|  | эксплуатация машин и механизмов | 12: 16.72 | [15 empty] | эксплуатация машин и механизмов
|  | оплата труда машинистов (Отм) | 12: 10.75 | [15 empty] | оплата труда машинистов (Отм)
|  | материалы | 12: 174.53 | [15 empty] | материалы
|  | накладные расходы | 12: 2412.78 | [15 empty] | накладные расходы
|  | сметная прибыль | 12: 1178.48 | [15 empty] | сметная прибыль
|  | Монтажные работы | 12: 2738.86 | [15 empty] | Монтажные работы
|  | в том числе: | [24 empty] | в том числе:
|  | материалы | 12: 2738.86 | [15 empty] | материалы
|  | Итого ФОТ (справочно) | 12: 2522.2 | [15 empty] | Итого ФОТ (справочно)
|  | Итого накладные расходы (справочно) | 12: 2412.78 | [15 empty] | Итого накладные расходы (справочно)
|  | Итого сметная прибыль (справочно) | 12: 1178.48 | [15 empty] | Итого сметная прибыль (справочно)
|  | Итого по разделу 3 Устройство коаксиального дымохода | 12: 9043.57 | [16 empty] | Итого по разделу 3 Устройство коаксиального дымохода
|  | Справочно | [26 empty] | Справочно
|  | затраты труда рабочих | 7: 5.2388 | [18 empty] | затраты труда рабочих
|  | затраты труда машинистов | 7: 0.0192 | [18 empty] | затраты труда машинистов
Раздел 4. Вентиляция | [12 empty] | Раздел 4. Вентиляция
14 | ГЭСНр69-01-003-05 | Прорезка отверстий в деревянных перегородках: из досок, забранных стоймя в обвязки | 4: 100 отверстий; 5: 0.01; 6: 1; 7: 0.01 |  |  | Прорезка отверстий в деревянных перегородках: из досок, забранных стоймя в обвязки
|  | Объем=1 / 100 | [12 empty] | Объем=1 / 100
| 1 | ОТ(ЗТ) | 4: чел.-ч; 7: 0.613; 12: 288.17 |  |  |  |  | ОТ(ЗТ)
| 1-100-30 | Средний разряд работы 3,0 | 4: чел.-ч; 5: 61.3; 7: 0.613; 10: 470.1; 12: 288.17 | [5 empty] | Средний разряд работы 3,0
| 2 | ЭМ | 12: 1.34 |  |  |  |  | ЭМ
|  | ОТм(ЗТм) | 4: чел.-ч; 7: 0.0011; 12: 0.58 |  |  |  |  | ОТм(ЗТм)
| 91.06.05-056 | Погрузчики одноковшовые универсальные фронтальные пневмоколесные, номинальная вместимость основного ковша 1,1 м3, грузоподъемность 2 т | 4: маш.-ч; 5: 0.11; 7: 0.0011; 10: 1213.89; 12: 1.34 | [5 empty] | Погрузчики одноковшовые универсальные фронтальные пневмоколесные, номинальная вместимость основного ковша 1,1 м3, грузоподъемность 2 т
| 4-100-040 | ОТм(Зтм) Средний разряд машинистов 4 | 4: чел.-ч; 5: 0.11; 7: 0.0011; 10: 529.35; 12: 0.58 | [6 empty] | ОТм(Зтм) Средний разряд машинистов 4
Н | 999-9900 | Строительный мусор | 4: т; 5: 0.4; 7: 0.004 | [7 empty] | Строительный мусор
|  | Итого прямые затраты | 12: 290.09 | [8 empty] | Итого прямые затраты
|  | ФОТ | 12: 288.75 | [9 empty] | ФОТ
| Пр/812-103.0-3 | НР Прочие ремонтно-строительные работы | 4: %; 5: 93; 7: 93; 12: 268.54 | [9 empty] | НР Прочие ремонтно-строительные работы
| Пр/774-103.0 | СП Прочие ремонтно-строительные работы | 4: %; 5: 44; 7: 44; 12: 127.05 | [9 empty] | СП Прочие ремонтно-строительные работы
|  | Всего по позиции | 10: 68568; 12: 685.68 | [10 empty] | Всего по позиции
15 | ГЭСН20-02-003-11 | Установка решеток жалюзийных стальных: щелевых регулирующих (Р), номер 200, размер 200х200 мм | [11 empty] | Установка решеток жалюзийных стальных: щелевых регулирующих (Р), номер 200, размер 200х200 мм | bar: 4 to 7
| 1 | ОТ(ЗТ) | 4: чел.-ч; 7: 1.07; 12: 528.37 |  |  |  |  | ОТ(ЗТ)
| 1-100-34 | Средний разряд работы 3,4 | 4: чел.-ч; 5: 1.07; 7: 1.07; 10: 493.8; 12: 528.37 | [5 empty] | Средний разряд работы 3,4
| 2 | ЭМ | 12: 6.45 |  |  |  |  | ЭМ
|  | ОТм(ЗТм) | 4: чел.-ч; 7: 0.01; 12: 5.29 |  |  |  |  | ОТм(ЗТм)
| 91.14.02-001 | Автомобили бортовые, грузоподъемность до 5 т | маш.-ч | 0.01 |  | 0.01 | 477.92 | 1.35 | 645.19 |  | 6.45 | [5 empty] | Автомобили бортовые, грузоподъемность до 5 т
| 4-100-040 | ОТм(Зтм) Средний разряд машинистов 4 | 4: чел.-ч; 5: 0.01; 7: 0.01; 10: 529.35; 12: 5.29 | [6 empty] | ОТм(Зтм) Средний разряд машинистов 4
| 4 | М | 12: 233.06 |  |  |  |  | М
| 01.7.03.04-0001 | Электроэнергия | 4: кВт-ч; 5: 0.1404; 7: 0.1404; 10: 6.61; 12: 0.93 | [5 empty] | Электроэнергия
| 01.7.15.04-0012 | Винты стальные с полукруглой головкой, длина 55-120 мм | т | 1e-05 |  | 1e-05 | 127406 | 1.22 | 155435.32 |  | 1.55 | [5 empty] | Винты стальные с полукруглой головкой, длина 55-120 мм
| 08.4.03.02-0002 | Сталь арматурная горячекатаная гладкая, класс A-I, диаметр 6-22 мм | т | 0.00043 |  | 0.00043 | 63745 | 1.01 | 64382.45 |  | 27.68 | [5 empty] | Сталь арматурная горячекатаная гладкая, класс A-I, диаметр 6-22 мм
| 19.2.03.04-0002 | Решетка щелевая регулирующая, размеры 200х200 мм | м2 | 0.04 |  | 0.04 | 4785.4 | 1.06 | 5072.52 |  | 202.9 | [5 empty] | Решетка щелевая регулирующая, размеры 200х200 мм
|  | Итого прямые затраты | 12: 773.17 | [8 empty] | Итого прямые затраты
|  | ФОТ | 12: 533.66 | [9 empty] | ФОТ
| Пр/812-016.0-3, Приказ № 812/пр от 21.12.2020 п.25 | НР Сантехнические работы - внутренние (трубопроводы, водопровод, канализация, отопление, газоснабжение, вентиляция и кондиционирование воздуха) | 4: %; 5: 122; 6: 0.9; 7: 109.8; 12: 585.96 | [9 empty] | НР Сантехнические работы - внутренние (трубопроводы, водопровод, канализация, отопление, газоснабжение, вентиляция и кондиционирование воздуха)
| Пр/774-016.0, Приказ № 774/пр от 11.12.2020 п.16 | СП Сантехнические работы - внутренние (трубопроводы, водопровод, канализация, отопление, газоснабжение, вентиляция и кондиционирование воздуха) | 4: %; 5: 72; 6: 0.85; 7: 61.2; 12: 326.6 | [9 empty] | СП Сантехнические работы - внутренние (трубопроводы, водопровод, канализация, отопление, газоснабжение, вентиляция и кондиционирование воздуха)
|  | Всего по позиции | 10: 1685.73; 12: 1685.73 | [10 empty] | Всего по позиции
|  | Итоги по разделу 4 Вентиляция : | [23 empty] | Итоги по разделу 4 Вентиляция :
|  | Итого прямые затраты (справочно) | 12: 1063.26 | [15 empty] | Итого прямые затраты (справочно)
|  | в том числе: | [24 empty] | в том числе:
|  | Оплата труда рабочих | 12: 816.54 | [15 empty] | Оплата труда рабочих
|  | Эксплуатация машин | 12: 7.79 | [15 empty] | Эксплуатация машин
|  | Оплата труда машинистов (Отм) | 12: 5.87 | [15 empty] | Оплата труда машинистов (Отм)
|  | Материалы | 12: 233.06 | [15 empty] | Материалы
|  | Строительные работы | 12: 2371.41 | [15 empty] | Строительные работы
|  | в том числе: | [24 empty] | в том числе:
|  | оплата труда | 12: 816.54 | [15 empty] | оплата труда
|  | эксплуатация машин и механизмов | 12: 7.79 | [15 empty] | эксплуатация машин и механизмов
|  | оплата труда машинистов (Отм) | 12: 5.87 | [15 empty] | оплата труда машинистов (Отм)
|  | материалы | 12: 233.06 | [15 empty] | материалы
|  | накладные расходы | 12: 854.5 | [15 empty] | накладные расходы
|  | сметная прибыль | 12: 453.65 | [15 empty] | сметная прибыль
|  | Итого ФОТ (справочно) | 12: 822.41 | [15 empty] | Итого ФОТ (справочно)
|  | Итого накладные расходы (справочно) | 12: 854.5 | [15 empty] | Итого накладные расходы (справочно)
|  | Итого сметная прибыль (справочно) | 12: 453.65 | [15 empty] | Итого сметная прибыль (справочно)
|  | Итого по разделу 4 Вентиляция | 12: 2371.41 | [16 empty] | Итого по разделу 4 Вентиляция
|  | Справочно | [26 empty] | Справочно
|  | затраты труда рабочих | 7: 1.683 | [18 empty] | затраты труда рабочих
|  | затраты труда машинистов | 7: 0.0111 | [18 empty] | затраты труда машинистов
Раздел 5. Электромонтажные работы | [12 empty] | Раздел 5. Электромонтажные работы
16 | ГЭСНм08-02-390-01 | Короба пластмассовые: шириной до 40 мм | 4: 100 м; 5: 0.06; 6: 1; 7: 0.06 |  |  | Короба пластмассовые: шириной до 40 мм
|  | Объем=6 / 100 | [12 empty] | Объем=6 / 100
| 1 | ОТ(ЗТ) | 4: чел.-ч; 7: 0.9774; 12: 511.6 |  |  |  |  | ОТ(ЗТ)
| 1-100-39 | Средний разряд работы 3,9 | 4: чел.-ч; 5: 16.29; 7: 0.9774; 10: 523.43; 12: 511.6 | [5 empty] | Средний разряд работы 3,9
| 2 | ЭМ | 12: 0.04 |  |  |  |  | ЭМ
|  | ОТм(ЗТм) | 4: чел.-ч; 7: 0.0006; 12: 0.28 |  |  |  |  | ОТм(ЗТм)
| 91.06.06-048 | Подъемники одномачтовые, грузоподъемность до 500 кг, высота подъема 45 м | маш.-ч | 0.01 |  | 0.0006 | 37.32 | 1.78 | 66.43 |  | 0.04 | [5 empty] | Подъемники одномачтовые, грузоподъемность до 500 кг, высота подъема 45 м
| 4-100-030 | ОТм(Зтм) Средний разряд машинистов 3 | 4: чел.-ч; 5: 0.01; 7: 0.0006; 10: 470.1; 12: 0.28 | [6 empty] | ОТм(Зтм) Средний разряд машинистов 3
| 4 | М | 12: 13.68 |  |  |  |  | М
| 01.7.03.04-0001 | Электроэнергия | 4: кВт-ч; 5: 6.5664; 7: 0.39398; 10: 6.61; 12: 2.6 | [5 empty] | Электроэнергия
| 01.7.15.07-0022 | Дюбели полиэтиленовые распорные, диаметр 6 мм, длина 40 мм | 1000 шт | 0.2 |  | 0.012 | 261.09 | 1.22 | 318.53 |  | 3.82 | [5 empty] | Дюбели полиэтиленовые распорные, диаметр 6 мм, длина 40 мм
| 01.7.15.14-0165 | Шурупы самонарезающие стальные с полукруглой головкой и прямым шлицем, остроконечные, диаметр 4 мм, длина 40 мм | т | 0.001 |  | 6e-05 | 99190.96 | 1.22 | 121012.97 |  | 7.26 | [5 empty] | Шурупы самонарезающие стальные с полукруглой головкой и прямым шлицем, остроконечные, диаметр 4 мм, длина 40 мм
|  | Итого прямые затраты | 12: 525.6 | [8 empty] | Итого прямые затраты
16.1 | 421/пр_2020_п.75_пп.а | Вспомогательные ненормируемые материальные ресурсы | 4: %; 5: 2; 7: 2; 12: 10.23 | [20 empty] | Вспомогательные ненормируемые материальные ресурсы
|  | ФОТ | 12: 511.88 | [9 empty] | ФОТ
| Пр/812-049.3-3 | НР Электротехнические установки на других объектах | 4: %; 5: 98; 7: 98; 12: 501.64 | [9 empty] | НР Электротехнические установки на других объектах
| Пр/774-049.3 | СП Электротехнические установки на других объектах | 4: %; 5: 51; 7: 51; 12: 261.06 | [9 empty] | СП Электротехнические установки на других объектах
|  | Всего по позиции | 10: 21642.17; 12: 1298.53 | [10 empty] | Всего по позиции
16.1 | ФСБЦ-20.2.05.04-0025 | Кабель-канал (короб), размеры 25х16 мм | м | 6 | 1 | 6 | 21.17 | 1.71 | 36.2 |  | 217.2 |  |  | Кабель-канал (короб), размеры 25х16 мм
|  | (Материалы для монтажных работ) | [20 empty] | (Материалы для монтажных работ)
|  | Всего по позиции | 12: 217.2 | [10 empty] | Всего по позиции
17 | ГЭСНм08-02-399-01 | Провод в коробах, сечением: до 6 мм2 | 4: 100 м; 5: 0.12; 6: 1; 7: 0.12 |  |  | Провод в коробах, сечением: до 6 мм2
|  | Объем=12 / 100 | [12 empty] | Объем=12 / 100
| 1 | ОТ(ЗТ) | 4: чел.-ч; 7: 0.3384; 12: 175.12 |  |  |  |  | ОТ(ЗТ)
| 1-100-38 | Средний разряд работы 3,8 | 4: чел.-ч; 5: 2.82; 7: 0.3384; 10: 517.5; 12: 175.12 | [5 empty] | Средний разряд работы 3,8
| 2 | ЭМ | 12: 3.1 |  |  |  |  | ЭМ
|  | ОТм(ЗТм) | 4: чел.-ч; 7: 0.0024; 12: 1.49 |  |  |  |  | ОТм(ЗТм)
| 91.05.05-015 | Краны на автомобильном ходу, грузоподъемность 16 т | 4: маш.-ч; 5: 0.01; 7: 0.0012; 10: 1938.31; 12: 2.33 | [5 empty] | Краны на автомобильном ходу, грузоподъемность 16 т
| 4-100-060 | ОТм(Зтм) Средний разряд машинистов 6 | 4: чел.-ч; 5: 0.01; 7: 0.0012; 10: 711.07; 12: 0.85 | [6 empty] | ОТм(Зтм) Средний разряд машинистов 6
| 91.14.02-001 | Автомобили бортовые, грузоподъемность до 5 т | маш.-ч | 0.01 |  | 0.0012 | 477.92 | 1.35 | 645.19 |  | 0.77 | [5 empty] | Автомобили бортовые, грузоподъемность до 5 т
| 4-100-040 | ОТм(Зтм) Средний разряд машинистов 4 | 4: чел.-ч; 5: 0.01; 7: 0.0012; 10: 529.35; 12: 0.64 | [6 empty] | ОТм(Зтм) Средний разряд машинистов 4
| 4 | М | 12: 19.37 |  |  |  |  | М
| 01.7.06.05-0041 | Ленты изоляционные хлопчатобумажные прорезиненные для электромонтажных и ремонтных работ, цвет черный, ширина 20 мм, толщина 0,35 мм | м | 13.33 |  | 1.5996 | 5.87 | 1.6 | 9.39 |  | 15.02 | [5 empty] | Ленты изоляционные хлопчатобумажные прорезиненные для электромонтажных и ремонтных работ, цвет черный, ширина 20 мм, толщина 0,35 мм
| 01.7.06.07-0002 | Ленты монтажные из пластмассы для бандажирования проводов, скрепляются пластмассовыми кнопками, ширина 10 мм | 10 м | 0.5 |  | 0.06 | 37.71 | 1.61 | 60.71 |  | 3.64 | [5 empty] | Ленты монтажные из пластмассы для бандажирования проводов, скрепляются пластмассовыми кнопками, ширина 10 мм
| 14.4.02.04-0142 | Краска масляная МА-0115, мумия, сурик железный | кг | 0.05 |  | 0.006 | 79.88 | 1.49 | 119.02 |  | 0.71 | [5 empty] | Краска масляная МА-0115, мумия, сурик железный
|  | Итого прямые затраты | 12: 199.08 | [8 empty] | Итого прямые затраты
17.1 | 421/пр_2020_п.75_пп.а | Вспомогательные ненормируемые материальные ресурсы | 4: %; 5: 2; 7: 2; 12: 3.5 | [20 empty] | Вспомогательные ненормируемые материальные ресурсы
|  | ФОТ | 12: 176.61 | [9 empty] | ФОТ
| Пр/812-049.3-3 | НР Электротехнические установки на других объектах | 4: %; 5: 98; 7: 98; 12: 173.08 | [9 empty] | НР Электротехнические установки на других объектах
| Пр/774-049.3 | СП Электротехнические установки на других объектах | 4: %; 5: 51; 7: 51; 12: 90.07 | [9 empty] | СП Электротехнические установки на других объектах
|  | Всего по позиции | 10: 3881.08; 12: 465.73 | [10 empty] | Всего по позиции
17.1 | ФСБЦ-21.1.06.09-0099 | Кабель силовой с медными жилами ВВГнг(A) 3х1,5ок(N, PE)-660 | 1000 м | 0.006 | 1 | 0.006 | 46171.48 | 1.07 | 49403.48 |  | 296.42 |  |  | Кабель силовой с медными жилами ВВГнг(A) 3х1,5ок(N, PE)-660
|  | (Материалы для монтажных работ) | [20 empty] | (Материалы для монтажных работ)
|  | Объем=6 / 1000 | [12 empty] | Объем=6 / 1000
|  | Всего по позиции | 12: 296.42 | [10 empty] | Всего по позиции
17.2 | ФСБЦ-21.2.03.03-1030 | Провод силовой гибкий с медными жилами ПВС 3х1,5-380 | 1000 м | 0.006 | 1 | 0.006 | 43898.11 | 1.24 | 54433.66 |  | 326.6 |  |  | Провод силовой гибкий с медными жилами ПВС 3х1,5-380
|  | (Материалы для монтажных работ) | [20 empty] | (Материалы для монтажных работ)
|  | Объем=6 / 1000 | [12 empty] | Объем=6 / 1000
|  | Всего по позиции | 12: 326.6 | [10 empty] | Всего по позиции
18 | ГЭСНм10-08-019-01 | Коробка ответвительная на стене | [11 empty] | Коробка ответвительная на стене | bar: 4 to 7
| 1 | ОТ(ЗТ) | 4: чел.-ч; 7: 0.5; 12: 268.63 |  |  |  |  | ОТ(ЗТ)
| 1-100-41 | Средний разряд работы 4,1 | 4: чел.-ч; 5: 0.5; 7: 0.5; 10: 537.25; 12: 268.63 | [5 empty] | Средний разряд работы 4,1
| 4 | М | 12: 2.51 |  |  |  |  | М
| 01.7.15.14-0165 | Шурупы самонарезающие стальные с полукруглой головкой и прямым шлицем, остроконечные, диаметр 4 мм, длина 40 мм | т | 1e-05 |  | 1e-05 | 99190.96 | 1.22 | 121012.97 |  | 1.21 | [5 empty] | Шурупы самонарезающие стальные с полукруглой головкой и прямым шлицем, остроконечные, диаметр 4 мм, длина 40 мм
| 03.1.01.01-0002 | Гипс строительный Г-3 | т | 5e-05 |  | 5e-05 | 4338.27 | 1.44 | 6247.11 |  | 0.31 | [5 empty] | Гипс строительный Г-3
| 08.3.03.05-0013 | Проволока стальная низкоуглеродистая оцинкованная разного назначения, диаметр 1,6 мм | т | 1e-05 |  | 1e-05 | 87245.7 | 1.14 | 99460.1 |  | 0.99 | [5 empty] | Проволока стальная низкоуглеродистая оцинкованная разного назначения, диаметр 1,6 мм
|  | Итого прямые затраты | 12: 271.14 | [8 empty] | Итого прямые затраты
18.1 | 421/пр_2020_п.75_пп.а | Вспомогательные ненормируемые материальные ресурсы | 4: %; 5: 2; 7: 2; 12: 5.37 | [20 empty] | Вспомогательные ненормируемые материальные ресурсы
|  | ФОТ | 12: 268.63 | [9 empty] | ФОТ
| Пр/812-051.1-3 | НР Прокладка и монтаж сетей связи | 4: %; 5: 91; 7: 91; 12: 244.45 | [9 empty] | НР Прокладка и монтаж сетей связи
| Пр/774-051.1 | СП Прокладка и монтаж сетей связи | 4: %; 5: 46; 7: 46; 12: 123.57 | [9 empty] | СП Прокладка и монтаж сетей связи
|  | Всего по позиции | 10: 644.53; 12: 644.53 | [10 empty] | Всего по позиции
18.1 | ФСБЦ-20.5.02.06-0001 | Коробки разветвительные для открытой проводки, размеры 80х80х40 мм | 10 шт | 0.1 | 1 | 0.1 | 351.98 | 1.12 | 394.22 |  | 39.42 |  |  | Коробки разветвительные для открытой проводки, размеры 80х80х40 мм
|  | (Материалы для монтажных работ) | [20 empty] | (Материалы для монтажных работ)
|  | Объем=1 / 10 | [12 empty] | Объем=1 / 10
|  | Всего по позиции | 12: 39.42 | [10 empty] | Всего по позиции
19 | ГЭСНм08-03-591-08 | Розетка штепсельная: неутопленного типа при открытой проводке | 4: 100 шт; 5: 0.01; 6: 1; 7: 0.01 |  |  | Розетка штепсельная: неутопленного типа при открытой проводке
|  | Объем=1 / 100 | [12 empty] | Объем=1 / 100
| 1 | ОТ(ЗТ) | 4: чел.-ч; 7: 0.3456; 12: 188.41 |  |  |  |  | ОТ(ЗТ)
| 1-100-42 | Средний разряд работы 4,2 | 4: чел.-ч; 5: 34.56; 7: 0.3456; 10: 545.16; 12: 188.41 | [5 empty] | Средний разряд работы 4,2
| 2 | ЭМ | 12: 0.71 |  |  |  |  | ЭМ
|  | ОТм(ЗТм) | 4: чел.-ч; 7: 0.0005; 12: 0.32 |  |  |  |  | ОТм(ЗТм)
| 91.05.05-015 | Краны на автомобильном ходу, грузоподъемность 16 т | 4: маш.-ч; 5: 0.03; 7: 0.0003; 10: 1938.31; 12: 0.58 | [5 empty] | Краны на автомобильном ходу, грузоподъемность 16 т
| 4-100-060 | ОТм(Зтм) Средний разряд машинистов 6 | 4: чел.-ч; 5: 0.03; 7: 0.0003; 10: 711.07; 12: 0.21 | [6 empty] | ОТм(Зтм) Средний разряд машинистов 6
| 91.14.02-001 | Автомобили бортовые, грузоподъемность до 5 т | маш.-ч | 0.02 |  | 0.0002 | 477.92 | 1.35 | 645.19 |  | 0.13 | [5 empty] | Автомобили бортовые, грузоподъемность до 5 т
| 4-100-040 | ОТм(Зтм) Средний разряд машинистов 4 | 4: чел.-ч; 5: 0.02; 7: 0.0002; 10: 529.35; 12: 0.11 | [6 empty] | ОТм(Зтм) Средний разряд машинистов 4
| 4 | М | 12: 2.22 |  |  |  |  | М
| 01.7.03.04-0001 | Электроэнергия | 4: кВт-ч; 5: 2.132; 7: 0.02132; 10: 6.61; 12: 0.14 | [5 empty] | Электроэнергия
| 01.7.06.05-0041 | Ленты изоляционные хлопчатобумажные прорезиненные для электромонтажных и ремонтных работ, цвет черный, ширина 20 мм, толщина 0,35 мм | м | 9.17 |  | 0.0917 | 5.87 | 1.6 | 9.39 |  | 0.86 | [5 empty] | Ленты изоляционные хлопчатобумажные прорезиненные для электромонтажных и ремонтных работ, цвет черный, ширина 20 мм, толщина 0,35 мм
| 01.7.15.07-0014 | Дюбели распорные полипропиленовые | 100 шт | 1.02 |  | 0.0102 | 41.71 | 1.22 | 50.89 |  | 0.52 | [5 empty] | Дюбели распорные полипропиленовые
| 01.7.15.14-0161 | Шурупы самонарезающие стальные с полукруглой головкой и прямым шлицем, остроконечные, диаметр 2,5 мм, длина 20 мм | т | 0.00016 |  | 1.6e-06 | 173752.96 | 1.22 | 211978.61 |  | 0.34 | [5 empty] | Шурупы самонарезающие стальные с полукруглой головкой и прямым шлицем, остроконечные, диаметр 2,5 мм, длина 20 мм
| 01.7.15.14-0165 | Шурупы самонарезающие стальные с полукруглой головкой и прямым шлицем, остроконечные, диаметр 4 мм, длина 40 мм | т | 0.0003 |  | 3e-06 | 99190.96 | 1.22 | 121012.97 |  | 0.36 | [5 empty] | Шурупы самонарезающие стальные с полукруглой головкой и прямым шлицем, остроконечные, диаметр 4 мм, длина 40 мм
|  | Итого прямые затраты | 12: 191.66 | [8 empty] | Итого прямые затраты
19.1 | 421/пр_2020_п.75_пп.а | Вспомогательные ненормируемые материальные ресурсы | 4: %; 5: 2; 7: 2; 12: 3.77 | [20 empty] | Вспомогательные ненормируемые материальные ресурсы
|  | ФОТ | 12: 188.73 | [9 empty] | ФОТ
| Пр/812-049.3-3 | НР Электротехнические установки на других объектах | 4: %; 5: 98; 7: 98; 12: 184.96 | [9 empty] | НР Электротехнические установки на других объектах
| Пр/774-049.3 | СП Электротехнические установки на других объектах | 4: %; 5: 51; 7: 51; 12: 96.25 | [9 empty] | СП Электротехнические установки на других объектах
|  | Всего по позиции | 10: 47664; 12: 476.64 | [10 empty] | Всего по позиции
19.1 | ФСБЦ-20.4.03.05-0004 | Розетки открытой проводки с заземлением 16 А, 250 В, IP20 | 100 шт | 0.01 | 1 | 0.01 | 3247.66 | 1.12 | 3637.38 |  | 36.37 |  |  | Розетки открытой проводки с заземлением 16 А, 250 В, IP20
|  | (Материалы для монтажных работ) | [20 empty] | (Материалы для монтажных работ)
|  | Объем=1 / 100 | [12 empty] | Объем=1 / 100
|  | Всего по позиции | 12: 36.37 | [10 empty] | Всего по позиции
20 | ГЭСНм11-08-001-02 | Присоединение к приборам концов жил электрических проводок под винт: с изготовлением колец | 4: 100 шт; 5: 0.01; 6: 1; 7: 0.01 |  |  | Присоединение к приборам концов жил электрических проводок под винт: с изготовлением колец
|  | Объем=1 / 100 | [12 empty] | Объем=1 / 100
| 1 | ОТ(ЗТ) | 4: чел.-ч; 7: 0.0927; 12: 49.8 |  |  |  |  | ОТ(ЗТ)
| 1-100-41 | Средний разряд работы 4,1 | 4: чел.-ч; 5: 9.27; 7: 0.0927; 10: 537.25; 12: 49.8 | [5 empty] | Средний разряд работы 4,1
| 4 | М | 12: 4.91 |  |  |  |  | М
| 01.3.01.07-0009 | Спирт этиловый ректификованный технический, сорт I | кг | 0.029 |  | 0.00029 | 596.81 | 1.33 | 793.76 |  | 0.23 | [5 empty] | Спирт этиловый ректификованный технический, сорт I
| 01.3.05.11-0001 | Дихлорэтан технический, сорт I | т | 2e-05 |  | 2e-07 | 134934.21 | 1.33 | 179462.5 |  | 0.04 | [5 empty] | Дихлорэтан технический, сорт I
| 01.3.05.17-0002 | Канифоль сосновая | кг | 0.019 |  | 0.00019 | 284.15 | 1.33 | 377.92 |  | 0.07 | [5 empty] | Канифоль сосновая
| 10.3.02.03-0013 | Припои оловянно-свинцовые бессурьмянистые, марка ПОС61 | кг | 0.08 |  | 0.0008 | 1562.87 | 1.62 | 2531.85 |  | 2.03 | [5 empty] | Припои оловянно-свинцовые бессурьмянистые, марка ПОС61
| 24.3.01.01-0005 | Трубка полихлорвиниловая электромонтажная, толщина стенки 0,6 мм | кг | 0.04 |  | 0.0004 | 196.41 | 1.13 | 221.94 |  | 0.09 | [5 empty] | Трубка полихлорвиниловая электромонтажная, толщина стенки 0,6 мм
| 25.2.01.01-0014 | Бирки кабельные маркировочные пластмассовые У136 | 100 шт | 1 |  | 0.01 | 235.73 | 1.04 | 245.16 |  | 2.45 | [5 empty] | Бирки кабельные маркировочные пластмассовые У136
|  | Итого прямые затраты | 12: 54.71 | [8 empty] | Итого прямые затраты
20.1 | 421/пр_2020_п.75_пп.а | Вспомогательные ненормируемые материальные ресурсы | 4: %; 5: 2; 7: 2; 12: 1 | [20 empty] | Вспомогательные ненормируемые материальные ресурсы
|  | ФОТ | 12: 49.8 | [9 empty] | ФОТ
| Пр/812-053.0-3 | НР Приборы, средства автоматизации и вычислительной техники | 4: %; 5: 91; 7: 91; 12: 45.32 | [9 empty] | НР Приборы, средства автоматизации и вычислительной техники
| Пр/774-053.0 | СП Приборы, средства автоматизации и вычислительной техники | 4: %; 5: 46; 7: 46; 12: 22.91 | [9 empty] | СП Приборы, средства автоматизации и вычислительной техники
|  | Всего по позиции | 10: 12394; 12: 123.94 | [10 empty] | Всего по позиции
20.1 | Прайс-лист | Вилка прямая 16А белая | шт | 1 | 1 | 1 |  |  | 36.87 | 1.02 | 37.61 |  |  | Вилка прямая 16А белая
|  | (Материалы для монтажных работ) | [20 empty] | (Материалы для монтажных работ)
|  | Цена=44,24/1,2 | [21 empty] | Цена=44,24/1,2
| Приказ от 04.08.2020 № 421/пр п.92а (в ред. пр. № 55/пр от 30.01.2024) | Заготовительно-складские расходы для материальных ресурсов (за исключением металлических конструкций) - 2% ПЗ=2% (ОЗП=2%; ЭМ=2%; МАТ=2%) | [22 empty] | Заготовительно-складские расходы для материальных ресурсов (за исключением металлических конструкций) - 2% ПЗ=2% (ОЗП=2%; ЭМ=2%; МАТ=2%)
|  | Всего по позиции | 12: 37.61 | [10 empty] | Всего по позиции
21 | ГЭСНм11-03-001-01 | Приборы, устанавливаемые на металлоконструкциях, щитах и пультах, масса: до 5 кг | [11 empty] | Приборы, устанавливаемые на металлоконструкциях, щитах и пультах, масса: до 5 кг | bar: 4 to 7
| 1 | ОТ(ЗТ) | 4: чел.-ч; 7: 0.52; 12: 283.48 |  |  |  |  | ОТ(ЗТ)
| 1-100-42 | Средний разряд работы 4,2 | 4: чел.-ч; 5: 0.52; 7: 0.52; 10: 545.16; 12: 283.48 | [5 empty] | Средний разряд работы 4,2
| 4 | М | 12: 4.8 |  |  |  |  | М
| 01.7.15.03-0031 | Болты стальные оцинкованные с шестигранной головкой и оцинкованной шестигранной гайкой, диаметр резьбы болта и гайки М6, длина болта 12-60 мм | кг | 0.035 |  | 0.035 | 117.33 | 1.17 | 137.28 |  | 4.8 | [5 empty] | Болты стальные оцинкованные с шестигранной головкой и оцинкованной шестигранной гайкой, диаметр резьбы болта и гайки М6, длина болта 12-60 мм
|  | Итого прямые затраты | 12: 288.28 | [8 empty] | Итого прямые затраты
21.1 | 421/пр_2020_п.75_пп.а | Вспомогательные ненормируемые материальные ресурсы | 4: %; 5: 2; 7: 2; 12: 5.67 | [20 empty] | Вспомогательные ненормируемые материальные ресурсы
|  | ФОТ | 12: 283.48 | [9 empty] | ФОТ
| Пр/812-053.0-3 | НР Приборы, средства автоматизации и вычислительной техники | 4: %; 5: 91; 7: 91; 12: 257.97 | [9 empty] | НР Приборы, средства автоматизации и вычислительной техники
| Пр/774-053.0 | СП Приборы, средства автоматизации и вычислительной техники | 4: %; 5: 46; 7: 46; 12: 130.4 | [9 empty] | СП Приборы, средства автоматизации и вычислительной техники
|  | Всего по позиции | 10: 682.32; 12: 682.32 | [10 empty] | Всего по позиции
21.1 О | Прайс-лист | Стабилизатор напряжения релейный СтАР-500 | шт | 1 | 1 | 1 |  |  | 1679.27 | 1,04236 (1,012*1,03) | 1750.4 |  |  | RUCELF Стабилизатор напряжения релейный СтАР-500
|  | (Оборудование) | [20 empty] | (Оборудование)
| Приказ от 04.08.2020 № 421/пр п.92в (в ред. пр. № 55/пр от 30.01.2024) | Заготовительно-складские расходы для оборудования - 1,2% ПЗ=1,2% (ОЗП=1,2%; ЭМ=1,2%; МАТ=1,2%) | [22 empty] | Заготовительно-складские расходы для оборудования - 1,2% ПЗ=1,2% (ОЗП=1,2%; ЭМ=1,2%; МАТ=1,2%)
| Приказ от 04.08.2020 № 421/пр п.91 (в ред. пр. № 55/пр от 30.01.2024) | Транспортные затраты, в случае невозможности их определения на основании расчета или по результатам конъюнктурного анализа (от отпускной цены на такое оборудования) - до 3% ПЗ=1,03 (ОЗП=1,03; ЭМ=1,03; МАТ=1,03) | [22 empty] | Транспортные затраты, в случае невозможности их определения на основании расчета или по результатам конъюнктурного анализа (от отпускной цены на такое оборудования) - до 3% ПЗ=1,03 (ОЗП=1,03; ЭМ=1,03; МАТ=1,03)
|  | Всего по позиции | 12: 1750.4 | [10 empty] | Всего по позиции
|  | Итоги по разделу 5 Электромонтажные работы : | [23 empty] | Итоги по разделу 5 Электромонтажные работы :
|  | Итого прямые затраты (справочно) | 12: 2513.63 | [15 empty] | Итого прямые затраты (справочно)
|  | в том числе: | [24 empty] | в том числе:
|  | Оплата труда рабочих | 12: 1477.04 | [15 empty] | Оплата труда рабочих
|  | Эксплуатация машин | 12: 3.85 | [15 empty] | Эксплуатация машин
|  | Оплата труда машинистов (Отм) | 12: 2.09 | [15 empty] | Оплата труда машинистов (Отм)
|  | Материалы | 12: 1030.65 | [15 empty] | Материалы
|  | Монтажные работы | 12: 4645.31 | [15 empty] | Монтажные работы
|  | в том числе: | [24 empty] | в том числе:
|  | оплата труда | 12: 1477.04 | [15 empty] | оплата труда
|  | эксплуатация машин и механизмов | 12: 3.85 | [15 empty] | эксплуатация машин и механизмов
|  | оплата труда машинистов (Отм) | 12: 2.09 | [15 empty] | оплата труда машинистов (Отм)
|  | материалы | 12: 1030.65 | [15 empty] | материалы
|  | накладные расходы | 12: 1407.42 | [15 empty] | накладные расходы
|  | сметная прибыль | 12: 724.26 | [15 empty] | сметная прибыль
|  | Оборудование | 12: 1750.4 | [15 empty] | Оборудование
|  | Итого ФОТ (справочно) | 12: 1479.13 | [15 empty] | Итого ФОТ (справочно)
|  | Итого накладные расходы (справочно) | 12: 1407.42 | [15 empty] | Итого накладные расходы (справочно)
|  | Итого сметная прибыль (справочно) | 12: 724.26 | [15 empty] | Итого сметная прибыль (справочно)
|  | Итого по разделу 5 Электромонтажные работы | 12: 6395.71 | [16 empty] | Итого по разделу 5 Электромонтажные работы
|  | Справочно | [26 empty] | Справочно
|  | затраты труда рабочих | 7: 2.7741 | [18 empty] | затраты труда рабочих
|  | затраты труда машинистов | 7: 0.0035 | [18 empty] | затраты труда машинистов
|  | Итоги по смете: | [30 empty] | Итоги по смете:
|  | Всего прямые затраты (справочно) | 12: 38494.97 | [22 empty] | Всего прямые затраты (справочно)
|  | в том числе: | [31 empty] | в том числе:
|  | Оплата труда рабочих | 12: 14441.89 | [22 empty] | Оплата труда рабочих
|  | Эксплуатация машин | 12: 327.63 | [22 empty] | Эксплуатация машин
|  | Оплата труда машинистов (Отм) | 12: 194.41 | [22 empty] | Оплата труда машинистов (Отм)
|  | Материалы | 12: 23531.04 | [22 empty] | Материалы
|  | Строительные работы | 12: 39227.08 | [22 empty] | Строительные работы
|  | в том числе: | [31 empty] | в том числе:
|  | оплата труда | 12: 12403.34 | [22 empty] | оплата труда
|  | эксплуатация машин и механизмов | 12: 323.78 | [22 empty] | эксплуатация машин и механизмов
|  | оплата труда машинистов (Отм) | 12: 192.32 | [22 empty] | оплата труда машинистов (Отм)
|  | материалы | 12: 5628.34 | [22 empty] | материалы
|  | накладные расходы | 12: 13403.73 | [22 empty] | накладные расходы
|  | сметная прибыль | 12: 7275.57 | [22 empty] | сметная прибыль
|  | Монтажные работы | 12: 22848.13 | [22 empty] | Монтажные работы
|  | в том числе: | [31 empty] | в том числе:
|  | оплата труда | 12: 2038.55 | [22 empty] | оплата труда
|  | эксплуатация машин и механизмов | 12: 3.85 | [22 empty] | эксплуатация машин и механизмов
|  | оплата труда машинистов (Отм) | 12: 2.09 | [22 empty] | оплата труда машинистов (Отм)
|  | материалы | 12: 17902.7 | [22 empty] | материалы
|  | накладные расходы | 12: 1918.39 | [22 empty] | накладные расходы
|  | сметная прибыль | 12: 982.55 | [22 empty] | сметная прибыль
|  | Оборудование | 12: 62376.28 | [22 empty] | Оборудование
|  | Всего | [32 empty] | Всего
|  | Всего ФОТ (справочно) | [31 empty] | Всего ФОТ (справочно)
|  | Всего накладные расходы (справочно) | [31 empty] | Всего накладные расходы (справочно)
|  | Всего сметная прибыль (справочно) | [31 empty] | Всего сметная прибыль (справочно)
|  | НДС 20% | [33 empty] | НДС 20%
|  | ВСЕГО по смете | [34 empty] | ВСЕГО по смете