## Локальная смета
Сметная стоимость определяется на основании следующих нормативных актов: | [7 empty] | Приложение 1
МДС 81-34.2004 | [10 empty] | к извещению о проведении запроса котировок № 100 от 28 июня 2012г.
МДС 81-35.2004
МДС 81-25.2004
Письмо Минрегиона развития № 10837-ИП/08 от 04.05.2012г.
Новая стройка
(наименование стройки)
ЛОКАЛЬНЫЙ СМЕТНЫЙ РАСЧЕТ №
(локальная смета)
| на | Очистка лесных массивов от порубочных остатков, бытовых и производстенных отходов. Квартала 105, 95, 44 по ул. Киевской г.Югорск
(наименование работ и затрат, наименование объекта)
Основание:
|  | Сметная стоимость строительных работ _______________________________________________________________________________________________ |  | ___________________________ |  | руб.
Составлена в текущих ценах по состоянию на 2 квартал 2012 г.
4 куст ХМАО-Югра (версия 2010)
№ пп | Обоснование | Наименование | Ед. изм. | Кол. | Стоимость единицы, руб. |  |  |  | Общая стоимость, руб.
[5 empty] | Всего | В том числе |  |  | Всего | В том числе
[6 empty] | Осн.З/п | Эк.Маш. | З/пМех |  | Осн.З/п | Эк.Маш. | З/пМех
1 | 2 | 3 | 4 | 5 | 6 | 7 | 8 | 9 | 10 | 11 | 12 | 13
Раздел 1. Новый Раздел
1 | ТЕР01-02-116-02 Приказ рег.службы по тарифам ХМАО от 25.03.10 №17-нп | Сгребание срезанного или выкорчеванного кустарника и мелколесья кустарниковыми граблями на тракторе мощностью 79 кВт (108 л.с.) с перемещением до 20 м, кустарник и мелколесье: средние НР (1365,28 руб.): 84%*0.85 от ФОТ СП (688,38 руб.): 45%*0.8 от ФОТ | 1 га | 17 | 581.26 |  | 581.26 | 112.48 | 9881.42 |  | 9881.42 | 1912.16
2 | ТЕР01-02-123-02 Приказ рег.службы по тарифам ХМАО от 25.03.10 №17-нп | Сбор древесных остатков валкователями с трактором мощностью 59 кВт (80 л.с.): в грунтах естественного залегания, кустарник и мелколесье густые НР (3800,17 руб.): 84%*0.85 от ФОТ СП (1916,05 руб.): 45%*0.8 от ФОТ | 1 га | 17 | 1665.28 |  | 1665.28 | 313.08 | 28309.76 |  | 28309.76 | 5322.36
3 | ТЕР01-02-123-08 Приказ рег.службы по тарифам ХМАО от 25.03.10 №17-нп | Подбор древесных остатков подборщиками с трактором мощностью 59 кВт (80 л.с.): в грунтах естественного залегания НР (1534,85 руб.): 84%*0.85 от ФОТ СП (773,87 руб.): 45%*0.8 от ФОТ | 1 га | 17 | 768.7 |  | 768.7 | 126.45 | 13067.9 |  | 13067.9 | 2149.65
4 | 311-01-108-1 | Погрузочные работы НР (934,75 руб.): 100%*0.85 от ФОТ СП (527,86 руб.): 60%*0.8 от ФОТ | 1 т | 150.851 | 22.18 | 4.26 | 17.92 | 3.03 | 3345.88 | 642.63 | 2703.25 | 457.08
5 | 310-8020-1 | Перевозка грузов автомобилями-самосвалами, грузоподъемностью 10 т, работающих вне карьера (Код 400052), 1 класс дорог : расстояние превозки 20 км; нормативное время пробега 1.18; класс груза 1 НР 0%*0.85 от ФОТ СП 0%*0.8 от ФОТ | 1 т | 150.854 | 20.29 |  | 20.29 |  | 3060.83 |  | 3060.83
Бытовой мусор
6 | ТЕРр69-9-1 Приказ рег.службы по тарифам ХМАО от 25.03.10 №17-нп | Очистка территории от бытового мусора НР (5787,47 руб.): 82%*0.85 от ФОТ СП (3321,36 руб.): 50%*0.8 от ФОТ | 100 т | 1.7 | 4884.35 | 4884.35 |  |  | 8303.4 | 8303.4
7 | 311-01-150-1 | Погрузочные работы: Прочие материалы (с использованием погрузчика) НР (1521,59 руб.): 100%*0.85 от ФОТ СП (859,25 руб.): 60%*0.8 от ФОТ | 1 т | 170 | 26.88 | 7.08 | 19.8 | 3.45 | 4569.6 | 1203.6 | 3366 | 586.5
8 | 310-8020-1 | Перевозка грузов автомобилями-самосвалами, грузоподъемностью 10 т, работающих вне карьера (Код 400052), 1 класс дорог : расстояние превозки 20 км; нормативное время пробега 1.18; класс груза 1 НР 0%*0.85 от ФОТ СП 0%*0.8 от ФОТ | 1 т | 170 | 20.29 |  | 20.29 |  | 3449.3 |  | 3449.3
Итого прямые затраты по разделу в ценах 2001г. | [8 empty] | 73988.09 | 10149.63 | 63838.46 | 10427.75
Накладные расходы | [8 empty] | 14944.11
82%*0.85 ФОТ (от 8303,4) (Поз. 6) | [8 empty] | 5787.47
84%*0.85 ФОТ (от 9384,17) (Поз. 1-3) | [8 empty] | 6700.3
100%*0.85 ФОТ (от 2889,81) (Поз. 4, 7) | [8 empty] | 2456.34
Сметная прибыль | [8 empty] | 8086.77
45%*0.8 ФОТ (от 9384,17) (Поз. 1-3) | [8 empty] | 3378.3
50%*0.8 ФОТ (от 8303,4) (Поз. 6) | [8 empty] | 3321.36
60%*0.8 ФОТ (от 2889,81) (Поз. 4, 7) | [8 empty] | 1387.11
Итоги по разделу 1 Новый Раздел :
Итого | [8 empty] | 97018.97
Итого по разделу 1 Новый Раздел
ИТОГИ ПО СМЕТЕ:
Итого прямые затраты по смете в ценах 2001г. | [8 empty] | 73988.09 | 10149.63 | 63838.46 | 10427.75
Накладные расходы | [8 empty] | 14944.11
Сметная прибыль | [8 empty] | 8086.77
Итоги по смете:
Итого | [8 empty] | 97018.97
Составил: ____________________
(должность, подпись, расшифровка)
Проверил: ___________________________
(должность, подпись, расшифровка)