## Вып-ие работ по ремонту
Приложение 2
к извещению об осуществлении закупки
Обоснование начальной (максимальной) цены контракта, начальная сумма цен указанных единиц и максимальное значение цены контракта При определении начальной (максимальной) цены контракта в соответствии со статьей 22 Федерального закона от 5 апреля 2013 г.№44-ФЗ «О контрактной системе в сфере закупок товаров, работ, услуг для обеспечения государственных и муниципальных нужд» применен проектно-сметный метод, в соответствии с методиками и нормативами (государственными элементными сметными нормами) строительных работ и специальных строительных работ, утвержденными в соответствии с компетенцией федеральным органом исполнительной власти, осуществляющим функции по выработке государственной политики и нормативно-правовому регулированию в сфере строительства, или органом исполнительной власти субъекта Российской Федерации.
ЛОКАЛЬНЫЙ СМЕТНЫЙ РАСЧЕТ (СМЕТА)
Выполнение работ по ремонту лестничных маршей в районе Управления социальной защиты населения по ул. Толстого, д. 8 в городе Югорске
(наименование работ и затрат)
Составлен | ресурсно-индексным | методом
Основание
(проектная и (или) иная техническая документация)
Составлен(а) в текущем уровне цен |  | II квартал 2024 года
Сметная стоимость |  |  | 355.6 | тыс.руб.
в том числе:
| строительных работ |  | 298.35 | тыс.руб. |  |  |  | Средства на оплату труда рабочих |  |  |  | 77.42 | тыс.руб.
| монтажных работ |  | 0 | тыс.руб. |  |  |  | Средства на оплату труда машинистов |  |  |  | 2.08 | тыс.руб.
| оборудования |  | 0 | тыс.руб. |  |  |  | Нормативные затраты труда рабочих |  |  |  | 154.23 | чел.-ч.
| прочих затрат |  | 0 | тыс.руб. |  |  |  | Нормативные затраты труда машинистов |  |  |  | 3.92 | чел.-ч.
№ п/п | Обоснование | Наименование работ и затрат |  |  | Единица измерения | Количество |  |  | Сметная стоимость, руб.
[6 empty] | на единицу измерения | коэффициенты | всего с учетом коэффициентов | на единицу измерения в базисном уровне цен | индекс | на единицу измерения в текущем уровне цен | коэффициенты | всего в текущем уровне цен
1 | 2 | 3 |  |  | 4 | 5 | 6 | 7 | 8 | 9 | 10 | 11 | 12
Раздел 1. Демонтажные работы
1 | ГЭСН27-07-003-03 | Устройство бетонных плитных тротуаров из сборных фигурных бетонных плит с заполнением швов песчано-цементной смесью // Демонтаж плитки тротуарной 300х300 мм |  |  | 4: 100 м2; 5: 0.261; 6: 1; 7: 0.261
Объем=26,1 / 100
| Приказ от 14.07.2022 № 571/пр п.83 табл.2 | Демонтаж (разборка) сборных бетонных и железобетонных строительных конструкций ОЗП=0,8; ЭМ=0,8 к расх.; ЗПМ=0,8; МАТ=0 к расх.; ТЗ=0,8; ТЗМ=0,8
| 1 | ОТ(ЗТ) |  |  | 4: чел.-ч; 7: 17.5643; 12: 8569.07
| 1-100-33 | Средний разряд работы 3,3 |  |  | чел.-ч | 84.12 | 0.8 | 17.5643 |  |  | 487.87 |  | 8569.07
| 2 | ЭМ |  |  | 12: 1276.61
|  | ОТм(ЗТм) |  |  | 4: чел.-ч; 7: 1.1025; 12: 651.13
| 91.05.05-015 | Краны на автомобильном ходу, грузоподъемность 16 т |  |  | маш.-ч | 1.78 | 0.8 | 0.37166 |  |  | 1938.31 |  | 720.4
| 4-100-060 | ОТм(Зтм) Средний разряд машинистов 6 |  |  | чел.-ч | 1.78 | 0.8 | 0.37166 |  |  | 711.07 |  | 264.28
| 91.08.09-001 | Виброплиты с двигателем внутреннего сгорания |  |  | маш.-ч | 8 | 0.8 | 1.6704 |  |  | 50.71 |  | 84.71
| 91.14.02-001 | Автомобили бортовые, грузоподъемность до 5 т |  |  | маш.-ч | 3.5 | 0.8 | 0.7308 | 477.92 | 1.35 | 645.19 |  | 471.5
| 4-100-040 | ОТм(Зтм) Средний разряд машинистов 4 |  |  | чел.-ч | 3.5 | 0.8 | 0.7308 |  |  | 529.35 |  | 386.85
Н | 04.3.02.13 | Смеси цементно-песчаные |  |  | 4: т; 5: 5.415; 6: 0; 7: 0
П,Н | 05.2.04.04 | Плиты бетонные тротуарные фигурные |  |  | 4: м2; 5: 0; 6: 0; 7: 0
|  | Итого прямые затраты |  |  | 12: 10496.81
|  | ФОТ |  |  | 12: 9220.2
| Пр/812-021.1-3 | НР Устройство покрытий дорожек, тротуаров, мостовых и площадок и прочее |  |  | 4: %; 5: 114; 7: 114; 12: 10511.03
| Пр/774-021.1 | СП Устройство покрытий дорожек, тротуаров, мостовых и площадок и прочее |  |  | 4: %; 5: 77; 7: 77; 12: 7099.55
|  | Всего по позиции |  |  | 10: 107691.15; 12: 28107.39
2 | ГЭСНр57-01-021-02 применительно | Разборка отбойным молотком стяжек толщиной 20 мм: цементных, бетонных с кирпичным щебнем // Демонтаж клея плитки тротуарной отбойным молотком |  |  | 4: 100 м2; 5: 0.261; 6: 1; 7: 0.261
Объем=26,1 / 100
| 1 | ОТ(ЗТ) |  |  | 4: чел.-ч; 7: 3.714; 12: 1628.57
| 1-100-22 | Средний разряд работы 2,2 |  |  | 4: чел.-ч; 5: 14.23; 7: 3.714; 10: 438.49; 12: 1628.57
| 2 | ЭМ |  |  | 12: 356.07
| 91.18.01-508 | Компрессоры винтовые передвижные с электродвигателем, давление до 1 МПа (10 атм), производительность до 5 м3/мин |  |  | маш.-ч | 8 |  | 2.088 | 115.43 | 1.45 | 167.37 |  | 349.47
| 91.21.10-002 | Молотки отбойные пневматические при работе от передвижных компрессоров |  |  | 4: маш.-ч; 5: 8; 7: 2.088; 10: 3.16; 12: 6.6
Н | 999-9900 | Строительный мусор |  |  | 4: т; 5: 3.2; 7: 0.8352
|  | Итого прямые затраты |  |  | 12: 1984.64
|  | ФОТ |  |  | 12: 1628.57
| Пр/812-091.0-3 | НР Полы (ремонтно-строительные) |  |  | 4: %; 5: 90; 7: 90; 12: 1465.71
| Пр/774-091.0 | СП Полы (ремонтно-строительные) |  |  | 4: %; 5: 49; 7: 49; 12: 798
|  | Всего по позиции |  |  | 10: 16277.2; 12: 4248.35
3 | ГЭСНр53-01-025-01 | Разборка кладки стен: облегченной конструкции из кирпича |  |  | 4: 10 м3; 5: 0.233; 6: 1; 7: 0.233
Объем=2,33 / 10
| 1 | ОТ(ЗТ) |  |  | 4: чел.-ч; 7: 25.5951; 12: 12032.23
| 1-100-30 | Средний разряд работы 3,0 |  |  | 4: чел.-ч; 5: 109.85; 7: 25.5951; 10: 470.1; 12: 12032.23
| 2 | ЭМ |  |  | 12: 1343.04
|  | ОТм(ЗТм) |  |  | 4: чел.-ч; 7: 1.2815; 12: 640.4
| 91.06.05-056 | Погрузчики одноковшовые универсальные фронтальные пневмоколесные, номинальная вместимость основного ковша 1,1 м3, грузоподъемность 2 т |  |  | 4: маш.-ч; 5: 2.75; 7: 0.64075; 10: 1213.89; 12: 777.8
| 4-100-040 | ОТм(Зтм) Средний разряд машинистов 4 |  |  | 4: чел.-ч; 5: 2.75; 7: 0.64075; 10: 529.35; 12: 339.18
| 91.06.06-048 | Подъемники одномачтовые, грузоподъемность до 500 кг, высота подъема 45 м |  |  | маш.-ч | 2.75 |  | 0.64075 | 37.32 | 1.78 | 66.43 |  | 42.57
| 4-100-030 | ОТм(Зтм) Средний разряд машинистов 3 |  |  | 4: чел.-ч; 5: 2.75; 7: 0.64075; 10: 470.1; 12: 301.22
| 91.18.01-012 | Компрессоры винтовые передвижные с электродвигателем, давление до 0,6 МПа (6 атм), производительность до 3,5 м3/мин |  |  | маш.-ч | 14.7 |  | 3.4251 | 99.51 | 1.47 | 146.28 |  | 501.02
| 91.21.10-002 | Молотки отбойные пневматические при работе от передвижных компрессоров |  |  | 4: маш.-ч; 5: 29.4; 7: 6.8502; 10: 3.16; 12: 21.65
Н | 999-9900 | Строительный мусор |  |  | 4: т; 5: 10.84; 7: 2.5257
|  | Итого прямые затраты |  |  | 12: 14015.67
|  | ФОТ |  |  | 12: 12672.63
| Пр/812-087.0-3 | НР Стены (ремонтно-строительные) |  |  | 4: %; 5: 93; 7: 93; 12: 11785.55
| Пр/774-087.0 | СП Стены (ремонтно-строительные) |  |  | 4: %; 5: 52; 7: 52; 12: 6589.77
|  | Всего по позиции |  |  | 10: 139017.12; 12: 32390.99
4 | ГЭСН07-05-016-04 | Устройство металлических ограждений: без поручней // Демонтаж перил из стальных труб д.у. 50 мм |  |  | 4: 100 м; 5: 0.045; 6: 1; 7: 0.045
Объем=4,5 / 100
| Приказ от 14.07.2022 № 571/пр п.83 табл.2 | Демонтаж (разборка) металлических, металлокомпозитных, композитных конструкций ОЗП=0,7; ЭМ=0,7 к расх.; ЗПМ=0,7; МАТ=0 к расх.; ТЗ=0,7; ТЗМ=0,7
| 1 | ОТ(ЗТ) |  |  | 4: чел.-ч; 7: 1.3073; 12: 676.5
| 1-100-38 | Средний разряд работы 3,8 |  |  | чел.-ч | 41.5 | 0.7 | 1.3073 |  |  | 517.5 |  | 676.5
| 2 | ЭМ |  |  | 12: 51.49
|  | ОТм(ЗТм) |  |  | 4: чел.-ч; 7: 0.081585; 12: 42.48
| 91.06.06-048 | Подъемники одномачтовые, грузоподъемность до 500 кг, высота подъема 45 м |  |  | маш.-ч | 0.38 | 0.7 | 0.01197 | 37.32 | 1.78 | 66.43 |  | 0.8
| 4-100-030 | ОТм(Зтм) Средний разряд машинистов 3 |  |  | чел.-ч | 0.38 | 0.7 | 0.01197 |  |  | 470.1 |  | 5.63
| 91.14.02-001 | Автомобили бортовые, грузоподъемность до 5 т |  |  | маш.-ч | 2.21 | 0.7 | 0.069615 | 477.92 | 1.35 | 645.19 |  | 44.91
| 4-100-040 | ОТм(Зтм) Средний разряд машинистов 4 |  |  | чел.-ч | 2.21 | 0.7 | 0.069615 |  |  | 529.35 |  | 36.85
| 91.17.04-233 | Аппараты сварочные для ручной дуговой сварки, сварочный ток до 350 А |  |  | маш.-ч | 5.8 | 0.7 | 0.1827 |  |  | 31.66 |  | 5.78
| 4 | М |  |  | 12: 0
| 01.7.03.01-0001 | Вода |  |  | м3 | 0.1 | 0 | 0 | 35.71 | 1.46 | 52.14 |  | 0
| 01.7.11.07-0054 | Электроды сварочные для сварки низколегированных и углеродистых сталей АНО-6, Э42, диаметр 6 мм |  |  | т | 0.02 | 0 | 0 | 148198.02 | 1.04 | 154125.94 |  | 0
| 03.2.01.01-0001 | Портландцемент общестроительного назначения бездобавочный М400 Д0 (ЦЕМ I 32,5Н) |  |  | т | 0.15 | 0 | 0 | 4800.85 | 1.99 | 9553.69 |  | 0
П,Н | 07.2.05.01 | Ограждения лестничных проемов |  |  | 4: м; 5: 0; 6: 0; 7: 0
|  | Итого прямые затраты |  |  | 12: 770.47
|  | ФОТ |  |  | 12: 718.98
| Пр/812-007.1-3 | НР Бетонные и железобетонные сборные конструкции жилых, общественных и административно-бытовых зданий промышленных предприятий |  |  | 4: %; 5: 117; 7: 117; 12: 841.21
| Пр/774-007.1 | СП Бетонные и железобетонные сборные конструкции жилых, общественных и административно-бытовых зданий промышленных предприятий |  |  | 4: %; 5: 80; 7: 80; 12: 575.18
|  | Всего по позиции |  |  | 10: 48596.89; 12: 2186.86
Итоги по разделу 1 Демонтажные работы :
|  | Итого прямые затраты (справочно) |  |  | 12: 27267.59
в том числе:
|  | Оплата труда рабочих |  |  | 12: 22906.37
|  | Эксплуатация машин |  |  | 12: 3027.21
|  | Оплата труда машинистов (Отм) |  |  | 12: 1334.01
|  | Строительные работы |  |  | 12: 66933.59
в том числе:
|  | оплата труда |  |  | 12: 22906.37
|  | эксплуатация машин и механизмов |  |  | 12: 3027.21
|  | оплата труда машинистов (Отм) |  |  | 12: 1334.01
|  | накладные расходы |  |  | 12: 24603.5
|  | сметная прибыль |  |  | 12: 15062.5
|  | Итого ФОТ (справочно) |  |  | 12: 24240.38
|  | Итого накладные расходы (справочно) |  |  | 12: 24603.5
|  | Итого сметная прибыль (справочно) |  |  | 12: 15062.5
|  | Итого по разделу 1 Демонтажные работы |  |  | 12: 66933.59
Справочно
|  | затраты труда рабочих |  |  | 7: 48.1806
|  | затраты труда машинистов |  |  | 7: 2.4655
Раздел 2. Монтажные работы
5 | ГЭСН06-03-004-14 | Армирование подстилающих слоев и набетонок |  |  | 4: т; 5: 0.05152; 6: 1; 7: 0.05152
Объем=3,68*14/1000
| 1 | ОТ(ЗТ) |  |  | 4: чел.-ч; 7: 0.59763; 12: 291.57
| 1-100-33 | Средний разряд работы 3,3 |  |  | 4: чел.-ч; 5: 11.6; 7: 0.59763; 10: 487.87; 12: 291.57
| 2 | ЭМ |  |  | 12: 21.63
|  | ОТм(ЗТм) |  |  | 4: чел.-ч; 7: 0.018032; 12: 10.95
| 91.05.05-015 | Краны на автомобильном ходу, грузоподъемность 16 т |  |  | 4: маш.-ч; 5: 0.15; 7: 0.007728; 10: 1938.31; 12: 14.98
| 4-100-060 | ОТм(Зтм) Средний разряд машинистов 6 |  |  | 4: чел.-ч; 5: 0.15; 7: 0.007728; 10: 711.07; 12: 5.5
| 91.14.02-001 | Автомобили бортовые, грузоподъемность до 5 т |  |  | маш.-ч | 0.2 |  | 0.010304 | 477.92 | 1.35 | 645.19 |  | 6.65
| 4-100-040 | ОТм(Зтм) Средний разряд машинистов 4 |  |  | 4: чел.-ч; 5: 0.2; 7: 0.010304; 10: 529.35; 12: 5.45
| 4 | М |  |  | 12: 146.01
| 08.3.03.04-0012 | Проволока светлая, диаметр 1,1 мм |  |  | т | 0.028 |  | 0.0014426 | 88783.86 | 1.14 | 101213.6 |  | 146.01
Н | 08.4.03.03 | Арматура |  |  | 4: т; 5: 1; 7: 0.05152
|  | Итого прямые затраты |  |  | 12: 470.16
|  | ФОТ |  |  | 12: 302.52
| Пр/812-006.0-3 | НР Бетонные и железобетонные монолитные конструкции и работы в строительстве |  |  | 4: %; 5: 103; 7: 103; 12: 311.6
| Пр/774-006.0 | СП Бетонные и железобетонные монолитные конструкции и работы в строительстве |  |  | 4: %; 5: 58; 7: 58; 12: 175.46
|  | Всего по позиции |  |  | 10: 18579.58; 12: 957.22
5.1 | ФСБЦ-08.1.02.17-0089 | Сетка стальная сварная из арматурной проволоки без покрытия, диаметр проволоки 4 мм, размер ячейки 50х50 мм |  |  | м2 | 14 | 1 | 14 | 218.09 | 1.22 | 266.07 |  | 3724.98
(Материалы для строительных работ)
|  | Всего по позиции |  |  | 12: 3724.98
6 | ГЭСН06-03-002-01 применительно | Устройство подливки толщиной 20 мм // Бетонирование лестничных маршей и ступеней |  |  | 4: 100 м2; 5: 0.2145; 6: 1; 7: 0.2145
Объем=(6,5*3,3) / 100
| 1 | ОТ(ЗТ) |  |  | 4: чел.-ч; 7: 9.009; 12: 4448.64
| 1-100-34 | Средний разряд работы 3,4 |  |  | 4: чел.-ч; 5: 42; 7: 9.009; 10: 493.8; 12: 4448.64
| 2 | ЭМ |  |  | 12: 46.48
|  | ОТм(ЗТм) |  |  | 4: чел.-ч; 7: 0.027885; 12: 17.88
| 91.05.05-015 | Краны на автомобильном ходу, грузоподъемность 16 т |  |  | 4: маш.-ч; 5: 0.08; 7: 0.01716; 10: 1938.31; 12: 33.26
| 4-100-060 | ОТм(Зтм) Средний разряд машинистов 6 |  |  | 4: чел.-ч; 5: 0.08; 7: 0.01716; 10: 711.07; 12: 12.2
| 91.07.04-002 | Вибраторы поверхностные |  |  | маш.-ч | 2.44 |  | 0.52338 | 8.54 | 1.41 | 12.04 |  | 6.3
| 91.14.02-001 | Автомобили бортовые, грузоподъемность до 5 т |  |  | маш.-ч | 0.05 |  | 0.010725 | 477.92 | 1.35 | 645.19 |  | 6.92
| 4-100-040 | ОТм(Зтм) Средний разряд машинистов 4 |  |  | 4: чел.-ч; 5: 0.05; 7: 0.010725; 10: 529.35; 12: 5.68
| 4 | М |  |  | 12: 265.29
| 01.7.15.06-0111 | Гвозди строительные |  |  | т | 0.002 |  | 0.000429 | 70296.2 | 1.22 | 85761.36 |  | 36.79
| 11.1.03.06-0071 | Доска обрезная хвойных пород, естественной влажности, длина 2-6,5 м, ширина 100-250 мм, толщина 25 мм, сорт III |  |  | м3 | 0.1 |  | 0.02145 | 5764.42 | 1.32 | 7609.03 |  | 163.21
| 11.1.03.06-0079 | Доска обрезная хвойных пород, естественной влажности, длина 2-6,5 м, ширина 100-250 мм, толщина 44-50 мм, сорт III |  |  | м3 | 0.04 |  | 0.00858 | 5764.42 | 1.32 | 7609.03 |  | 65.29
Н | 04.1.02.05 | Смеси бетонные тяжелого бетона |  |  | 4: м3; 5: 2.04; 7: 0.43758
|  | Итого прямые затраты |  |  | 12: 4778.29
|  | ФОТ |  |  | 12: 4466.52
| Пр/812-006.0-3 | НР Бетонные и железобетонные монолитные конструкции и работы в строительстве |  |  | 4: %; 5: 103; 7: 103; 12: 4600.52
| Пр/774-006.0 | СП Бетонные и железобетонные монолитные конструкции и работы в строительстве |  |  | 4: %; 5: 58; 7: 58; 12: 2590.58
|  | Всего по позиции |  |  | 10: 55801.35; 12: 11969.39
7 | ГЭСН06-03-002-02 | На каждые 10 мм изменения толщины добавлять или исключать к норме 06-03-002-01 |  |  | 4: 100 м2; 5: 0.2145; 6: 1; 7: 0.2145
Объем=(6,5*3,3) / 100
толщиной 50 мм ПЗ=3 (ОЗП=3; ЭМ=3 к расх.; ЗПМ=3; МАТ=3 к расх.; ТЗ=3; ТЗМ=3)
| 1 | ОТ(ЗТ) |  |  | 4: чел.-ч; 7: 7.722; 12: 3813.12
| 1-100-34 | Средний разряд работы 3,4 |  |  | чел.-ч | 12 | 3 | 7.722 |  |  | 493.8 |  | 3813.12
| 2 | ЭМ |  |  | 12: 63.61
|  | ОТм(ЗТм) |  |  | 4: чел.-ч; 7: 0.03861; 12: 25.11
| 91.05.05-015 | Краны на автомобильном ходу, грузоподъемность 16 т |  |  | маш.-ч | 0.04 | 3 | 0.02574 |  |  | 1938.31 |  | 49.89
| 4-100-060 | ОТм(Зтм) Средний разряд машинистов 6 |  |  | чел.-ч | 0.04 | 3 | 0.02574 |  |  | 711.07 |  | 18.3
| 91.07.04-002 | Вибраторы поверхностные |  |  | маш.-ч | 0.7 | 3 | 0.45045 | 8.54 | 1.41 | 12.04 |  | 5.42
| 91.14.02-001 | Автомобили бортовые, грузоподъемность до 5 т |  |  | маш.-ч | 0.02 | 3 | 0.01287 | 477.92 | 1.35 | 645.19 |  | 8.3
| 4-100-040 | ОТм(Зтм) Средний разряд машинистов 4 |  |  | чел.-ч | 0.02 | 3 | 0.01287 |  |  | 529.35 |  | 6.81
| 4 | М |  |  | 12: 202.08
| 01.7.15.06-0111 | Гвозди строительные |  |  | т | 0.001 | 3 | 0.0006435 | 70296.2 | 1.22 | 85761.36 |  | 55.19
| 11.1.03.06-0071 | Доска обрезная хвойных пород, естественной влажности, длина 2-6,5 м, ширина 100-250 мм, толщина 25 мм, сорт III |  |  | м3 | 0.02 | 3 | 0.01287 | 5764.42 | 1.32 | 7609.03 |  | 97.93
| 11.1.03.06-0079 | Доска обрезная хвойных пород, естественной влажности, длина 2-6,5 м, ширина 100-250 мм, толщина 44-50 мм, сорт III |  |  | м3 | 0.01 | 3 | 0.006435 | 5764.42 | 1.32 | 7609.03 |  | 48.96
Н | 04.1.02.05 | Смеси бетонные тяжелого бетона |  |  | 4: м3; 5: 1.02; 6: 3; 7: 0.65637
|  | Итого прямые затраты |  |  | 12: 4103.92
|  | ФОТ |  |  | 12: 3838.23
| Пр/812-006.0-3 | НР Бетонные и железобетонные монолитные конструкции и работы в строительстве |  |  | 4: %; 5: 103; 7: 103; 12: 3953.38
| Пр/774-006.0 | СП Бетонные и железобетонные монолитные конструкции и работы в строительстве |  |  | 4: %; 5: 58; 7: 58; 12: 2226.17
|  | Всего по позиции |  |  | 10: 47941.59; 12: 10283.47
7.1 | ФСБЦ-04.1.02.05-0008 | Смеси бетонные тяжелого бетона (БСТ), класс В22,5 (М300) |  |  | м3 | 1.0939 | 1 | 1.0939 | 4961.08 | 3 | 14883.24 |  | 16281.52
(Материалы для строительных работ)
Объем=0,43758+0,65637
|  | Всего по позиции |  |  | 12: 16281.52
Итоги по разделу 2 Монтажные работы :
|  | Итого прямые затраты (справочно) |  |  | 12: 29358.87
в том числе:
|  | Оплата труда рабочих |  |  | 12: 8553.33
|  | Эксплуатация машин |  |  | 12: 131.72
|  | Оплата труда машинистов (Отм) |  |  | 12: 53.94
|  | Материалы |  |  | 12: 20619.88
|  | Строительные работы |  |  | 12: 43216.58
в том числе:
|  | оплата труда |  |  | 12: 8553.33
|  | эксплуатация машин и механизмов |  |  | 12: 131.72
|  | оплата труда машинистов (Отм) |  |  | 12: 53.94
|  | материалы |  |  | 12: 20619.88
|  | накладные расходы |  |  | 12: 8865.5
|  | сметная прибыль |  |  | 12: 4992.21
|  | Итого ФОТ (справочно) |  |  | 12: 8607.27
|  | Итого накладные расходы (справочно) |  |  | 12: 8865.5
|  | Итого сметная прибыль (справочно) |  |  | 12: 4992.21
|  | Итого по разделу 2 Монтажные работы |  |  | 12: 43216.58
Справочно
|  | затраты труда рабочих |  |  | 7: 17.3286
|  | затраты труда машинистов |  |  | 7: 0.084527
Раздел 3. Сборка и монтаж перильного ограждения
Центральная часть
8 | ГЭСН09-05-002-03 | Электродуговая сварка при монтаже одноэтажных производственных зданий: ограждений // Сварка перил |  |  | 4: 10 т; 5: 0.010118; 6: 1; 7: 0.010118
Объем=((5,7*4,62+2,4*1,383+22,4*2,74+24*0,2+8*0,3+0,06*39,25+6*0,1)/1000) / 10
| 1 | ОТ(ЗТ) |  |  | 4: чел.-ч; 7: 3.7727; 12: 2235.58
| 1-100-48 | Средний разряд работы 4,8 |  |  | 4: чел.-ч; 5: 372.86; 7: 3.7727; 10: 592.56; 12: 2235.58
| 2 | ЭМ |  |  | 12: 270.41
|  | ОТм(ЗТм) |  |  | 4: чел.-ч; 7: 0.0002024; 12: 0.11
| 91.14.02-001 | Автомобили бортовые, грузоподъемность до 5 т |  |  | маш.-ч | 0.02 |  | 0.0002024 | 477.92 | 1.35 | 645.19 |  | 0.13
| 4-100-040 | ОТм(Зтм) Средний разряд машинистов 4 |  |  | 4: чел.-ч; 5: 0.02; 7: 0.0002024; 10: 529.35; 12: 0.11
| 91.17.04-171 | Аппараты сварочные для ручной дуговой сварки, сварочный ток до 500 А |  |  | 4: маш.-ч; 5: 362; 7: 3.6629; 10: 73.79; 12: 270.28
| 4 | М |  |  | 12: 93.17
| 01.7.03.04-0001 | Электроэнергия |  |  | 4: кВт-ч; 5: 46.11; 7: 0.46656; 10: 6.61; 12: 3.08
| 01.7.11.07-0036 | Электроды сварочные для сварки низколегированных и углеродистых сталей Э46, диаметр 4 мм |  |  | кг | 60 |  | 0.6071 | 142.68 | 1.04 | 148.39 |  | 90.09
|  | Итого прямые затраты |  |  | 12: 2599.27
|  | ФОТ |  |  | 12: 2235.69
| Пр/812-009.0-3 | НР Строительные металлические конструкции |  |  | 4: %; 5: 94; 7: 94; 12: 2101.55
| Пр/774-009.0 | СП Строительные металлические конструкции |  |  | 4: %; 5: 62; 7: 62; 12: 1386.13
|  | Всего по позиции |  |  | 10: 601572.38; 12: 6086.95
8.1 | ФСБЦ-23.5.02.02-0034 | Трубы стальные электросварные прямошовные из стали марок Ст2, 10, наружный диаметр 57 мм, толщина стенки 3,5 мм |  |  | м | 5.7 | 1 | 5.7 | 264.87 | 1.09 | 288.71 |  | 1645.65
(Материалы для строительных работ)
|  | Всего по позиции |  |  | 12: 1645.65
8.2 | ФСБЦ-23.5.02.02-0025 применительно | Трубы стальные электросварные прямошовные из стали марок Ст2, 10, наружный диаметр 32 мм, толщина стенки 2,2 мм // Трубы стальные электросварные прямошовные из стали марок Ст2, 10, наружный диаметр 25 мм, толщина стенки 2,5 мм |  |  | м | 2.4 | 1 | 2.4 | 129.27 | 1.09 | 140.9 |  | 338.16
(Материалы для строительных работ)
|  | Всего по позиции |  |  | 12: 338.16
8.3 | ФСБЦ-23.5.02.02-0029 | Трубы стальные электросварные прямошовные из стали марок Ст2, 10, наружный диаметр 40 мм, толщина стенки 3 мм |  |  | м | 22.4 | 1 | 22.4 | 151.03 | 1.09 | 164.62 |  | 3687.49
(Материалы для строительных работ)
|  | Всего по позиции |  |  | 12: 3687.49
8.4 | ФСБЦ-23.8.03.08-0002 применительно | Угольник стальной проходной, номинальный диаметр 25 мм // Отвод стальной крутоизогнутый д. 25 мм |  |  | шт | 24 | 1 | 24 | 38.28 | 1.24 | 47.47 |  | 1139.28
(Материалы для строительных работ)
|  | Всего по позиции |  |  | 12: 1139.28
8.5 | ФСБЦ-23.8.03.08-0003 применительно | Угольник стальной проходной, номинальный диаметр 40 мм // Отвод стальной крутоизогнутый д. 40 мм |  |  | шт | 8 | 1 | 8 | 69.16 | 1.24 | 85.76 |  | 686.08
(Материалы для строительных работ)
|  | Всего по позиции |  |  | 12: 686.08
8.6 | ФСБЦ-08.3.05.02-0081 | Прокат листовой горячекатаный, марка стали 09Г2С, 12Г2С, ширина 1200-3000 мм, толщина 1-8 мм |  |  | т | 0.002355 | 1 | 0.002355 | 78101.5 | 0.96 | 74977.44 |  | 176.57
(Материалы для строительных работ)
Объем=39,25/1000*0,06
|  | Всего по позиции |  |  | 12: 176.57
8.7 | ФСБЦ-23.8.04.01-0023 применительно | Заглушка эллиптическая, сталь марки 20, номинальное давление 10 МПа, номинальный диаметр 100 мм, наружный диаметр 108 мм, толщина стенки 4,0 мм // Заглушка стальная эллиптическая д. 57 мм под приварку |  |  | шт | 6 | 1 | 6 | 81.48 | 1.16 | 94.52 |  | 567.12
(Материалы для строительных работ)
|  | Всего по позиции |  |  | 12: 567.12
9 | ГЭСН46-03-013-01 | Сверление вертикальных отверстий в бетонных конструкциях полов перфоратором глубиной 200 мм диаметром: до 20 мм (глубиной 100 мм) |  |  | 4: 100 отверстий; 5: 0.24; 6: 1; 7: 0.24
Объем=(4*6) / 100
| 1 | ОТ(ЗТ) |  |  | 4: чел.-ч; 7: 1.2; 12: 564.12
| 1-100-30 | Средний разряд работы 3,0 |  |  | 4: чел.-ч; 5: 5; 7: 1.2; 10: 470.1; 12: 564.12
| 4 | М |  |  | 12: 8.11
| 01.7.03.04-0001 | Электроэнергия |  |  | 4: кВт-ч; 5: 5.115; 7: 1.2276; 10: 6.61; 12: 8.11
П,Н | 01.7.17.09 | Сверла, буры |  |  | 4: шт; 5: 0; 7: 0
|  | Итого прямые затраты |  |  | 12: 572.23
|  | ФОТ |  |  | 12: 564.12
| Пр/812-040.1-3 | НР Работы по реконструкции зданий и сооружений: усиление и замена существующих конструкций, возведение отдельных конструктивных элементов |  |  | 4: %; 5: 104; 7: 104; 12: 586.68
| Пр/774-040.1 | СП Работы по реконструкции зданий и сооружений: усиление и замена существующих конструкций, возведение отдельных конструктивных элементов |  |  | 4: %; 5: 59; 7: 59; 12: 332.83
|  | Всего по позиции |  |  | 10: 6215.58; 12: 1491.74
10 | ГЭСН46-03-013-14 | На каждые 10 мм изменения глубины сверления добавлять или исключать: к норме 46-03-013-01 |  |  | 4: 100 отверстий; 5: -0.24; 6: 1; 7: -0.24
Объем=(-4*6) / 100
глубиной 100 мм ПЗ=10 (ОЗП=10; ЭМ=10 к расх.; ЗПМ=10; МАТ=10 к расх.; ТЗ=10; ТЗМ=10)
| 1 | ОТ(ЗТ) |  |  | 4: чел.-ч; 7: -0.432; 12: -203.08
| 1-100-30 | Средний разряд работы 3,0 |  |  | чел.-ч | 0.18 | 10 | -0.432 |  |  | 470.1 |  | -203.08
| 4 | М |  |  | 12: -4.05
| 01.7.03.04-0001 | Электроэнергия |  |  | кВт-ч | 0.255 | 10 | -0.612 |  |  | 6.61 |  | -4.05
П,Н | 01.7.17.09 | Сверла, буры |  |  | 4: шт; 5: 0; 6: 10; 7: 0
|  | Итого прямые затраты |  |  | 12: -207.13
|  | ФОТ |  |  | 12: -203.08
| Пр/812-040.1-3 | НР Работы по реконструкции зданий и сооружений: усиление и замена существующих конструкций, возведение отдельных конструктивных элементов |  |  | 4: %; 5: 104; 7: 104; 12: -211.2
| Пр/774-040.1 | СП Работы по реконструкции зданий и сооружений: усиление и замена существующих конструкций, возведение отдельных конструктивных элементов |  |  | 4: %; 5: 59; 7: 59; 12: -119.82
|  | Всего по позиции |  |  | 10: 2242.29; 12: -538.15
11 | ГЭСН07-05-016-04 | Устройство металлических ограждений: без поручней // Монтаж перильных ограждений |  |  | 4: 100 м; 5: 0.052; 6: 1; 7: 0.052
Объем=5,2 / 100
| 1 | ОТ(ЗТ) |  |  | 4: чел.-ч; 7: 2.158; 12: 1116.77
| 1-100-38 | Средний разряд работы 3,8 |  |  | 4: чел.-ч; 5: 41.5; 7: 2.158; 10: 517.5; 12: 1116.77
| 2 | ЭМ |  |  | 12: 85.01
|  | ОТм(ЗТм) |  |  | 4: чел.-ч; 7: 0.13468; 12: 70.12
| 91.06.06-048 | Подъемники одномачтовые, грузоподъемность до 500 кг, высота подъема 45 м |  |  | маш.-ч | 0.38 |  | 0.01976 | 37.32 | 1.78 | 66.43 |  | 1.31
| 4-100-030 | ОТм(Зтм) Средний разряд машинистов 3 |  |  | 4: чел.-ч; 5: 0.38; 7: 0.01976; 10: 470.1; 12: 9.29
| 91.14.02-001 | Автомобили бортовые, грузоподъемность до 5 т |  |  | маш.-ч | 2.21 |  | 0.11492 | 477.92 | 1.35 | 645.19 |  | 74.15
| 4-100-040 | ОТм(Зтм) Средний разряд машинистов 4 |  |  | 4: чел.-ч; 5: 2.21; 7: 0.11492; 10: 529.35; 12: 60.83
| 91.17.04-233 | Аппараты сварочные для ручной дуговой сварки, сварочный ток до 350 А |  |  | 4: маш.-ч; 5: 5.8; 7: 0.3016; 10: 31.66; 12: 9.55
| 4 | М |  |  | 12: 235.08
| 01.7.03.01-0001 | Вода |  |  | м3 | 0.1 |  | 0.0052 | 35.71 | 1.46 | 52.14 |  | 0.27
| 01.7.11.07-0054 | Электроды сварочные для сварки низколегированных и углеродистых сталей АНО-6, Э42, диаметр 6 мм |  |  | т | 0.02 |  | 0.00104 | 148198.02 | 1.04 | 154125.94 |  | 160.29
| 03.2.01.01-0001 | Портландцемент общестроительного назначения бездобавочный М400 Д0 (ЦЕМ I 32,5Н) |  |  | т | 0.15 |  | 0.0078 | 4800.85 | 1.99 | 9553.69 |  | 74.52
П,Н | 07.2.05.01 | Ограждения лестничных проемов |  |  | 4: м; 5: 0; 7: 0
|  | Итого прямые затраты |  |  | 12: 1506.98
|  | ФОТ |  |  | 12: 1186.89
| Пр/812-007.1-3 | НР Бетонные и железобетонные сборные конструкции жилых, общественных и административно-бытовых зданий промышленных предприятий |  |  | 4: %; 5: 117; 7: 117; 12: 1388.66
| Пр/774-007.1 | СП Бетонные и железобетонные сборные конструкции жилых, общественных и административно-бытовых зданий промышленных предприятий |  |  | 4: %; 5: 80; 7: 80; 12: 949.51
|  | Всего по позиции |  |  | 10: 73945.19; 12: 3845.15
12 | ГЭСН06-03-004-01 | Установка анкерных болтов: в готовые гнезда с заделкой длиной до 1 м |  |  | 4: т; 5: 0.0012; 6: 1; 7: 0.0012
Объем=0,05*4*6/1000
| 1 | ОТ(ЗТ) |  |  | 4: чел.-ч; 7: 0.3468; 12: 169.19
| 1-100-33 | Средний разряд работы 3,3 |  |  | 4: чел.-ч; 5: 289; 7: 0.3468; 10: 487.87; 12: 169.19
| 2 | ЭМ |  |  | 12: 0.84
|  | ОТм(ЗТм) |  |  | 4: чел.-ч; 7: 0.000708; 12: 0.43
| 91.05.05-015 | Краны на автомобильном ходу, грузоподъемность 16 т |  |  | 4: маш.-ч; 5: 0.25; 7: 0.0003; 10: 1938.31; 12: 0.58
| 4-100-060 | ОТм(Зтм) Средний разряд машинистов 6 |  |  | 4: чел.-ч; 5: 0.25; 7: 0.0003; 10: 711.07; 12: 0.21
| 91.14.02-001 | Автомобили бортовые, грузоподъемность до 5 т |  |  | маш.-ч | 0.34 |  | 0.000408 | 477.92 | 1.35 | 645.19 |  | 0.26
| 4-100-040 | ОТм(Зтм) Средний разряд машинистов 4 |  |  | 4: чел.-ч; 5: 0.34; 7: 0.000408; 10: 529.35; 12: 0.22
| 4 | М |  |  | 12: 0.78
| 07.2.07.02-0001 | Кондуктор инвентарный металлический |  |  | шт | 0.01 |  | 1.2e-05 | 61015.76 | 1.06 | 64676.71 |  | 0.78
Н | 08.4.01.01 | Анкеры стальные фундаментные |  |  | 4: т; 5: 1; 7: 0.0012
|  | Итого прямые затраты |  |  | 12: 171.24
|  | ФОТ |  |  | 12: 169.62
| Пр/812-006.0-3 | НР Бетонные и железобетонные монолитные конструкции и работы в строительстве |  |  | 4: %; 5: 103; 7: 103; 12: 174.71
| Пр/774-006.0 | СП Бетонные и железобетонные монолитные конструкции и работы в строительстве |  |  | 4: %; 5: 58; 7: 58; 12: 98.38
|  | Всего по позиции |  |  | 10: 370275; 12: 444.33
12.1 | ФСБЦ-01.7.15.02-0045 применительно | Болты анкерные с гайкой стальные фрикционные расклинивающиеся, с наружной резьбой М12, диаметр 16 мм, длина 220 мм // Болт анкерный 8х100 мм |  |  | 100 шт | 0.24 | 1 | 0.24 | 3058.66 | 1.17 | 3578.63 |  | 858.87
(Материалы для строительных работ)
Объем=(4*6) / 100
|  | Всего по позиции |  |  | 12: 858.87
13 | ГЭСН13-03-002-04 | Огрунтовка металлических поверхностей за один раз: грунтовкой ГФ-021 (за 2 раза) |  |  | 4: 100 м2; 5: 0.045; 6: 1; 7: 0.045
Объем=4,5 / 100
за 2 раза ПЗ=2 (ОЗП=2; ЭМ=2 к расх.; ЗПМ=2; МАТ=2 к расх.; ТЗ=2; ТЗМ=2)
| 1 | ОТ(ЗТ) |  |  | 4: чел.-ч; 7: 0.4779; 12: 279.41
| 1-100-47 | Средний разряд работы 4,7 |  |  | чел.-ч | 5.31 | 2 | 0.4779 |  |  | 584.66 |  | 279.41
| 2 | ЭМ |  |  | 12: 3.03
|  | ОТм(ЗТм) |  |  | 4: чел.-ч; 7: 0.0018; 12: 1.03
| 91.06.03-060 | Лебедки электрические тяговым усилием до 5,79 кН (0,59 т) |  |  | маш.-ч | 0.01 | 2 | 0.0009 | 6.62 | 1.6 | 10.59 |  | 0.01
| 91.06.05-011 | Погрузчики одноковшовые универсальные фронтальные пневмоколесные, номинальная вместимость основного ковша 2,6 м3, грузоподъемность 5 т |  |  | маш.-ч | 0.01 | 2 | 0.0009 |  |  | 1793.27 |  | 1.61
| 4-100-050 | ОТм(Зтм) Средний разряд машинистов 5 |  |  | чел.-ч | 0.01 | 2 | 0.0009 |  |  | 608.36 |  | 0.55
| 91.14.02-001 | Автомобили бортовые, грузоподъемность до 5 т |  |  | маш.-ч | 0.01 | 2 | 0.0009 | 477.92 | 1.35 | 645.19 |  | 0.58
| 4-100-040 | ОТм(Зтм) Средний разряд машинистов 4 |  |  | чел.-ч | 0.01 | 2 | 0.0009 |  |  | 529.35 |  | 0.48
| 91.21.01-012 | Агрегаты окрасочные высокого давления для окраски поверхностей конструкций, мощность 1 кВт |  |  | маш.-ч | 1.12 | 2 | 0.1008 |  |  | 8.27 |  | 0.83
| 4 | М |  |  | 12: 83.83
| 14.4.01.01-0003 | Грунтовка ГФ-021 |  |  | т | 0.009 | 2 | 0.00081 | 51280.15 | 1.69 | 86663.45 |  | 70.2
| 14.5.09.02-0002 | Ксилол нефтяной, марка А |  |  | т | 0.0015 | 2 | 0.000135 | 75885.63 | 1.33 | 100927.89 |  | 13.63
|  | Итого прямые затраты |  |  | 12: 367.3
|  | ФОТ |  |  | 12: 280.44
| Пр/812-013.0-3 | НР Защита строительных конструкций и оборудования от коррозии |  |  | 4: %; 5: 95; 7: 95; 12: 266.42
| Пр/774-013.0 | СП Защита строительных конструкций и оборудования от коррозии |  |  | 4: %; 5: 51; 7: 51; 12: 143.02
|  | Всего по позиции |  |  | 10: 17260.89; 12: 776.74
14 | ГЭСН13-03-004-26 | Окраска металлических огрунтованных поверхностей: эмалью ПФ-115 (за 2 раза) |  |  | 4: 100 м2; 5: 0.045; 6: 1; 7: 0.045
Объем=4,5 / 100
за 2 раза ПЗ=2 (ОЗП=2; ЭМ=2 к расх.; ЗПМ=2; МАТ=2 к расх.; ТЗ=2; ТЗМ=2)
| 1 | ОТ(ЗТ) |  |  | 4: чел.-ч; 7: 0.1917; 12: 95.8
| 1-100-35 | Средний разряд работы 3,5 |  |  | чел.-ч | 2.13 | 2 | 0.1917 |  |  | 499.73 |  | 95.8
| 2 | ЭМ |  |  | 12: 2.68
|  | ОТм(ЗТм) |  |  | 4: чел.-ч; 7: 0.0018; 12: 1.03
| 91.06.03-060 | Лебедки электрические тяговым усилием до 5,79 кН (0,59 т) |  |  | маш.-ч | 0.01 | 2 | 0.0009 | 6.62 | 1.6 | 10.59 |  | 0.01
| 91.06.05-011 | Погрузчики одноковшовые универсальные фронтальные пневмоколесные, номинальная вместимость основного ковша 2,6 м3, грузоподъемность 5 т |  |  | маш.-ч | 0.01 | 2 | 0.0009 |  |  | 1793.27 |  | 1.61
| 4-100-050 | ОТм(Зтм) Средний разряд машинистов 5 |  |  | чел.-ч | 0.01 | 2 | 0.0009 |  |  | 608.36 |  | 0.55
| 91.14.02-001 | Автомобили бортовые, грузоподъемность до 5 т |  |  | маш.-ч | 0.01 | 2 | 0.0009 | 477.92 | 1.35 | 645.19 |  | 0.58
| 4-100-040 | ОТм(Зтм) Средний разряд машинистов 4 |  |  | чел.-ч | 0.01 | 2 | 0.0009 |  |  | 529.35 |  | 0.48
| 91.21.01-012 | Агрегаты окрасочные высокого давления для окраски поверхностей конструкций, мощность 1 кВт |  |  | маш.-ч | 0.65 | 2 | 0.0585 |  |  | 8.27 |  | 0.48
| 4 | М |  |  | 12: 93.82
| 14.4.04.08-0001 | Эмаль ПФ-115, цветная, белый |  |  | т | 0.009 | 2 | 0.00081 | 60045.35 | 1.72 | 103278 |  | 83.66
| 14.5.09.11-0102 | Уайт-спирит |  |  | кг | 1.4 | 2 | 0.126 | 60.6 | 1.33 | 80.6 |  | 10.16
|  | Итого прямые затраты |  |  | 12: 193.33
|  | ФОТ |  |  | 12: 96.83
| Пр/812-013.0-3 | НР Защита строительных конструкций и оборудования от коррозии |  |  | 4: %; 5: 95; 7: 95; 12: 91.99
| Пр/774-013.0 | СП Защита строительных конструкций и оборудования от коррозии |  |  | 4: %; 5: 51; 7: 51; 12: 49.38
|  | Всего по позиции |  |  | 10: 7437.78; 12: 334.7
Боковые части
15 | ГЭСН09-05-002-03 | Электродуговая сварка при монтаже одноэтажных производственных зданий: ограждений // Сварка перил |  |  | 4: 10 т; 5: 0.013047; 6: 1; 7: 0.013047
Объем=((11,4*4,62+2,4*1,383+22,4*2,74+24*0,2+8*0,3+0,12*39,25+12*0,1)/1000) / 10
| 1 | ОТ(ЗТ) |  |  | 4: чел.-ч; 7: 4.8648; 12: 2882.7
| 1-100-48 | Средний разряд работы 4,8 |  |  | 4: чел.-ч; 5: 372.86; 7: 4.8648; 10: 592.56; 12: 2882.7
| 2 | ЭМ |  |  | 12: 348.69
|  | ОТм(ЗТм) |  |  | 4: чел.-ч; 7: 0.0002609; 12: 0.14
| 91.14.02-001 | Автомобили бортовые, грузоподъемность до 5 т |  |  | маш.-ч | 0.02 |  | 0.0002609 | 477.92 | 1.35 | 645.19 |  | 0.17
| 4-100-040 | ОТм(Зтм) Средний разряд машинистов 4 |  |  | 4: чел.-ч; 5: 0.02; 7: 0.0002609; 10: 529.35; 12: 0.14
| 91.17.04-171 | Аппараты сварочные для ручной дуговой сварки, сварочный ток до 500 А |  |  | 4: маш.-ч; 5: 362; 7: 4.7231; 10: 73.79; 12: 348.52
| 4 | М |  |  | 12: 120.15
| 01.7.03.04-0001 | Электроэнергия |  |  | 4: кВт-ч; 5: 46.11; 7: 0.60161; 10: 6.61; 12: 3.98
| 01.7.11.07-0036 | Электроды сварочные для сварки низколегированных и углеродистых сталей Э46, диаметр 4 мм |  |  | кг | 60 |  | 0.78284 | 142.68 | 1.04 | 148.39 |  | 116.17
|  | Итого прямые затраты |  |  | 12: 3351.68
|  | ФОТ |  |  | 12: 2882.84
| Пр/812-009.0-3 | НР Строительные металлические конструкции |  |  | 4: %; 5: 94; 7: 94; 12: 2709.87
| Пр/774-009.0 | СП Строительные металлические конструкции |  |  | 4: %; 5: 62; 7: 62; 12: 1787.36
|  | Всего по позиции |  |  | 10: 601573.51; 12: 7848.91
15.1 | ФСБЦ-23.5.02.02-0034 | Трубы стальные электросварные прямошовные из стали марок Ст2, 10, наружный диаметр 57 мм, толщина стенки 3,5 мм |  |  | м | 11.4 | 1 | 11.4 | 264.87 | 1.09 | 288.71 |  | 3291.29
(Материалы для строительных работ)
|  | Всего по позиции |  |  | 12: 3291.29
15.2 | ФСБЦ-23.5.02.02-0025 применительно | Трубы стальные электросварные прямошовные из стали марок Ст2, 10, наружный диаметр 32 мм, толщина стенки 2,2 мм // Трубы стальные электросварные прямошовные из стали марок Ст2, 10, наружный диаметр 25 мм, толщина стенки 2,5 мм |  |  | м | 2.4 | 1 | 2.4 | 129.27 | 1.09 | 140.9 |  | 338.16
(Материалы для строительных работ)
|  | Всего по позиции |  |  | 12: 338.16
15.3 | ФСБЦ-23.5.02.02-0029 | Трубы стальные электросварные прямошовные из стали марок Ст2, 10, наружный диаметр 40 мм, толщина стенки 3 мм |  |  | м | 22.4 | 1 | 22.4 | 151.03 | 1.09 | 164.62 |  | 3687.49
(Материалы для строительных работ)
|  | Всего по позиции |  |  | 12: 3687.49
15.4 | ФСБЦ-23.8.03.08-0002 применительно | Угольник стальной проходной, номинальный диаметр 25 мм // Отвод стальной крутоизогнутый д. 25 мм |  |  | шт | 24 | 1 | 24 | 38.28 | 1.24 | 47.47 |  | 1139.28
(Материалы для строительных работ)
|  | Всего по позиции |  |  | 12: 1139.28
15.5 | ФСБЦ-23.8.03.08-0003 применительно | Угольник стальной проходной, номинальный диаметр 40 мм // Отвод стальной крутоизогнутый д. 40 мм |  |  | шт | 8 | 1 | 8 | 69.16 | 1.24 | 85.76 |  | 686.08
(Материалы для строительных работ)
|  | Всего по позиции |  |  | 12: 686.08
15.6 | ФСБЦ-08.3.05.02-0081 | Прокат листовой горячекатаный, марка стали 09Г2С, 12Г2С, ширина 1200-3000 мм, толщина 1-8 мм |  |  | т | 0.00471 | 1 | 0.00471 | 78101.5 | 0.96 | 74977.44 |  | 353.14
(Материалы для строительных работ)
Объем=39,25/1000*0,12
|  | Всего по позиции |  |  | 12: 353.14
15.7 | ФСБЦ-23.8.04.01-0023 применительно | Заглушка эллиптическая, сталь марки 20, номинальное давление 10 МПа, номинальный диаметр 100 мм, наружный диаметр 108 мм, толщина стенки 4,0 мм // Заглушка стальная эллиптическая д. 57 мм под приварку |  |  | шт | 12 | 1 | 12 | 81.48 | 1.16 | 94.52 |  | 1134.24
(Материалы для строительных работ)
|  | Всего по позиции |  |  | 12: 1134.24
16 | ГЭСН46-03-013-01 | Сверление вертикальных отверстий в бетонных конструкциях полов перфоратором глубиной 200 мм диаметром: до 20 мм (глубиной 100 мм) |  |  | 4: 100 отверстий; 5: 0.48; 6: 1; 7: 0.48
Объем=(4*6*2) / 100
| 1 | ОТ(ЗТ) |  |  | 4: чел.-ч; 7: 2.4; 12: 1128.24
| 1-100-30 | Средний разряд работы 3,0 |  |  | 4: чел.-ч; 5: 5; 7: 2.4; 10: 470.1; 12: 1128.24
| 4 | М |  |  | 12: 16.23
| 01.7.03.04-0001 | Электроэнергия |  |  | 4: кВт-ч; 5: 5.115; 7: 2.4552; 10: 6.61; 12: 16.23
П,Н | 01.7.17.09 | Сверла, буры |  |  | 4: шт; 5: 0; 7: 0
|  | Итого прямые затраты |  |  | 12: 1144.47
|  | ФОТ |  |  | 12: 1128.24
| Пр/812-040.1-3 | НР Работы по реконструкции зданий и сооружений: усиление и замена существующих конструкций, возведение отдельных конструктивных элементов |  |  | 4: %; 5: 104; 7: 104; 12: 1173.37
| Пр/774-040.1 | СП Работы по реконструкции зданий и сооружений: усиление и замена существующих конструкций, возведение отдельных конструктивных элементов |  |  | 4: %; 5: 59; 7: 59; 12: 665.66
|  | Всего по позиции |  |  | 10: 6215.63; 12: 2983.5
17 | ГЭСН46-03-013-14 | На каждые 10 мм изменения глубины сверления добавлять или исключать: к норме 46-03-013-01 |  |  | 4: 100 отверстий; 5: -0.48; 6: 1; 7: -0.48
Объем=(-4*6*2) / 100
глубиной 100 мм ПЗ=10 (ОЗП=10; ЭМ=10 к расх.; ЗПМ=10; МАТ=10 к расх.; ТЗ=10; ТЗМ=10)
| 1 | ОТ(ЗТ) |  |  | 4: чел.-ч; 7: -0.864; 12: -406.17
| 1-100-30 | Средний разряд работы 3,0 |  |  | чел.-ч | 0.18 | 10 | -0.864 |  |  | 470.1 |  | -406.17
| 4 | М |  |  | 12: -8.09
| 01.7.03.04-0001 | Электроэнергия |  |  | кВт-ч | 0.255 | 10 | -1.224 |  |  | 6.61 |  | -8.09
П,Н | 01.7.17.09 | Сверла, буры |  |  | 4: шт; 5: 0; 6: 10; 7: 0
|  | Итого прямые затраты |  |  | 12: -414.26
|  | ФОТ |  |  | 12: -406.17
| Пр/812-040.1-3 | НР Работы по реконструкции зданий и сооружений: усиление и замена существующих конструкций, возведение отдельных конструктивных элементов |  |  | 4: %; 5: 104; 7: 104; 12: -422.42
| Пр/774-040.1 | СП Работы по реконструкции зданий и сооружений: усиление и замена существующих конструкций, возведение отдельных конструктивных элементов |  |  | 4: %; 5: 59; 7: 59; 12: -239.64
|  | Всего по позиции |  |  | 10: 2242.33; 12: -1076.32
18 | ГЭСН07-05-016-04 | Устройство металлических ограждений: без поручней // Монтаж перильных ограждений |  |  | 4: 100 м; 5: 0.104; 6: 1; 7: 0.104
Объем=(5,2*2) / 100
| 1 | ОТ(ЗТ) |  |  | 4: чел.-ч; 7: 4.316; 12: 2233.53
| 1-100-38 | Средний разряд работы 3,8 |  |  | 4: чел.-ч; 5: 41.5; 7: 4.316; 10: 517.5; 12: 2233.53
| 2 | ЭМ |  |  | 12: 170.02
|  | ОТм(ЗТм) |  |  | 4: чел.-ч; 7: 0.26936; 12: 140.25
| 91.06.06-048 | Подъемники одномачтовые, грузоподъемность до 500 кг, высота подъема 45 м |  |  | маш.-ч | 0.38 |  | 0.03952 | 37.32 | 1.78 | 66.43 |  | 2.63
| 4-100-030 | ОТм(Зтм) Средний разряд машинистов 3 |  |  | 4: чел.-ч; 5: 0.38; 7: 0.03952; 10: 470.1; 12: 18.58
| 91.14.02-001 | Автомобили бортовые, грузоподъемность до 5 т |  |  | маш.-ч | 2.21 |  | 0.22984 | 477.92 | 1.35 | 645.19 |  | 148.29
| 4-100-040 | ОТм(Зтм) Средний разряд машинистов 4 |  |  | 4: чел.-ч; 5: 2.21; 7: 0.22984; 10: 529.35; 12: 121.67
| 91.17.04-233 | Аппараты сварочные для ручной дуговой сварки, сварочный ток до 350 А |  |  | 4: маш.-ч; 5: 5.8; 7: 0.6032; 10: 31.66; 12: 19.1
| 4 | М |  |  | 12: 470.16
| 01.7.03.01-0001 | Вода |  |  | м3 | 0.1 |  | 0.0104 | 35.71 | 1.46 | 52.14 |  | 0.54
| 01.7.11.07-0054 | Электроды сварочные для сварки низколегированных и углеродистых сталей АНО-6, Э42, диаметр 6 мм |  |  | т | 0.02 |  | 0.00208 | 148198.02 | 1.04 | 154125.94 |  | 320.58
| 03.2.01.01-0001 | Портландцемент общестроительного назначения бездобавочный М400 Д0 (ЦЕМ I 32,5Н) |  |  | т | 0.15 |  | 0.0156 | 4800.85 | 1.99 | 9553.69 |  | 149.04
П,Н | 07.2.05.01 | Ограждения лестничных проемов |  |  | 4: м; 5: 0; 7: 0
|  | Итого прямые затраты |  |  | 12: 3013.96
|  | ФОТ |  |  | 12: 2373.78
| Пр/812-007.1-3 | НР Бетонные и железобетонные сборные конструкции жилых, общественных и административно-бытовых зданий промышленных предприятий |  |  | 4: %; 5: 117; 7: 117; 12: 2777.32
| Пр/774-007.1 | СП Бетонные и железобетонные сборные конструкции жилых, общественных и административно-бытовых зданий промышленных предприятий |  |  | 4: %; 5: 80; 7: 80; 12: 1899.02
|  | Всего по позиции |  |  | 10: 73945.19; 12: 7690.3
19 | ГЭСН06-03-004-01 | Установка анкерных болтов: в готовые гнезда с заделкой длиной до 1 м |  |  | 4: т; 5: 0.0024; 6: 1; 7: 0.0024
Объем=0,05*4*6*2/1000
| 1 | ОТ(ЗТ) |  |  | 4: чел.-ч; 7: 0.6936; 12: 338.39
| 1-100-33 | Средний разряд работы 3,3 |  |  | 4: чел.-ч; 5: 289; 7: 0.6936; 10: 487.87; 12: 338.39
| 2 | ЭМ |  |  | 12: 1.69
|  | ОТм(ЗТм) |  |  | 4: чел.-ч; 7: 0.001416; 12: 0.86
| 91.05.05-015 | Краны на автомобильном ходу, грузоподъемность 16 т |  |  | 4: маш.-ч; 5: 0.25; 7: 0.0006; 10: 1938.31; 12: 1.16
| 4-100-060 | ОТм(Зтм) Средний разряд машинистов 6 |  |  | 4: чел.-ч; 5: 0.25; 7: 0.0006; 10: 711.07; 12: 0.43
| 91.14.02-001 | Автомобили бортовые, грузоподъемность до 5 т |  |  | маш.-ч | 0.34 |  | 0.000816 | 477.92 | 1.35 | 645.19 |  | 0.53
| 4-100-040 | ОТм(Зтм) Средний разряд машинистов 4 |  |  | 4: чел.-ч; 5: 0.34; 7: 0.000816; 10: 529.35; 12: 0.43
| 4 | М |  |  | 12: 1.55
| 07.2.07.02-0001 | Кондуктор инвентарный металлический |  |  | шт | 0.01 |  | 2.4e-05 | 61015.76 | 1.06 | 64676.71 |  | 1.55
Н | 08.4.01.01 | Анкеры стальные фундаментные |  |  | 4: т; 5: 1; 7: 0.0024
|  | Итого прямые затраты |  |  | 12: 342.49
|  | ФОТ |  |  | 12: 339.25
| Пр/812-006.0-3 | НР Бетонные и железобетонные монолитные конструкции и работы в строительстве |  |  | 4: %; 5: 103; 7: 103; 12: 349.43
| Пр/774-006.0 | СП Бетонные и железобетонные монолитные конструкции и работы в строительстве |  |  | 4: %; 5: 58; 7: 58; 12: 196.77
|  | Всего по позиции |  |  | 10: 370287.5; 12: 888.69
19.1 | ФСБЦ-01.7.15.02-0045 применительно | Болты анкерные с гайкой стальные фрикционные расклинивающиеся, с наружной резьбой М12, диаметр 16 мм, длина 220 мм // Болт анкерный 8х100 мм |  |  | 100 шт | 0.48 | 1 | 0.48 | 3058.66 | 1.17 | 3578.63 |  | 1717.74
(Материалы для строительных работ)
Объем=(4*6*2) / 100
|  | Всего по позиции |  |  | 12: 1717.74
20 | ГЭСН13-03-002-04 | Огрунтовка металлических поверхностей за один раз: грунтовкой ГФ-021 (за 2 раза) |  |  | 4: 100 м2; 5: 0.056; 6: 1; 7: 0.056
Объем=5,6 / 100
за 2 раза ПЗ=2 (ОЗП=2; ЭМ=2 к расх.; ЗПМ=2; МАТ=2 к расх.; ТЗ=2; ТЗМ=2)
| 1 | ОТ(ЗТ) |  |  | 4: чел.-ч; 7: 0.59472; 12: 347.71
| 1-100-47 | Средний разряд работы 4,7 |  |  | чел.-ч | 5.31 | 2 | 0.59472 |  |  | 584.66 |  | 347.71
| 2 | ЭМ |  |  | 12: 3.78
|  | ОТм(ЗТм) |  |  | 4: чел.-ч; 7: 0.00224; 12: 1.27
| 91.06.03-060 | Лебедки электрические тяговым усилием до 5,79 кН (0,59 т) |  |  | маш.-ч | 0.01 | 2 | 0.00112 | 6.62 | 1.6 | 10.59 |  | 0.01
| 91.06.05-011 | Погрузчики одноковшовые универсальные фронтальные пневмоколесные, номинальная вместимость основного ковша 2,6 м3, грузоподъемность 5 т |  |  | маш.-ч | 0.01 | 2 | 0.00112 |  |  | 1793.27 |  | 2.01
| 4-100-050 | ОТм(Зтм) Средний разряд машинистов 5 |  |  | чел.-ч | 0.01 | 2 | 0.00112 |  |  | 608.36 |  | 0.68
| 91.14.02-001 | Автомобили бортовые, грузоподъемность до 5 т |  |  | маш.-ч | 0.01 | 2 | 0.00112 | 477.92 | 1.35 | 645.19 |  | 0.72
| 4-100-040 | ОТм(Зтм) Средний разряд машинистов 4 |  |  | чел.-ч | 0.01 | 2 | 0.00112 |  |  | 529.35 |  | 0.59
| 91.21.01-012 | Агрегаты окрасочные высокого давления для окраски поверхностей конструкций, мощность 1 кВт |  |  | маш.-ч | 1.12 | 2 | 0.12544 |  |  | 8.27 |  | 1.04
| 4 | М |  |  | 12: 104.32
| 14.4.01.01-0003 | Грунтовка ГФ-021 |  |  | т | 0.009 | 2 | 0.001008 | 51280.15 | 1.69 | 86663.45 |  | 87.36
| 14.5.09.02-0002 | Ксилол нефтяной, марка А |  |  | т | 0.0015 | 2 | 0.000168 | 75885.63 | 1.33 | 100927.89 |  | 16.96
|  | Итого прямые затраты |  |  | 12: 457.08
|  | ФОТ |  |  | 12: 348.98
| Пр/812-013.0-3 | НР Защита строительных конструкций и оборудования от коррозии |  |  | 4: %; 5: 95; 7: 95; 12: 331.53
| Пр/774-013.0 | СП Защита строительных конструкций и оборудования от коррозии |  |  | 4: %; 5: 51; 7: 51; 12: 177.98
|  | Всего по позиции |  |  | 10: 17260.54; 12: 966.59
21 | ГЭСН13-03-004-26 | Окраска металлических огрунтованных поверхностей: эмалью ПФ-115 (за 2 раза) |  |  | 4: 100 м2; 5: 0.056; 6: 1; 7: 0.056
Объем=5,6 / 100
за 2 раза ПЗ=2 (ОЗП=2; ЭМ=2 к расх.; ЗПМ=2; МАТ=2 к расх.; ТЗ=2; ТЗМ=2)
| 1 | ОТ(ЗТ) |  |  | 4: чел.-ч; 7: 0.23856; 12: 119.22
| 1-100-35 | Средний разряд работы 3,5 |  |  | чел.-ч | 2.13 | 2 | 0.23856 |  |  | 499.73 |  | 119.22
| 2 | ЭМ |  |  | 12: 3.34
|  | ОТм(ЗТм) |  |  | 4: чел.-ч; 7: 0.00224; 12: 1.27
| 91.06.03-060 | Лебедки электрические тяговым усилием до 5,79 кН (0,59 т) |  |  | маш.-ч | 0.01 | 2 | 0.00112 | 6.62 | 1.6 | 10.59 |  | 0.01
| 91.06.05-011 | Погрузчики одноковшовые универсальные фронтальные пневмоколесные, номинальная вместимость основного ковша 2,6 м3, грузоподъемность 5 т |  |  | маш.-ч | 0.01 | 2 | 0.00112 |  |  | 1793.27 |  | 2.01
| 4-100-050 | ОТм(Зтм) Средний разряд машинистов 5 |  |  | чел.-ч | 0.01 | 2 | 0.00112 |  |  | 608.36 |  | 0.68
| 91.14.02-001 | Автомобили бортовые, грузоподъемность до 5 т |  |  | маш.-ч | 0.01 | 2 | 0.00112 | 477.92 | 1.35 | 645.19 |  | 0.72
| 4-100-040 | ОТм(Зтм) Средний разряд машинистов 4 |  |  | чел.-ч | 0.01 | 2 | 0.00112 |  |  | 529.35 |  | 0.59
| 91.21.01-012 | Агрегаты окрасочные высокого давления для окраски поверхностей конструкций, мощность 1 кВт |  |  | маш.-ч | 0.65 | 2 | 0.0728 |  |  | 8.27 |  | 0.6
| 4 | М |  |  | 12: 116.74
| 14.4.04.08-0001 | Эмаль ПФ-115, цветная, белый |  |  | т | 0.009 | 2 | 0.001008 | 60045.35 | 1.72 | 103278 |  | 104.1
| 14.5.09.11-0102 | Уайт-спирит |  |  | кг | 1.4 | 2 | 0.1568 | 60.6 | 1.33 | 80.6 |  | 12.64
|  | Итого прямые затраты |  |  | 12: 240.57
|  | ФОТ |  |  | 12: 120.49
| Пр/812-013.0-3 | НР Защита строительных конструкций и оборудования от коррозии |  |  | 4: %; 5: 95; 7: 95; 12: 114.47
| Пр/774-013.0 | СП Защита строительных конструкций и оборудования от коррозии |  |  | 4: %; 5: 51; 7: 51; 12: 61.45
|  | Всего по позиции |  |  | 10: 7437.32; 12: 416.49
Итоги по разделу 3 Сборка и монтаж перильного ограждения :
|  | Итого прямые затраты (справочно) |  |  | 12: 34785.85
в том числе:
|  | Оплата труда рабочих |  |  | 12: 10901.41
|  | Эксплуатация машин |  |  | 12: 889.49
|  | Оплата труда машинистов (Отм) |  |  | 12: 216.51
|  | Материалы |  |  | 12: 22778.44
|  | Строительные работы |  |  | 12: 53606.26
в том числе:
|  | оплата труда |  |  | 12: 10901.41
|  | эксплуатация машин и механизмов |  |  | 12: 889.49
|  | оплата труда машинистов (Отм) |  |  | 12: 216.51
|  | материалы |  |  | 12: 22778.44
|  | накладные расходы |  |  | 12: 11432.38
|  | сметная прибыль |  |  | 12: 7388.03
|  | Итого ФОТ (справочно) |  |  | 12: 11117.92
|  | Итого накладные расходы (справочно) |  |  | 12: 11432.38
|  | Итого сметная прибыль (справочно) |  |  | 12: 7388.03
|  | Итого по разделу 3 Сборка и монтаж перильного ограждения |  |  | 12: 53606.26
Справочно
|  | затраты труда рабочих |  |  | 7: 19.9588
|  | затраты труда машинистов |  |  | 7: 0.41471
Раздел 4. Отделочные работы
22 | ГЭСН11-01-027-01 применительно | Устройство покрытий на цементном растворе из плиток: бетонных, цементных или мозаичных // Устройство покрытий лестничных маршей и ступеней из плиток тротуарных |  |  | 4: 100 м2; 5: 0.2499; 6: 1; 7: 0.2499
Объем=24,99 / 100
| 1 | ОТ(ЗТ) |  |  | 4: чел.-ч; 7: 18.1427; 12: 8313.91
| 1-100-27 | Средний разряд работы 2,7 |  |  | 4: чел.-ч; 5: 72.6; 7: 18.1427; 10: 458.25; 12: 8313.91
| 2 | ЭМ |  |  | 12: 339.43
|  | ОТм(ЗТм) |  |  | 4: чел.-ч; 7: 0.94212; 12: 467.77
| 91.06.05-011 | Погрузчики одноковшовые универсальные фронтальные пневмоколесные, номинальная вместимость основного ковша 2,6 м3, грузоподъемность 5 т |  |  | 4: маш.-ч; 5: 0.36; 7: 0.089964; 10: 1793.27; 12: 161.33
| 4-100-050 | ОТм(Зтм) Средний разряд машинистов 5 |  |  | 4: чел.-ч; 5: 0.36; 7: 0.089964; 10: 608.36; 12: 54.73
| 91.06.06-048 | Подъемники одномачтовые, грузоподъемность до 500 кг, высота подъема 45 м |  |  | маш.-ч | 2.57 |  | 0.64224 | 37.32 | 1.78 | 66.43 |  | 42.66
| 4-100-030 | ОТм(Зтм) Средний разряд машинистов 3 |  |  | 4: чел.-ч; 5: 2.57; 7: 0.64224; 10: 470.1; 12: 301.92
| 91.14.02-001 | Автомобили бортовые, грузоподъемность до 5 т |  |  | маш.-ч | 0.84 |  | 0.20992 | 477.92 | 1.35 | 645.19 |  | 135.44
| 4-100-040 | ОТм(Зтм) Средний разряд машинистов 4 |  |  | 4: чел.-ч; 5: 0.84; 7: 0.20992; 10: 529.35; 12: 111.12
| 4 | М |  |  | 12: 3698.33
| 01.7.03.01-0001 | Вода |  |  | м3 | 3.85 |  | 0.96212 | 35.71 | 1.46 | 52.14 |  | 50.16
| 01.7.07.29-0091 | Опилки древесные |  |  | м3 | 3.06 |  | 0.76469 | 732.2 | 1.32 | 966.5 |  | 739.08
| 04.3.01.09-0016 | Раствор готовый кладочный, цементный, М200 |  |  | м3 | 1.3 |  | 0.32487 | 4033.62 | 2.22 | 8954.64 |  | 2909.09
Н | 05.2.02.21 | Плитки бетонные, цементные или мозаичные |  |  | 4: м2; 5: 102; 7: 25.4898
|  | Итого прямые затраты |  |  | 12: 12819.44
|  | ФОТ |  |  | 12: 8781.68
| Пр/812-011.0-3 | НР Полы |  |  | 4: %; 5: 113; 7: 113; 12: 9923.3
| Пр/774-011.0 | СП Полы |  |  | 4: %; 5: 65; 7: 65; 12: 5708.09
|  | Всего по позиции |  |  | 10: 113848.86; 12: 28450.83
22.1 | ФСБЦ-05.2.02.22-0009 | Плитка бетонная тротуарная фигурная, толщина 30 мм |  |  | м2 | 27.489 | 1 | 27.489 | 285.77 | 2.78 | 794.44 |  | 21838.36
(Материалы для строительных работ)
Объем=24,99*1,1
|  | Всего по позиции |  |  | 12: 21838.36
23 | ГЭСН15-04-006-03 | Покрытие поверхностей грунтовкой глубокого проникновения: за 1 раз стен (блоки ФБС) |  |  | 4: 100 м2; 5: 0.194; 6: 1; 7: 0.194
Объем=19,4 / 100
| 1 | ОТ(ЗТ) |  |  | 4: чел.-ч; 7: 0.9021; 12: 477.53
| 1-100-40 | Средний разряд работы 4,0 |  |  | 4: чел.-ч; 5: 4.65; 7: 0.9021; 10: 529.35; 12: 477.53
| 2 | ЭМ |  |  | 12: 1.38
|  | ОТм(ЗТм) |  |  | 4: чел.-ч; 7: 0.00388; 12: 1.94
| 91.06.06-048 | Подъемники одномачтовые, грузоподъемность до 500 кг, высота подъема 45 м |  |  | маш.-ч | 0.01 |  | 0.00194 | 37.32 | 1.78 | 66.43 |  | 0.13
| 4-100-030 | ОТм(Зтм) Средний разряд машинистов 3 |  |  | 4: чел.-ч; 5: 0.01; 7: 0.00194; 10: 470.1; 12: 0.91
| 91.14.02-001 | Автомобили бортовые, грузоподъемность до 5 т |  |  | маш.-ч | 0.01 |  | 0.00194 | 477.92 | 1.35 | 645.19 |  | 1.25
| 4-100-040 | ОТм(Зтм) Средний разряд машинистов 4 |  |  | 4: чел.-ч; 5: 0.01; 7: 0.00194; 10: 529.35; 12: 1.03
| 4 | М |  |  | 12: 1.63
| 01.7.20.08-0051 | Ветошь хлопчатобумажная цветная |  |  | кг | 0.1 |  | 0.0194 | 56.11 | 1.5 | 84.17 |  | 1.63
Н | 14.3.01.03 | Грунтовка |  |  | 4: т; 5: 0.0103; 7: 0.0019982
|  | Итого прямые затраты |  |  | 12: 482.48
|  | ФОТ |  |  | 12: 479.47
| Пр/812-015.0-3 | НР Отделочные работы |  |  | 4: %; 5: 101; 7: 101; 12: 484.26
| Пр/774-015.0 | СП Отделочные работы |  |  | 4: %; 5: 49; 7: 49; 12: 234.94
|  | Всего по позиции |  |  | 10: 6194.23; 12: 1201.68
24 | ГЭСН15-02-001-01 | Улучшенная штукатурка фасадов цементно-известковым раствором по камню: стен (блоки ФБС) |  |  | 4: 100 м2; 5: 0.194; 6: 1; 7: 0.194
Объем=19,4 / 100
| 1 | ОТ(ЗТ) |  |  | 4: чел.-ч; 7: 11.8534; 12: 6274.6
| 1-100-40 | Средний разряд работы 4,0 |  |  | 4: чел.-ч; 5: 61.1; 7: 11.8534; 10: 529.35; 12: 6274.6
| 2 | ЭМ |  |  | 12: 12.28
| 91.06.03-061 | Лебедки электрические тяговым усилием до 12,26 кН (1,25 т) |  |  | маш.-ч | 0.9 |  | 0.1746 | 8.84 | 1.6 | 14.14 |  | 2.47
| 91.07.07-011 | Растворонасосы, производительность 4 м3/ч |  |  | маш.-ч | 2.4 |  | 0.4656 | 13.69 | 1.54 | 21.08 |  | 9.81
| 4 | М |  |  | 12: 2764.87
| 01.7.03.01-0001 | Вода |  |  | м3 | 0.35 |  | 0.0679 | 35.71 | 1.46 | 52.14 |  | 3.54
| 04.3.01.07-0025 | Раствор штукатурный, известковый, М100 |  |  | м3 | 1.89 |  | 0.36666 | 3392.36 | 2.22 | 7531.04 |  | 2761.33
|  | Итого прямые затраты |  |  | 12: 9051.75
|  | ФОТ |  |  | 12: 6274.6
| Пр/812-015.0-3 | НР Отделочные работы |  |  | 4: %; 5: 101; 7: 101; 12: 6337.35
| Пр/774-015.0 | СП Отделочные работы |  |  | 4: %; 5: 49; 7: 49; 12: 3074.55
|  | Всего по позиции |  |  | 10: 95173.45; 12: 18463.65
24.1 | Прайс-лист | Угол перфорированный ПВХ с сеткой |  |  | м | 5 | 1 | 5 |  |  | 24.44 | 1.02 | 124.64
(Материалы для строительных работ)
Цена=88/3/1,2
| Приказ от 04.08.2020 № 421/пр п.92а (в ред. пр. № 55/пр от 30.01.2024) | Заготовительно-складские расходы для материальных ресурсов (за исключением металлических конструкций) - 2% ПЗ=2% (ОЗП=2%; ЭМ=2%; МАТ=2%)
|  | Всего по позиции |  |  | 12: 124.64
25 | ГЭСН15-02-005-01 | Высококачественная штукатурка фасадов декоративным раствором по камню: стен гладких |  |  | 4: 100 м2; 5: 0.194; 6: 1; 7: 0.194
Объем=19,4 / 100
| 1 | ОТ(ЗТ) |  |  | 4: чел.-ч; 7: 27.742; 12: 15123.83
| 1-100-42 | Средний разряд работы 4,2 |  |  | 4: чел.-ч; 5: 143; 7: 27.742; 10: 545.16; 12: 15123.83
| 2 | ЭМ |  |  | 12: 24.9
| 91.06.03-061 | Лебедки электрические тяговым усилием до 12,26 кН (1,25 т) |  |  | маш.-ч | 5.5 |  | 1.067 | 8.84 | 1.6 | 14.14 |  | 15.09
| 91.07.07-011 | Растворонасосы, производительность 4 м3/ч |  |  | маш.-ч | 2.4 |  | 0.4656 | 13.69 | 1.54 | 21.08 |  | 9.81
| 4 | М |  |  | 12: 361.48
| 01.3.03.06-0003 | Кислота соляная техническая |  |  | кг | 35 |  | 6.79 | 38.66 | 1.33 | 51.42 |  | 349.14
| 01.7.03.01-0001 | Вода |  |  | м3 | 1.22 |  | 0.23668 | 35.71 | 1.46 | 52.14 |  | 12.34
Н | 13.1.01.01 | Раствор декоративный |  |  | 4: м3; 5: 0.7; 7: 0.1358
Уд | 04.3.01.07-0025 | Раствор штукатурный, известковый, М100 |  |  | м3 | 2.2 |  | 0.4268 | 3392.36 | 2.22 | 7531.04 |  | 3214.25
|  | Итого прямые затраты |  |  | 12: 15510.21
|  | ФОТ |  |  | 12: 15123.83
| Пр/812-015.0-3 | НР Отделочные работы |  |  | 4: %; 5: 101; 7: 101; 12: 15275.07
| Пр/774-015.0 | СП Отделочные работы |  |  | 4: %; 5: 49; 7: 49; 12: 7410.68
|  | Всего по позиции |  |  | 10: 196886.39; 12: 38195.96
25.1 | Прайс-лист | Штукатурка декоративная ДИАМАНТ Короед 2,5 мм, KNAUF |  |  | кг | 67.9 | 1 | 67.9 |  |  | 18.03 | 1.02 | 1248.72
(Материалы для строительных работ)
Объем=3,5*19,4
Цена=541/25/1,2
| Приказ от 04.08.2020 № 421/пр п.92а (в ред. пр. № 55/пр от 30.01.2024) | Заготовительно-складские расходы для материальных ресурсов (за исключением металлических конструкций) - 2% ПЗ=2% (ОЗП=2%; ЭМ=2%; МАТ=2%)
|  | Всего по позиции |  |  | 12: 1248.72
26 | ГЭСН13-06-003-01 | Очистка поверхности щетками (существующе обрамление из уголка и часть ограждения) |  |  | 4: м2; 5: 8.6; 6: 1; 7: 8.6
| 1 | ОТ(ЗТ) |  |  | 4: чел.-ч; 7: 7.74; 12: 3638.57
| 1-100-30 | Средний разряд работы 3,0 |  |  | 4: чел.-ч; 5: 0.9; 7: 7.74; 10: 470.1; 12: 3638.57
|  | Итого прямые затраты |  |  | 12: 3638.57
|  | ФОТ |  |  | 12: 3638.57
| Пр/812-013.0-3 | НР Защита строительных конструкций и оборудования от коррозии |  |  | 4: %; 5: 95; 7: 95; 12: 3456.64
| Пр/774-013.0 | СП Защита строительных конструкций и оборудования от коррозии |  |  | 4: %; 5: 51; 7: 51; 12: 1855.67
|  | Всего по позиции |  |  | 10: 1040.8; 12: 8950.88
27 | ГЭСН13-03-002-04 | Огрунтовка металлических поверхностей за один раз: грунтовкой ГФ-021 (за 2 раза) |  |  | 4: 100 м2; 5: 0.086; 6: 1; 7: 0.086
Объем=8,6 / 100
за 2 раза ПЗ=2 (ОЗП=2; ЭМ=2 к расх.; ЗПМ=2; МАТ=2 к расх.; ТЗ=2; ТЗМ=2)
| 1 | ОТ(ЗТ) |  |  | 4: чел.-ч; 7: 0.91332; 12: 533.98
| 1-100-47 | Средний разряд работы 4,7 |  |  | чел.-ч | 5.31 | 2 | 0.91332 |  |  | 584.66 |  | 533.98
| 2 | ЭМ |  |  | 12: 5.8
|  | ОТм(ЗТм) |  |  | 4: чел.-ч; 7: 0.00344; 12: 1.96
| 91.06.03-060 | Лебедки электрические тяговым усилием до 5,79 кН (0,59 т) |  |  | маш.-ч | 0.01 | 2 | 0.00172 | 6.62 | 1.6 | 10.59 |  | 0.02
| 91.06.05-011 | Погрузчики одноковшовые универсальные фронтальные пневмоколесные, номинальная вместимость основного ковша 2,6 м3, грузоподъемность 5 т |  |  | маш.-ч | 0.01 | 2 | 0.00172 |  |  | 1793.27 |  | 3.08
| 4-100-050 | ОТм(Зтм) Средний разряд машинистов 5 |  |  | чел.-ч | 0.01 | 2 | 0.00172 |  |  | 608.36 |  | 1.05
| 91.14.02-001 | Автомобили бортовые, грузоподъемность до 5 т |  |  | маш.-ч | 0.01 | 2 | 0.00172 | 477.92 | 1.35 | 645.19 |  | 1.11
| 4-100-040 | ОТм(Зтм) Средний разряд машинистов 4 |  |  | чел.-ч | 0.01 | 2 | 0.00172 |  |  | 529.35 |  | 0.91
| 91.21.01-012 | Агрегаты окрасочные высокого давления для окраски поверхностей конструкций, мощность 1 кВт |  |  | маш.-ч | 1.12 | 2 | 0.19264 |  |  | 8.27 |  | 1.59
| 4 | М |  |  | 12: 160.2
| 14.4.01.01-0003 | Грунтовка ГФ-021 |  |  | т | 0.009 | 2 | 0.001548 | 51280.15 | 1.69 | 86663.45 |  | 134.16
| 14.5.09.02-0002 | Ксилол нефтяной, марка А |  |  | т | 0.0015 | 2 | 0.000258 | 75885.63 | 1.33 | 100927.89 |  | 26.04
|  | Итого прямые затраты |  |  | 12: 701.94
|  | ФОТ |  |  | 12: 535.94
| Пр/812-013.0-3 | НР Защита строительных конструкций и оборудования от коррозии |  |  | 4: %; 5: 95; 7: 95; 12: 509.14
| Пр/774-013.0 | СП Защита строительных конструкций и оборудования от коррозии |  |  | 4: %; 5: 51; 7: 51; 12: 273.33
|  | Всего по позиции |  |  | 10: 17260.58; 12: 1484.41
28 | ГЭСН13-03-004-26 | Окраска металлических огрунтованных поверхностей: эмалью ПФ-115 (за 2 раза) |  |  | 4: 100 м2; 5: 0.086; 6: 1; 7: 0.086
Объем=8,6 / 100
за 2 раза ПЗ=2 (ОЗП=2; ЭМ=2 к расх.; ЗПМ=2; МАТ=2 к расх.; ТЗ=2; ТЗМ=2)
| 1 | ОТ(ЗТ) |  |  | 4: чел.-ч; 7: 0.36636; 12: 183.08
| 1-100-35 | Средний разряд работы 3,5 |  |  | чел.-ч | 2.13 | 2 | 0.36636 |  |  | 499.73 |  | 183.08
| 2 | ЭМ |  |  | 12: 5.13
|  | ОТм(ЗТм) |  |  | 4: чел.-ч; 7: 0.00344; 12: 1.96
| 91.06.03-060 | Лебедки электрические тяговым усилием до 5,79 кН (0,59 т) |  |  | маш.-ч | 0.01 | 2 | 0.00172 | 6.62 | 1.6 | 10.59 |  | 0.02
| 91.06.05-011 | Погрузчики одноковшовые универсальные фронтальные пневмоколесные, номинальная вместимость основного ковша 2,6 м3, грузоподъемность 5 т |  |  | маш.-ч | 0.01 | 2 | 0.00172 |  |  | 1793.27 |  | 3.08
| 4-100-050 | ОТм(Зтм) Средний разряд машинистов 5 |  |  | чел.-ч | 0.01 | 2 | 0.00172 |  |  | 608.36 |  | 1.05
| 91.14.02-001 | Автомобили бортовые, грузоподъемность до 5 т |  |  | маш.-ч | 0.01 | 2 | 0.00172 | 477.92 | 1.35 | 645.19 |  | 1.11
| 4-100-040 | ОТм(Зтм) Средний разряд машинистов 4 |  |  | чел.-ч | 0.01 | 2 | 0.00172 |  |  | 529.35 |  | 0.91
| 91.21.01-012 | Агрегаты окрасочные высокого давления для окраски поверхностей конструкций, мощность 1 кВт |  |  | маш.-ч | 0.65 | 2 | 0.1118 |  |  | 8.27 |  | 0.92
| 4 | М |  |  | 12: 179.28
| 14.4.04.08-0001 | Эмаль ПФ-115, цветная, белый |  |  | т | 0.009 | 2 | 0.001548 | 60045.35 | 1.72 | 103278 |  | 159.87
| 14.5.09.11-0102 | Уайт-спирит |  |  | кг | 1.4 | 2 | 0.2408 | 60.6 | 1.33 | 80.6 |  | 19.41
|  | Итого прямые затраты |  |  | 12: 369.45
|  | ФОТ |  |  | 12: 185.04
| Пр/812-013.0-3 | НР Защита строительных конструкций и оборудования от коррозии |  |  | 4: %; 5: 95; 7: 95; 12: 175.79
| Пр/774-013.0 | СП Защита строительных конструкций и оборудования от коррозии |  |  | 4: %; 5: 51; 7: 51; 12: 94.37
|  | Всего по позиции |  |  | 10: 7437.33; 12: 639.61
Итоги по разделу 4 Отделочные работы :
|  | Итого прямые затраты (справочно) |  |  | 12: 65785.56
в том числе:
|  | Оплата труда рабочих |  |  | 12: 34545.5
|  | Эксплуатация машин |  |  | 12: 388.92
|  | Оплата труда машинистов (Отм) |  |  | 12: 473.63
|  | Материалы |  |  | 12: 30377.51
|  | Строительные работы |  |  | 12: 120598.74
в том числе:
|  | оплата труда |  |  | 12: 34545.5
|  | эксплуатация машин и механизмов |  |  | 12: 388.92
|  | оплата труда машинистов (Отм) |  |  | 12: 473.63
|  | материалы |  |  | 12: 30377.51
|  | накладные расходы |  |  | 12: 36161.55
|  | сметная прибыль |  |  | 12: 18651.63
|  | Итого ФОТ (справочно) |  |  | 12: 35019.13
|  | Итого накладные расходы (справочно) |  |  | 12: 36161.55
|  | Итого сметная прибыль (справочно) |  |  | 12: 18651.63
|  | Итого по разделу 4 Отделочные работы |  |  | 12: 120598.74
Справочно
|  | затраты труда рабочих |  |  | 7: 67.6599
|  | затраты труда машинистов |  |  | 7: 0.95288
Раздел 5. Монтаж тактильных угловых лент на ступени
29 | ГЭСН11-01-049-01 применительно | Укладка металлического накладного профиля (порога) // Крепление угловой тактильной ленты к ступеням |  |  | 4: 100 м; 5: 0.066; 6: 1; 7: 0.066
Объем=(3,3*2) / 100
| 1 | ОТ(ЗТ) |  |  | 4: чел.-ч; 7: 1.0982; 12: 516.28
| 1-100-30 | Средний разряд работы 3,0 |  |  | 4: чел.-ч; 5: 16.64; 7: 1.0982; 10: 470.1; 12: 516.28
| 4 | М |  |  | 12: 3
| 01.7.03.04-0001 | Электроэнергия |  |  | 4: кВт-ч; 5: 6.876; 7: 0.45382; 10: 6.61; 12: 3
Н | 09.2.03.02 | Профили стыкоперекрывающие из алюминиевых сплавов (порожки) с покрытием |  |  | 4: м; 5: 105; 7: 6.93
Уд | 01.7.15.14-0302 | Шурупы самонарезающие стальные с полукруглой головкой и крестообразным шлицем, остроконечные, диаметр 3,5 мм, длина 35 мм |  |  | 100 шт | 6.7 |  | 0.4422 | 23.03 | 1.22 | 28.1 |  | 12.43
|  | Итого прямые затраты |  |  | 12: 519.28
|  | ФОТ |  |  | 12: 516.28
| Пр/812-011.0-3 | НР Полы |  |  | 4: %; 5: 113; 7: 113; 12: 583.4
| Пр/774-011.0 | СП Полы |  |  | 4: %; 5: 65; 7: 65; 12: 335.58
|  | Всего по позиции |  |  | 10: 21791.82; 12: 1438.26
29.1 | ФСБЦ-01.7.15.07-0009 | Дюбели пластмассовые с шурупами, диаметр 8 мм, длина 60 мм, диаметр шурупа 5 мм, длина шурупа 60 мм |  |  | 100 шт | 0.2 | 1 | 0.2 | 503.33 | 1.22 | 614.06 |  | 122.81
(Материалы для строительных работ)
Объем=20 / 100
|  | Всего по позиции |  |  | 12: 122.81
29.2 | Прайс-лист | Угловая тактильная лента в алюминиевом профиле |  |  | м | 6.6 | 1 | 6.6 |  |  | 333.33 | 1.02 | 2243.98
(Материалы для строительных работ)
Объем=3,3*2
Цена=400/1,2
| Приказ от 04.08.2020 № 421/пр п.92а (в ред. пр. № 55/пр от 30.01.2024) | Заготовительно-складские расходы для материальных ресурсов (за исключением металлических конструкций) - 2% ПЗ=2% (ОЗП=2%; ЭМ=2%; МАТ=2%)
|  | Всего по позиции |  |  | 12: 2243.98
Итоги по разделу 5 Монтаж тактильных угловых лент на ступени :
|  | Итого прямые затраты (справочно) |  |  | 12: 2886.07
в том числе:
|  | Оплата труда рабочих |  |  | 12: 516.28
|  | Материалы |  |  | 12: 2369.79
|  | Строительные работы |  |  | 12: 3805.05
в том числе:
|  | оплата труда |  |  | 12: 516.28
|  | материалы |  |  | 12: 2369.79
|  | накладные расходы |  |  | 12: 583.4
|  | сметная прибыль |  |  | 12: 335.58
|  | Итого ФОТ (справочно) |  |  | 12: 516.28
|  | Итого накладные расходы (справочно) |  |  | 12: 583.4
|  | Итого сметная прибыль (справочно) |  |  | 12: 335.58
|  | Итого по разделу 5 Монтаж тактильных угловых лент на ступени |  |  | 12: 3805.05
Справочно
|  | затраты труда рабочих |  |  | 7: 1.0982
Раздел 6. Перевозка и утилизация
30 | 47-1 | Погрузка в автотранспортное средство: мусор строительный с погрузкой вручную |  |  | т | 5.8665 | 1 | 5.8665 |  |  | 1207.63 |  | 7084.59
Объем=1,044*2,4+0,8352+2,52572
|  | Всего по позиции |  |  | 12: 7084.59
31 | 02-15-1-01-0008 | Перевозка грузов I класса автомобилями-самосвалами грузоподъемностью до 15 т по дорогам с усовершенствованным (асфальтобетонным, цементобетонным, железобетонным, обработанным органическим вяжущим) дорожным покрытием на расстояние 8 км |  |  | т | 5.8665 | 1 | 5.8665 |  |  | 186.22 |  | 1092.46
|  | Всего по позиции |  |  | 12: 1092.46
32 | Калькуляция | Утилизация строительного мусора |  |  | м3 | 3.896 | 1 | 3.896 |  |  | 516.67 |  | 2012.95
Объем=1,044+0,522+2,33
|  | Всего по позиции |  |  | 12: 2012.95
Итоги по разделу 6 Перевозка и утилизация :
|  | Итого прямые затраты (справочно) |  |  | 12: 10190
в том числе:
|  | Эксплуатация машин |  |  | 12: 2012.95
|  | Перевозка |  |  | 12: 8177.05
|  | Строительные работы |  |  | 12: 10190
|  | Строительные работы |  |  | 12: 2012.95
в том числе:
|  | эксплуатация машин и механизмов |  |  | 12: 2012.95
|  | Перевозка |  |  | 12: 8177.05
|  | Итого по разделу 6 Перевозка и утилизация |  |  | 12: 10190
Итоги по смете:
|  | Всего прямые затраты (справочно) |  |  | 12: 170273.94
в том числе:
|  | Оплата труда рабочих |  |  | 12: 77422.89
|  | Эксплуатация машин |  |  | 12: 6450.29
|  | Оплата труда машинистов (Отм) |  |  | 12: 2078.09
|  | Материалы |  |  | 12: 76145.62
|  | Перевозка |  |  | 12: 8177.05
|  | Строительные работы |  |  | 12: 298350.22
|  | Строительные работы |  |  | 12: 290173.17
в том числе:
|  | оплата труда |  |  | 12: 77422.89
|  | эксплуатация машин и механизмов |  |  | 12: 6450.29
|  | оплата труда машинистов (Отм) |  |  | 12: 2078.09
|  | материалы |  |  | 12: 76145.62
|  | накладные расходы |  |  | 12: 81646.33
|  | сметная прибыль |  |  | 12: 46429.95
|  | Перевозка |  |  | 12: 8177.05
|  | Всего ФОТ (справочно) |  |  | 12: 79500.98
|  | Всего накладные расходы (справочно) |  |  | 12: 81646.33
|  | Всего сметная прибыль (справочно) |  |  | 12: 46429.95
|  | Понижающий коэффициент в пределах лимитов бюджетных обязательств БК РФ (п. 2 ст. 72) 0,99325 |  |  | 12: -2013.86
|  | Всего с учетом доп. работ и затрат |  |  | 12: 296336.36
|  | НДС 20% |  |  | 12: 59267.27
|  | ВСЕГО по смете |  |  | 12: 355603.63
Справочно
|  | затраты труда рабочих |  |  | 7: 154.2262
|  | затраты труда машинистов |  |  | 7: 3.9177
Начальная (максимальная) цена контракта принята в сумме 355 603,63 рубля