## Локальная смета
Приложение 1
к техническому заданию
ЛОКАЛЬНЫЙ СМЕТНЫЙ РАСЧЕТ
КАПИТАЛЬНЫЙ РЕМОНТ СЕТЕЙ ТВС ПО УЛ. СПОРТИВНАЯ ОТ ТК-48 ДО ТК-50 В ГОРОДЕ ЮГОРСКЕ
Основание: Дефектный акт
| Средства на оплату труда _______________________________________________________________________________________________ |  | ___________________________45,553 |  | тыс. руб.
| Сметная трудоемкость _______________________________________________________________________________________________ |  | _______________________________________________________________________________________________1291,27 |  | чел.час
Составлен(а) в ценах 2001 г.
№ пп | Шифр и номер позиции норматива | Наименование работ и затрат, единица измерения | Количество | Стоимость единицы, руб. |  |  | Общая стоимость, руб. |  |  |  | Затраты труда рабочих, чел.-ч, не занятых обслуживанием машин
|  |  |  | всего | эксплуата- ции машин | мате- риалы | Всего | оплаты труда | эксплуата- ции машин | мате- риалы
|  |  |  | оплаты труда | в т.ч. оплаты труда |  |  |  | в т.ч. оплаты труда |  | на единицу | всего
1 | 2 | 3 | 4 | 5 | 6 | 7 | 8 | 9 | 10 | 11 | 12 | 13
Раздел 1. Земляные работы
1 | ТЕР01-01-003-02 | Разработка грунта в отвал экскаваторами «драглайн» или «обратная лопата» с ковшом вместимостью: 1 (1-1,2) м3, группа грунтов 2 (1000 м3 грунта) КОЭФ. К ПОЗИЦИИ: При ремонте и реконструкции зданий и сооружений работы, аналогичные технологическим процессам в новом строительстве ОЗП=1,15; ЭМ=1,25 к расх.; ЗПМ=1,25; ТЗ=1,15; ТЗМ=1,25 НР (773,07 руб.): 100% от ФОТ (773,07 руб.) СП (328,55 руб.): 50%*0.85 от ФОТ (773,07 руб.) | 0,45 450/1000 | 7073,86 194,2 | 6879,66 1523,74 |  | 3183.24 | 87.39 | 3095,85 685,68 |  | 7.9235 | 3.57
2 | ТЕР01-02-057-02 | Разработка грунта вручную в траншеях глубиной до 2 м без креплений с откосами, группа грунтов: 2 (100 м3 грунта) КОЭФ. К ПОЗИЦИИ: При ремонте и реконструкции зданий и сооружений работы, аналогичные технологическим процессам в новом строительстве ОЗП=1,15; ЭМ=1,25 к расх.; ЗПМ=1,25; ТЗ=1,15; ТЗМ=1,25 НР (437,55 руб.): 84% от ФОТ (520,89 руб.) СП (199,24 руб.): 45%*0.85 от ФОТ (520,89 руб.) | 0,12 12/100 | 4340,72 4340,72 |  |  | 520.89 | 520.89 |  |  | 177.1 | 21.25
3 | ТЕР01-01-003-02 | Разработка грунта в отвал экскаваторами «драглайн» или «обратная лопата» с ковшом вместимостью: 1 (1-1,2) м3, группа грунтов 2 (1000 м3 грунта) КОЭФ. К ПОЗИЦИИ: При ремонте и реконструкции зданий и сооружений работы, аналогичные технологическим процессам в новом строительстве ОЗП=1,15; ЭМ=1,25 к расх.; ЗПМ=1,25; ТЗ=1,15; ТЗМ=1,25 НР (34,35 руб.): 100% от ФОТ (34,35 руб.) СП (14,6 руб.): 50%*0.85 от ФОТ (34,35 руб.) | 0,02 20/1000 | 7073,86 194,2 | 6879,66 1523,74 |  | 141.48 | 3.88 | 137,6 30,47 |  | 7.9235 | 0.16
Итого прямые затраты по разделу в ценах 2001г. | [6 empty] | 3845.61 | 612.16 | 3233,45 716,15 |  |  | 24.98
Накладные расходы | [6 empty] | 1244.97
Сметная прибыль | [6 empty] | 542.39
Итоги по разделу 1 Земляные работы :
Земляные работы, выполняемые механизированным способом | [6 empty] | 4475.29 |  |  |  |  | 3.73
Земляные работы, выполняемые ручным способом | [6 empty] | 1157.68 |  |  |  |  | 21.25
Итого | [6 empty] | 5632.97 |  |  |  |  | 24.98
В том числе:
Машины и механизмы | [6 empty] | 3233.45
ФОТ | [6 empty] | 1328.31
Накладные расходы | [6 empty] | 1244.97
Сметная прибыль | [6 empty] | 542.39
Итого по разделу 1 Земляные работы | [6 empty] | 5632.97 |  |  |  |  | 24.98
Раздел 2. Демонтажные работы
Демонтаж ТК1 и ТК2
4 | ТЕР07-06-002-01 Применительно | Устройство камер со стенками: из бетонных блоков (100 м3 бетонных и железобетонных конструкций) КОЭФ. К ПОЗИЦИИ: Демонтаж (разборка) сборных бетонных и железобетонных конструкций ОЗП=0,8; ЭМ=0,8 к расх.; ЗПМ=0,8; МАТ=0 к расх.; ТЗ=0,8; ТЗМ=0,8; При ремонте и реконструкции зданий и сооружений работы, аналогичные технологическим процессам в новом строительстве ОЗП=1,15; ЭМ=1,25 к расх.; ЗПМ=1,25; ТЗ=1,15; ТЗМ=1,25 НР (4886,74 руб.): 137% от ФОТ (3566,96 руб.) СП (2577,13 руб.): 85%*0.85 от ФОТ (3566,96 руб.) | 0,12852 12,852/100 | 43123,51 24584,26 | 18539,25 3169,85 |  | 5542.23 | 3159.57 | 2382,66 407,39 |  | 852.1408 | 109.52
Демонтаж сети ТВС
5 | ТЕРр66-16-5 | Демонтаж трубопроводов в непроходных каналах краном диаметром труб: до 200 мм (100 м трубопровода) НР (328,31 руб.): 108% от ФОТ (303,99 руб.) СП (206,71 руб.): 68% от ФОТ (303,99 руб.) | 0,24 24/100 | 1901,56 1165,37 | 662 101,24 | 74.19 | 456.37 | 279.69 | 158,88 24,30 | 17.8 | 43.5 | 10.44
6 | ТЕРр66-16-5 | Демонтаж трубопроводов в непроходных каналах краном диаметром труб: до 200 мм (100 м трубопровода) НР (2407,57 руб.): 108% от ФОТ (2229,23 руб.) СП (1515,88 руб.): 68% от ФОТ (2229,23 руб.) | 1,76 176/100 | 1901,56 1165,37 | 662 101,24 | 74.19 | 3346.75 | 2051.05 | 1165,12 178,18 | 130.58 | 43.5 | 76.56
7 | ТЕРр66-16-4 | Демонтаж трубопроводов в непроходных каналах краном диаметром труб: до 150 мм (100 м трубопровода) НР (285,88 руб.): 108% от ФОТ (264,7 руб.) СП (180 руб.): 68% от ФОТ (264,7 руб.) | 0,24 24/100 | 1650,96 1012,66 | 593,32 90,27 | 44.98 | 396.23 | 243.04 | 142,4 21,66 | 10.79 | 37.8 | 9.07
8 | ТЕРр66-16-4 | Демонтаж трубопроводов в непроходных каналах краном диаметром труб: до 150 мм (100 м трубопровода) НР (2096,45 руб.): 108% от ФОТ (1941,16 руб.) СП (1319,99 руб.): 68% от ФОТ (1941,16 руб.) | 1,76 176/100 | 1650,96 1012,66 | 593,32 90,27 | 44.98 | 2905.69 | 1782.28 | 1044,24 158,88 | 79.17 | 37.8 | 66.53
9 | ТЕРр66-16-3 | Демонтаж трубопроводов в непроходных каналах краном диаметром труб: до 100 мм (100 м трубопровода) НР (264,18 руб.): 108% от ФОТ (244,61 руб.) СП (166,33 руб.): 68% от ФОТ (244,61 руб.) | 0,24 24/100 | 1486,89 940,33 | 522,11 78,88 | 24.45 | 356.85 | 225.68 | 125,31 18,93 | 5.86 | 35.1 | 8.42
10 | ТЕРр66-16-3 | Демонтаж трубопроводов в непроходных каналах краном диаметром труб: до 100 мм (100 м трубопровода) НР (836,57 руб.): 108% от ФОТ (774,6 руб.) СП (526,73 руб.): 68% от ФОТ (774,6 руб.) | 0,76 76/100 | 1486,89 940,33 | 522,11 78,88 | 24.45 | 1130.04 | 714.65 | 396,8 59,95 | 18.59 | 35.1 | 26.68
11 | ТЕРр66-16-2 | Демонтаж трубопроводов в непроходных каналах краном диаметром труб: до 80 мм (100 м трубопровода) НР (127,58 руб.): 108% от ФОТ (118,13 руб.) СП (80,33 руб.): 68% от ФОТ (118,13 руб.) | 0,12 12/100 | 1447,78 905,5 | 522,11 78,88 | 20.17 | 173.73 | 108.66 | 62,65 9,47 | 2.42 | 33.8 | 4.06
12 | ТЕРр66-16-1 | Демонтаж трубопроводов в непроходных каналах краном диаметром труб: до 50 мм (100 м трубопровода) НР (86,57 руб.): 108% от ФОТ (80,16 руб.) СП (54,51 руб.): 68% от ФОТ (80,16 руб.) | 0,12 12/100 | 1066,57 600,1 | 453,42 67,9 | 13.05 | 127.99 | 72.01 | 54,41 8,15 | 1.57 | 22.4 | 2.69
Демонтаж запорной арматуры ТК1
13 | ТЕРр66-26-4 | Демонтаж задвижек диаметром: до 200 мм (1 задвижка) НР (127,16 руб.): 78% от ФОТ (163,02 руб.) СП (81,51 руб.): 50% от ФОТ (163,02 руб.) | 2 | 174,03 66,47 | 107,56 15,04 |  | 348.06 | 132.94 | 215,12 30,08 |  | 2.45 | 4.9
14 | ТЕРр66-26-3 | Демонтаж задвижек диаметром: до 150 мм (1 задвижка) НР (78,72 руб.): 78% от ФОТ (100,92 руб.) СП (50,46 руб.): 50% от ФОТ (100,92 руб.) | 2 | 64,78 50,46 | 14.32 |  | 129.56 | 100.92 | 28.64 |  | 1.86 | 3.72
15 | ТЕРр66-26-2 | Демонтаж задвижек диаметром: до 100 мм (1 задвижка) НР (120,63 руб.): 78% от ФОТ (154,65 руб.) СП (77,33 руб.): 50% от ФОТ (154,65 руб.) | 5 | 45,25 30,93 | 14.32 |  | 226.25 | 154.65 | 71.6 |  | 1.14 | 5.7
16 | ТЕРр66-26-1 | Демонтаж задвижек диаметром: до 50 мм (1 задвижка) НР (12,91 руб.): 78% от ФОТ (16,55 руб.) СП (8,28 руб.): 50% от ФОТ (16,55 руб.) | 1 | 30,87 16,55 | 14.32 |  | 30.87 | 16.55 | 14.32 |  | 0.61 | 0.61
Демонтаж запорной арматуры ТК2
17 | ТЕРр66-26-3 | Демонтаж задвижек диаметром: до 150 мм (1 задвижка) НР (78,72 руб.): 78% от ФОТ (100,92 руб.) СП (50,46 руб.): 50% от ФОТ (100,92 руб.) | 2 | 64,78 50,46 | 14.32 |  | 129.56 | 100.92 | 28.64 |  | 1.86 | 3.72
18 | ТЕРр66-26-2 | Демонтаж задвижек диаметром: до 100 мм (1 задвижка) НР (144,75 руб.): 78% от ФОТ (185,58 руб.) СП (92,79 руб.): 50% от ФОТ (185,58 руб.) | 6 | 45,25 30,93 | 14.32 |  | 271.5 | 185.58 | 85.92 |  | 1.14 | 6.84
19 | ТЕРр66-26-2 Применительно | Демонтаж задвижек диаметром: до 80 мм (1 задвижка) НР (24,13 руб.): 78% от ФОТ (30,93 руб.) СП (15,47 руб.): 50% от ФОТ (30,93 руб.) | 1 | 45,25 30,93 | 14.32 |  | 45.25 | 30.93 | 14.32 |  | 1.14 | 1.14
20 | ТЕРр66-26-1 | Демонтаж задвижек диаметром: до 50 мм (1 задвижка) НР (12,91 руб.): 78% от ФОТ (16,55 руб.) СП (8,28 руб.): 50% от ФОТ (16,55 руб.) | 1 | 30,87 16,55 | 14.32 |  | 30.87 | 16.55 | 14.32 |  | 0.61 | 0.61
21 | ТЕР22-03-011-03 | Демонтаж гидранта - Установка: гидрантов пожарных (1 шт.) КОЭФ. К ПОЗИЦИИ: Демонтаж (разборка) металлических конструкций ОЗП=0,7; ЭМ=0,7 к расх.; ЗПМ=0,7; МАТ=0 к расх.; ТЗ=0,7; ТЗМ=0,7; При ремонте и реконструкции зданий и сооружений работы, аналогичные технологическим процессам в новом строительстве ОЗП=1,15; ЭМ=1,25 к расх.; ЗПМ=1,25; ТЗ=1,15; ТЗМ=1,25 НР (59,47 руб.): 137% от ФОТ (43,41 руб.) СП (32,84 руб.): 89%*0.85 от ФОТ (43,41 руб.) | 1 | 50,87 42,7 | 8,17 0,71 |  | 50.87 | 42.7 | 8,17 0,71 |  | 1.5939 | 1.59
Вывоз строительного мусора и ЖБИ со строительной площадки
22 | 311-01-146-1 | Погрузочные работы: Мусор строительный с погрузкой вручную (1 т) НР (78,36 руб.): 100% от ФОТ (78,36 руб.) СП (47,02 руб.): 60% от ФОТ (78,36 руб.) | 6 | 69,71 13,06 | 56.65 |  | 418.26 | 78.36 | 339.9
23 | 310-2009-1 | Перевозка грузов бортовым автомобилем, грузоподъемностью 10 т, 1 класс дорог, расстояние превозки 9 км; нормативное время пробега 1.494; класс груза 1 (1 т) НР 0% от ФОТ СП 0% от ФОТ | 6 | 29.7 | 29.7 |  | 178.2 |  | 178.2
24 | 311-01-102-1 | Погрузочные работы: Изделия из сборного железобетона, бетона, керамзитобетона массой до 3 тонн (1 т) НР (235,51 руб.): 100% от ФОТ (235,51 руб.) СП (141,31 руб.): 60% от ФОТ (235,51 руб.) | 37.5 | 18,43 3,81 | 14,62 2,47 |  | 691.13 | 142.88 | 548,25 92,63
25 | 310-2004-2 | Перевозка грузов бортовым автомобилем, грузоподъемностью 10 т, 1 класс дорог, расстояние превозки 4 км; нормативное время пробега 1.290; класс груза 2 (1 т) НР 0% от ФОТ СП 0% от ФОТ | 37.5 | 30.16 | 30.16 |  | 1131 |  | 1131
26 | 311-01-102-2 | Разгрузочные работы: Изделия из сборного железобетона, бетона, керамзитобетона массой до 3 тонн (1 т) НР (235,51 руб.): 100% от ФОТ (235,51 руб.) СП (141,31 руб.): 60% от ФОТ (235,51 руб.) | 37.5 | 18,43 3,81 | 14,62 2,47 |  | 691.13 | 142.88 | 548,25 92,63
Итого прямые затраты по разделу в ценах 2001г. | [6 empty] | 18808.39 | 9782.49 | 8759,12 1102,96 | 266.78 |  | 342.8
Накладные расходы | [6 empty] | 12528.61
Сметная прибыль | [6 empty] | 7374.63
Итоги по разделу 2 Демонтажные работы :
Бетонные и железобетонные сборные конструкции в промышленном строительстве | [6 empty] | 13006.1 |  |  |  |  | 109.52
Наружные инженерные сети: другие работы | [6 empty] | 19377.23 |  |  |  |  | 204.45
Наружные инженерные сети: разборка, очистка | [6 empty] | 2196.39 |  |  |  |  | 27.24
Наружные сети водопровода, канализации, теплоснабжения, газопровода | [6 empty] | 143.18 |  |  |  |  | 1.59
Погрузо-разгрузочные работы при автоперевозках | [6 empty] | 2679.53
Перевозка автотранспортом | [6 empty] | 1309.2
Итого | [6 empty] | 38711.63 |  |  |  |  | 342.8
В том числе:
Материалы | [6 empty] | 266.78
Машины и механизмы | [6 empty] | 8759.12
ФОТ | [6 empty] | 10885.45
Накладные расходы | [6 empty] | 12528.61
Сметная прибыль | [6 empty] | 7374.63
Итого по разделу 2 Демонтажные работы | [6 empty] | 38711.63 |  |  |  |  | 342.8
Раздел 3. Устройство трубопровода отопления, ГВС, ХВС с ответвлениями до потребителей
27 | ТЕР24-01-020-07 | Бесканальная прокладка трубопроводов в изоляции из пенополиуретана (ППУ) с изоляцией стыков скорлупами при условном давлении 1,6 МПа, температуре 150°С, диаметр труб: 200 мм (1 км трубопровода) КОЭФ. К ПОЗИЦИИ: При ремонте и реконструкции зданий и сооружений работы, аналогичные технологическим процессам в новом строительстве ОЗП=1,15; ЭМ=1,25 к расх.; ЗПМ=1,25; ТЗ=1,15; ТЗМ=1,25 НР (11404,15 руб.): 137% от ФОТ (8324,2 руб.) СП (6297,26 руб.): 89%*0.85 от ФОТ (8324,2 руб.) | 0,2 200/1000 | 964708,14 35065,93 | 49134,65 6555,05 | 880507.56 | 192941.63 | 7013.19 | 9826,93 1311,01 | 176101.51 | 1125.712 | 225.14
28 | ТЕР22-03-001-05 | Установка фасонных частей стальных сварных диаметром: 100-250 мм (1 т фасонных частей) 39 832,07 = 46 377,07 - 1 x 6 545,00 КОЭФ. К ПОЗИЦИИ: При ремонте и реконструкции зданий и сооружений работы, аналогичные технологическим процессам в новом строительстве ОЗП=1,15; ЭМ=1,25 к расх.; ЗПМ=1,25; ТЗ=1,15; ТЗМ=1,25 НР (1595,87 руб.): 137% от ФОТ (1164,87 руб.) СП (881,22 руб.): 89%*0.85 от ФОТ (1164,87 руб.) | 0,06 60/1000 | 48322,44 14171,28 | 33209,7 5243,11 | 941.46 | 2899.35 | 850.28 | 1992,58 314,59 | 56.49 | 406.87 | 24.41
29 | ТСЦ-507-2034 | Отводы 90 град. с радиусом кривизны R=1,5 Ду на Ру до 16 МПа (160 кгс/см2), диаметром условного прохода: 200 мм, наружным диаметром 219 мм, толщиной стенки 7 мм (шт.) | 4 | 404.32 |  | 404.32 | 1617.28 |  |  | 1617.28
30 | ТЕР24-01-020-06 | Бесканальная прокладка трубопроводов в изоляции из пенополиуретана (ППУ) с изоляцией стыков скорлупами при условном давлении 1,6 МПа, температуре 150°С, диаметр труб: 150 мм (1 км трубопровода) КОЭФ. К ПОЗИЦИИ: При ремонте и реконструкции зданий и сооружений работы, аналогичные технологическим процессам в новом строительстве ОЗП=1,15; ЭМ=1,25 к расх.; ЗПМ=1,25; ТЗ=1,15; ТЗМ=1,25 НР (9681,82 руб.): 137% от ФОТ (7067,02 руб.) СП (5346,2 руб.): 89%*0.85 от ФОТ (7067,02 руб.) | 0,2 200/1000 | 742500,71 29288,48 | 44927,59 6046,61 | 668284.64 | 148500.14 | 5857.7 | 8985,52 1209,32 | 133656.92 | 940.24 | 188.05
31 | ТЕР22-03-001-05 | Установка фасонных частей стальных сварных диаметром: 100-250 мм (1 т фасонных частей) 39 832,07 = 46 377,07 - 1 x 6 545,00 КОЭФ. К ПОЗИЦИИ: При ремонте и реконструкции зданий и сооружений работы, аналогичные технологическим процессам в новом строительстве ОЗП=1,15; ЭМ=1,25 к расх.; ЗПМ=1,25; ТЗ=1,15; ТЗМ=1,25 НР (1622,46 руб.): 137% от ФОТ (1184,28 руб.) СП (895,91 руб.): 89%*0.85 от ФОТ (1184,28 руб.) | 0,061 61/1000 | 48322,44 14171,28 | 33209,7 5243,11 | 941.46 | 2947.67 | 864.45 | 2025,79 319,83 | 57.43 | 406.87 | 24.82
32 | ТСЦ-507-1995 | Отводы 90 град. с радиусом кривизны R=1,5 Ду на Ру до 16 МПа (160 кгс/см2), диаметром условного прохода: 150 мм, наружным диаметром 159 мм, толщиной стенки 5 мм (шт.) | 8 | 262.03 |  | 262.03 | 2096.24 |  |  | 2096.24
33 | ТСЦ-507-2912 | Отвод стальной изолированный пенополиуретаном в полиэтиленовой оболочке диаметром: 159 мм, диаметром изоляции 250 мм, длиной 500 мм (шт.) | 2 | 1397.28 |  | 1397.28 | 2794.56 |  |  | 2794.56
34 | ТЕР24-01-020-04 | Бесканальная прокладка трубопроводов в изоляции из пенополиуретана (ППУ) с изоляцией стыков скорлупами при условном давлении 1,6 МПа, температуре 150°С, диаметр труб: 100 мм (1 км трубопровода) КОЭФ. К ПОЗИЦИИ: При ремонте и реконструкции зданий и сооружений работы, аналогичные технологическим процессам в новом строительстве ОЗП=1,15; ЭМ=1,25 к расх.; ЗПМ=1,25; ТЗ=1,15; ТЗМ=1,25 НР (3724,95 руб.): 137% от ФОТ (2718,94 руб.) СП (2056,88 руб.): 89%*0.85 от ФОТ (2718,94 руб.) | 0,1 100/1000 | 585375,81 23947,7 | 25486,24 3241,74 | 535941.87 | 58537.58 | 2394.77 | 2548,62 324,17 | 53594.19 | 768.7865 | 76.88
35 | ТЕР22-03-001-05 | Установка фасонных частей стальных сварных диаметром: 100-250 мм (1 т фасонных частей) 39 832,07 = 46 377,07 - 1 x 6 545,00 КОЭФ. К ПОЗИЦИИ: При ремонте и реконструкции зданий и сооружений работы, аналогичные технологическим процессам в новом строительстве ОЗП=1,15; ЭМ=1,25 к расх.; ЗПМ=1,25; ТЗ=1,15; ТЗМ=1,25 НР (819,22 руб.): 137% от ФОТ (597,97 руб.) СП (452,36 руб.): 89%*0.85 от ФОТ (597,97 руб.) | 0,0308 30,8/1000 | 48322,44 14171,28 | 33209,7 5243,11 | 941.46 | 1488.33 | 436.48 | 1022,86 161,49 | 28.99 | 406.87 | 12.53
36 | ТСЦ-507-1982 | Отводы 90 град. с радиусом кривизны R=1,5 Ду на Ру до 16 МПа (160 кгс/см2), диаметром условного прохода: 100 мм, наружным диаметром 108 мм, толщиной стенки 4 мм (шт.) | 13 | 108.58 |  | 108.58 | 1411.54 |  |  | 1411.54
37 | ТСЦ-507-2911 | Отвод стальной изолированный пенополиуретаном в полиэтиленовой оболочке диаметром: 108 мм, диаметром изоляции 200 мм, длиной 500 мм (шт.) | 1 | 1186.69 |  | 1186.69 | 1186.69 |  |  | 1186.69
38 | ТЕР24-01-020-03 | Бесканальная прокладка трубопроводов в изоляции из пенополиуретана (ППУ) с изоляцией стыков скорлупами при условном давлении 1,6 МПа, температуре 150°С, диаметр труб: 80 мм (1 км трубопровода) КОЭФ. К ПОЗИЦИИ: При ремонте и реконструкции зданий и сооружений работы, аналогичные технологическим процессам в новом строительстве ОЗП=1,15; ЭМ=1,25 к расх.; ЗПМ=1,25; ТЗ=1,15; ТЗМ=1,25 НР (383,79 руб.): 137% от ФОТ (280,14 руб.) СП (211,93 руб.): 89%*0.85 от ФОТ (280,14 руб.) | 0,012 12/1000 | 527186,11 20177,43 | 23589,64 3167,46 | 483419.04 | 6326.23 | 242.13 | 283,08 38,01 | 5801.02 | 657.6735 | 7.89
39 | ТЕР22-03-001-05 Применительно | Установка фасонных частей стальных сварных диаметром: 100-250 мм (1 т фасонных частей) 39 832,07 = 46 377,07 - 1 x 6 545,00 КОЭФ. К ПОЗИЦИИ: При ремонте и реконструкции зданий и сооружений работы, аналогичные технологическим процессам в новом строительстве ОЗП=1,15; ЭМ=1,25 к расх.; ЗПМ=1,25; ТЗ=1,15; ТЗМ=1,25 НР (521,33 руб.): 137% от ФОТ (380,53 руб.) СП (287,87 руб.): 89%*0.85 от ФОТ (380,53 руб.) | 0,0196 19,6/1000 | 48322,44 14171,28 | 33209,7 5243,11 | 941.46 | 947.12 | 277.76 | 650,91 102,77 | 18.45 | 406.87 | 7.97
40 | ТСЦ-507-1979 | Отводы 90 град. с радиусом кривизны R=1,5 Ду на Ру до 16 МПа (160 кгс/см2), диаметром условного прохода: 80 мм, наружным диаметром 89 мм, толщиной стенки 3,5 мм (шт.) | 13 | 74.11 |  | 74.11 | 963.43 |  |  | 963.43
41 | ТСЦ-507-2910 | Отвод стальной изолированный пенополиуретаном в полиэтиленовой оболочке диаметром: 89 мм, диаметром изоляции 180 мм, длиной 500 мм (шт.) | 1 | 1043.82 |  | 1043.82 | 1043.82 |  |  | 1043.82
42 | ТЕР24-01-020-01 | Бесканальная прокладка трубопроводов в изоляции из пенополиуретана (ППУ) с изоляцией стыков скорлупами при условном давлении 1,6 МПа, температуре 150°С, диаметр труб: 50 мм (1 км трубопровода) КОЭФ. К ПОЗИЦИИ: При ремонте и реконструкции зданий и сооружений работы, аналогичные технологическим процессам в новом строительстве ОЗП=1,15; ЭМ=1,25 к расх.; ЗПМ=1,25; ТЗ=1,15; ТЗМ=1,25 НР (350,5 руб.): 137% от ФОТ (255,84 руб.) СП (193,54 руб.): 89%*0.85 от ФОТ (255,84 руб.) | 0,012 12/1000 | 378054,84 18260,55 | 22389,1 3059,29 | 337405.19 | 4536.66 | 219.13 | 268,67 36,71 | 4048.86 | 595.194 | 7.14
43 | ТЕР22-03-001-05 Применительно | Установка фасонных частей стальных сварных диаметром: 100-250 мм (1 т фасонных частей) 39 832,07 = 46 377,07 - 1 x 6 545,00 КОЭФ. К ПОЗИЦИИ: При ремонте и реконструкции зданий и сооружений работы, аналогичные технологическим процессам в новом строительстве ОЗП=1,15; ЭМ=1,25 к расх.; ЗПМ=1,25; ТЗ=1,15; ТЗМ=1,25 НР (63,83 руб.): 137% от ФОТ (46,59 руб.) СП (35,25 руб.): 89%*0.85 от ФОТ (46,59 руб.) | 0,0024 2,4/1000 | 48322,44 14171,28 | 33209,7 5243,11 | 941.46 | 115.97 | 34.01 | 79,7 12,58 | 2.26 | 406.87 | 0.98
44 | ТСЦ-507-1973 | Отводы 90 град. с радиусом кривизны R=1,5 Ду на Ру до 16 МПа (160 кгс/см2), диаметром условного прохода: 50 мм, наружным диаметром 57 мм, толщиной стенки 3 мм (шт.) | 4 | 43.86 |  | 43.86 | 175.44 |  |  | 175.44
Итого прямые затраты по разделу в ценах 2001г. | [6 empty] | 430529.68 | 18189.9 | 27684,66 3830,48 | 384655.12 |  | 575.81
Накладные расходы | [6 empty] | 30167.92
Сметная прибыль | [6 empty] | 16658.42
Итоги по разделу 3 Устройство трубопровода отопления, ГВС, ХВС с ответвлениями до потребителей :
Наружные сети водопровода, канализации, теплоснабжения, газопровода | [6 empty] | 477356.02 |  |  |  |  | 575.81
Итого | [6 empty] | 477356.02 |  |  |  |  | 575.81
В том числе:
Материалы | [6 empty] | 384655.12
Машины и механизмы | [6 empty] | 27684.66
ФОТ | [6 empty] | 22020.38
Накладные расходы | [6 empty] | 30167.92
Сметная прибыль | [6 empty] | 16658.42
Итого по разделу 3 Устройство трубопровода отопления, ГВС, ХВС с ответвлениями до потребителей | [6 empty] | 477356.02 |  |  |  |  | 575.81
Раздел 4. Замена запорной арматуры
Установка затворов поворотных
45 | ТЕР16-05-001-06 | Установка вентилей, задвижек, затворов, клапанов обратных, кранов проходных на трубопроводах из стальных труб диаметром: до 200 мм (1 шт.) КОЭФ. К ПОЗИЦИИ: При ремонте и реконструкции зданий и сооружений работы, аналогичные технологическим процессам в новом строительстве ОЗП=1,15; ЭМ=1,25 к расх.; ЗПМ=1,25; ТЗ=1,15; ТЗМ=1,25 НР (766,08 руб.): 134% от ФОТ (571,7 руб.) СП (403,33 руб.): 83%*0.85 от ФОТ (571,7 руб.) | 2 | 853,37 282,29 | 56,09 3,56 | 514.99 | 1706.74 | 564.58 | 112,18 7,12 | 1029.98 | 9.9015 | 19.8
46 | Прайс лист | Затвор дисковый поворотный Ду200 чугунный (шт) | 2 | 309,35 |  | 309,35 | 618.7 |  |  | 618.7
47 | ТЕР16-05-001-05 | Установка вентилей, задвижек, затворов, клапанов обратных, кранов проходных на трубопроводах из стальных труб диаметром: до 150 мм (1 шт.) КОЭФ. К ПОЗИЦИИ: При ремонте и реконструкции зданий и сооружений работы, аналогичные технологическим процессам в новом строительстве ОЗП=1,15; ЭМ=1,25 к расх.; ЗПМ=1,25; ТЗ=1,15; ТЗМ=1,25 НР (1191,9 руб.): 134% от ФОТ (889,48 руб.) СП (627,53 руб.): 83%*0.85 от ФОТ (889,48 руб.) | 4 | 671,42 220,33 | 34,64 2,04 | 416.45 | 2685.68 | 881.32 | 138,56 8,16 | 1665.8 | 7.728 | 30.91
48 | Прайс лист | Затвор дисковый поворотный Ду150 чугунный (шт) | 4 | 174,4 |  | 174,4 | 697.6 |  |  | 697.6
49 | ТЕР16-05-001-03 | Установка вентилей, задвижек, затворов, клапанов обратных, кранов проходных на трубопроводах из стальных труб диаметром: до 100 мм (1 шт.) КОЭФ. К ПОЗИЦИИ: При ремонте и реконструкции зданий и сооружений работы, аналогичные технологическим процессам в новом строительстве ОЗП=1,15; ЭМ=1,25 к расх.; ЗПМ=1,25; ТЗ=1,15; ТЗМ=1,25 НР (1421,08 руб.): 134% от ФОТ (1060,51 руб.) СП (748,19 руб.): 83%*0.85 от ФОТ (1060,51 руб.) | 11 | 350,13 95,4 | 19,94 1,01 | 234.79 | 3851.43 | 1049.4 | 219,34 11,11 | 2582.69 | 3.3465 | 36.81
50 | Прайс лист | Затвор дисковый поворотный Ду100 чугунный (шт) | 11 | 110,04 |  | 110,04 | 1210.44 |  |  | 1210.44
Установка кранов шаровых
51 | ТЕР16-05-001-03 | Установка вентилей, задвижек, затворов, клапанов обратных, кранов проходных на трубопроводах из стальных труб диаметром: до 100 мм (1 шт.) КОЭФ. К ПОЗИЦИИ: При ремонте и реконструкции зданий и сооружений работы, аналогичные технологическим процессам в новом строительстве ОЗП=1,15; ЭМ=1,25 к расх.; ЗПМ=1,25; ТЗ=1,15; ТЗМ=1,25 НР (129,19 руб.): 134% от ФОТ (96,41 руб.) СП (68,02 руб.): 83%*0.85 от ФОТ (96,41 руб.) | 1 | 350,13 95,4 | 19,94 1,01 | 234.79 | 350.13 | 95.4 | 19,94 1,01 | 234.79 | 3.3465 | 3.35
52 | ТСЦ-302-1828 | Краны шаровые под приварку диаметром: 80 мм (шт.) | 1 | 2501.28 |  | 2501.28 | 2501.28 |  |  | 2501.28
53 | ТЕР16-05-001-02 | Установка вентилей, задвижек, затворов, клапанов обратных, кранов проходных на трубопроводах из стальных труб диаметром: до 50 мм (1 шт.) КОЭФ. К ПОЗИЦИИ: При ремонте и реконструкции зданий и сооружений работы, аналогичные технологическим процессам в новом строительстве ОЗП=1,15; ЭМ=1,25 к расх.; ЗПМ=1,25; ТЗ=1,15; ТЗМ=1,25 НР (129,18 руб.): 134% от ФОТ (96,4 руб.) СП (68,01 руб.): 83%*0.85 от ФОТ (96,4 руб.) | 2 | 198,17 48,2 | 9.73 | 140.24 | 396.34 | 96.4 | 19.46 | 280.48 | 1.6905 | 3.38
54 | ТСЦ-302-1826 | Краны шаровые под приварку диаметром: 50 мм (шт.) | 2 | 1165.55 |  | 1165.55 | 2331.1 |  |  | 2331.1
Врезка сбросников
55 | ТЕР22-06-005-01 | Врезка в существующие сети тепловодоснабжения (1 врезка) КОЭФ. К ПОЗИЦИИ: При ремонте и реконструкции зданий и сооружений работы, аналогичные технологическим процессам в новом строительстве ОЗП=1,15; ЭМ=1,25 к расх.; ЗПМ=1,25; ТЗ=1,15; ТЗМ=1,25 НР (1027,23 руб.): 137% от ФОТ (749,8 руб.) СП (567,22 руб.): 89%*0.85 от ФОТ (749,8 руб.) | 10 | 214,04 56,18 | 137,68 18,8 | 20.18 | 2140.4 | 561.8 | 1376,8 188,00 | 201.8 | 1.679 | 16.79
56 | ТСЦ-302-1833 | Кран шаровой муфтовый , диаметром: 25 мм (шт.) | 10 | 58.24 |  | 58.24 | 582.4 |  |  | 582.4
Монтаж сильфонных компенсаторов
57 | ТЕР24-01-029-07 | Установка сильфонных компенсаторов с несъемным кожухом диаметром труб: 200 мм (1 компенсатор) КОЭФ. К ПОЗИЦИИ: При ремонте и реконструкции зданий и сооружений работы, аналогичные технологическим процессам в новом строительстве ОЗП=1,15; ЭМ=1,25 к расх.; ЗПМ=1,25; ТЗ=1,15; ТЗМ=1,25 НР (1063,37 руб.): 137% от ФОТ (776,18 руб.) СП (587,18 руб.): 89%*0.85 от ФОТ (776,18 руб.) | 2 | 13750,98 309,49 | 561,28 78,6 | 12880.21 | 27501.96 | 618.98 | 1122,56 157,20 | 25760.42 | 9.384 | 18.77
58 | ТЕР24-01-029-06 | Установка сильфонных компенсаторов с несъемным кожухом диаметром труб: 150 мм (1 компенсатор) КОЭФ. К ПОЗИЦИИ: При ремонте и реконструкции зданий и сооружений работы, аналогичные технологическим процессам в новом строительстве ОЗП=1,15; ЭМ=1,25 к расх.; ЗПМ=1,25; ТЗ=1,15; ТЗМ=1,25 НР (680,29 руб.): 137% от ФОТ (496,56 руб.) СП (375,65 руб.): 89%*0.85 от ФОТ (496,56 руб.) | 2 | 10670,21 196,09 | 343,89 52,19 | 10130.23 | 21340.42 | 392.18 | 687,78 104,38 | 20260.46 | 5.9455 | 11.89
59 | ТЕР24-01-029-04 | Установка сильфонных компенсаторов с несъемным кожухом диаметром труб: 100 мм (1 компенсатор) КОЭФ. К ПОЗИЦИИ: При ремонте и реконструкции зданий и сооружений работы, аналогичные технологическим процессам в новом строительстве ОЗП=1,15; ЭМ=1,25 к расх.; ЗПМ=1,25; ТЗ=1,15; ТЗМ=1,25 НР (186,99 руб.): 137% от ФОТ (136,49 руб.) СП (103,25 руб.): 89%*0.85 от ФОТ (136,49 руб.) | 1 | 8704,16 128,95 | 70,96 7,54 | 8504.25 | 8704.16 | 128.95 | 70,96 7,54 | 8504.25 | 3.91 | 3.91
Итого прямые затраты по разделу в ценах 2001г. | [6 empty] | 76618.78 | 4389.01 | 3767,58 484,52 | 68462.19 |  | 145.61
Накладные расходы | [6 empty] | 6595.3
Сметная прибыль | [6 empty] | 3548.39
Итоги по разделу 4 Замена запорной арматуры :
Сантехнические работы - внутренние (трубопроводы, водопровод, канализация, отопление, газоснабжение, вентиляция и кондиционирование воздуха) | [6 empty] | 19957.61 |  |  |  |  | 94.25
Материалы | [6 empty] | 2526.74
Наружные сети водопровода, канализации, теплоснабжения, газопровода | [6 empty] | 64278.12 |  |  |  |  | 51.36
Итого | [6 empty] | 86762.47 |  |  |  |  | 145.61
В том числе:
Материалы | [6 empty] | 68462.19
Машины и механизмы | [6 empty] | 3767.58
ФОТ | [6 empty] | 4873.53
Накладные расходы | [6 empty] | 6595.3
Сметная прибыль | [6 empty] | 3548.39
Итого по разделу 4 Замена запорной арматуры | [6 empty] | 86762.47 |  |  |  |  | 145.61
Раздел 5. Неподвижная опора
60 | ТЕР09-03-039-02 Применительно | Монтаж опорных конструкций: для крепления трубопроводов внутри зданий и сооружений массой до 0,5 т (1 т конструкций) 1 739,00 = 1 751,03 - 0,00194 x 6 199,20 КОЭФ. К ПОЗИЦИИ: При ремонте и реконструкции зданий и сооружений работы, аналогичные технологическим процессам в новом строительстве ОЗП=1,15; ЭМ=1,25 к расх.; ЗПМ=1,25; ТЗ=1,15; ТЗМ=1,25 НР (438,67 руб.): 95% от ФОТ (461,76 руб.) СП (333,62 руб.): 85%*0.85 от ФОТ (461,76 руб.) | 0,2836 283,6/1000 | 2001,72 1622,6 | 255,4 5,59 | 123.72 | 567.69 | 460.17 | 72,43 1,59 | 35.09 | 56.9135 | 16.14
61 | ТСЦ-101-3690 | Швеллеры: № 20 сталь (т) | 0,2208 220,8/1000 | 5452 |  | 5452 | 1203.8 |  |  | 1203.8
62 | ТСЦ-101-1627 | Сталь листовая углеродистая обыкновенного качества толщиной: 4-6 мм (т) | 0,0628 62,8/1000 | 6800.35 |  | 6800.35 | 427.06 |  |  | 427.06
Итого прямые затраты по разделу в ценах 2001г. | [6 empty] | 2198.55 | 460.17 | 72,43 1,59 | 1665.95 |  | 16.14
Накладные расходы | [6 empty] | 438.67
Сметная прибыль | [6 empty] | 333.62
Итоги по разделу 5 Неподвижная опора :
Строительные металлические конструкции | [6 empty] | 2970.84 |  |  |  |  | 16.14
Итого | [6 empty] | 2970.84 |  |  |  |  | 16.14
В том числе:
Материалы | [6 empty] | 1665.95
Машины и механизмы | [6 empty] | 72.43
ФОТ | [6 empty] | 461.76
Накладные расходы | [6 empty] | 438.67
Сметная прибыль | [6 empty] | 333.62
Итого по разделу 5 Неподвижная опора | [6 empty] | 2970.84 |  |  |  |  | 16.14
Раздел 6. Благоустройство
63 | ТЕР08-02-001-01 | Кладка стен кирпичных наружных: простых при высоте этажа до 4 м (1 м3 кладки) КОЭФ. К ПОЗИЦИИ: При ремонте и реконструкции зданий и сооружений работы, аналогичные технологическим процессам в новом строительстве ОЗП=1,15; ЭМ=1,25 к расх.; ЗПМ=1,25; ТЗ=1,15; ТЗМ=1,25 НР (312,93 руб.): 128% от ФОТ (244,48 руб.) СП (166,25 руб.): 80%*0.85 от ФОТ (244,48 руб.) | 1.3398 | 1459,22 162,14 | 85,58 20,33 | 1211.5 | 1955.06 | 217.24 | 114,66 27,24 | 1623.16 | 6.21 | 8.32
64 | ТЕР07-06-002-01 | Устройство камер со стенками: из бетонных блоков (100 м3 бетонных и железобетонных конструкций) КОЭФ. К ПОЗИЦИИ: При ремонте и реконструкции зданий и сооружений работы, аналогичные технологическим процессам в новом строительстве ОЗП=1,15; ЭМ=1,25 к расх.; ЗПМ=1,25; ТЗ=1,15; ТЗМ=1,25 НР (6108,42 руб.): 137% от ФОТ (4458,7 руб.) СП (3221,41 руб.): 85%*0.85 от ФОТ (4458,7 руб.) | 0,12852 12,852/100 | 195991,66 30730,32 | 23174,06 3962,31 | 142087.28 | 25188.85 | 3949.46 | 2978,33 509,24 | 18261.06 | 1065.176 | 136.9
65 | ТСЦ-403-8012 | Блоки бетонные стен подвалов сплошные (ГОСТ13579-78): ФБС24-4-6-Т /бетон В7, объем 0,543 м3, расход арматуры 1,46 кг/ (шт.) | 12 | 450.36 |  | 450.36 | 5404.32 |  |  | 5404.32
66 | ТСЦ-403-0746 | Плиты перекрытия многопустотные: ПК 30-15-8АтVТ-а /бетон В15, объем 0,57 м3, расход ар-ры 13,57 кг/ (серия 1.141-1 вып. 61) (шт.) | 4 | 1131.37 |  | 1131.37 | 4525.48 |  |  | 4525.48
67 | ТЕР06-01-001-01 | Устройство бетонной подготовки (100 м3 бетона, бутобетона и железобетона в деле) КОЭФ. К ПОЗИЦИИ: При ремонте и реконструкции зданий и сооружений работы, аналогичные технологическим процессам в новом строительстве ОЗП=1,15; ЭМ=1,25 к расх.; ЗПМ=1,25; ТЗ=1,15; ТЗМ=1,25 НР (395,23 руб.): 110% от ФОТ (359,3 руб.) СП (198,51 руб.): 65%*0.85 от ФОТ (359,3 руб.) | 0,06 6/100 | 93508,03 5073,57 | 3922,36 914,85 | 84512.1 | 5610.48 | 304.41 | 235,34 54,89 | 5070.73 | 207 | 12.42
68 | ТЕР01-01-034-02 | Засыпка траншей и котлованов с перемещением грунта до 5 м бульдозерами мощностью: 96 кВт (130 л.с.), группа грунтов 2 (1000 м3 грунта) КОЭФ. К ПОЗИЦИИ: При ремонте и реконструкции зданий и сооружений работы, аналогичные технологическим процессам в новом строительстве ОЗП=1,15; ЭМ=1,25 к расх.; ЗПМ=1,25; ТЗ=1,15; ТЗМ=1,25 НР (163,28 руб.): 100% от ФОТ (163,28 руб.) СП (69,39 руб.): 50%*0.85 от ФОТ (163,28 руб.) | 0,45 450/1000 | 2040.85 | 2040,85 362,84 |  | 918.38 |  | 918,38 163,28
69 | ТЕР01-02-027-05 Применительно | Планировка площадей: ручным способом, группа грунтов 2 (1000 м2 спланированной площади) КОЭФ. К ПОЗИЦИИ: При ремонте и реконструкции зданий и сооружений работы, аналогичные технологическим процессам в новом строительстве ОЗП=1,15; ЭМ=1,25 к расх.; ЗПМ=1,25; ТЗ=1,15; ТЗМ=1,25 НР (636,63 руб.): 84% от ФОТ (757,89 руб.) СП (289,89 руб.): 45%*0.85 от ФОТ (757,89 руб.) | 0,2 20/100 | 3789,45 3789,45 |  |  | 757.89 | 757.89 |  |  | 141.45 | 28.29
Итого прямые затраты по разделу в ценах 2001г. | [6 empty] | 44360.46 | 5229 | 4246,71 754,65 | 34884.75 |  | 185.93
Накладные расходы | [6 empty] | 7616.49
Сметная прибыль | [6 empty] | 3945.45
Итоги по разделу 6 Благоустройство :
Конструкции из кирпича и блоков | [6 empty] | 2434.24 |  |  |  |  | 8.32
Бетонные и железобетонные сборные конструкции в промышленном строительстве | [6 empty] | 44448.48 |  |  |  |  | 136.9
Бетонные и железобетонные монолитные конструкции в промышленном строительстве | [6 empty] | 6204.22 |  |  |  |  | 12.42
Земляные работы, выполняемые механизированным способом | [6 empty] | 1151.05
Земляные работы, выполняемые по другим видам работ (подготовительным, сопутствующим, укрепительным) | [6 empty] | 1684.41 |  |  |  |  | 28.29
Итого | [6 empty] | 55922.4 |  |  |  |  | 185.93
В том числе:
Материалы | [6 empty] | 34884.75
Машины и механизмы | [6 empty] | 4246.71
ФОТ | [6 empty] | 5983.65
Накладные расходы | [6 empty] | 7616.49
Сметная прибыль | [6 empty] | 3945.45
Итого по разделу 6 Благоустройство | [6 empty] | 55922.4 |  |  |  |  | 185.93
ИТОГИ ПО СМЕТЕ:
Итого прямые затраты по смете в ценах 2001г. | [6 empty] | 576361.47 | 38662.73 | 47763,95 6890,35 | 489934.79 |  | 1291.27
Накладные расходы | [6 empty] | 58591.95
Сметная прибыль | [6 empty] | 32402.9
Итоги по смете:
Земляные работы, выполняемые механизированным способом | [6 empty] | 5626.35 |  |  |  |  | 3.73
Земляные работы, выполняемые ручным способом | [6 empty] | 1157.68 |  |  |  |  | 21.25
Бетонные и железобетонные сборные конструкции в промышленном строительстве | [6 empty] | 57454.57 |  |  |  |  | 246.42
Наружные инженерные сети: другие работы | [6 empty] | 19377.23 |  |  |  |  | 204.45
Наружные инженерные сети: разборка, очистка | [6 empty] | 2196.39 |  |  |  |  | 27.24
Наружные сети водопровода, канализации, теплоснабжения, газопровода | [6 empty] | 541777.31 |  |  |  |  | 628.76
Погрузо-разгрузочные работы при автоперевозках | [6 empty] | 2679.53
Перевозка автотранспортом | [6 empty] | 1309.2
Сантехнические работы - внутренние (трубопроводы, водопровод, канализация, отопление, газоснабжение, вентиляция и кондиционирование воздуха) | [6 empty] | 19957.61 |  |  |  |  | 94.25
Материалы | [6 empty] | 2526.74
Строительные металлические конструкции | [6 empty] | 2970.84 |  |  |  |  | 16.14
Конструкции из кирпича и блоков | [6 empty] | 2434.24 |  |  |  |  | 8.32
Бетонные и железобетонные монолитные конструкции в промышленном строительстве | [6 empty] | 6204.22 |  |  |  |  | 12.42
Земляные работы, выполняемые по другим видам работ (подготовительным, сопутствующим, укрепительным) | [6 empty] | 1684.41 |  |  |  |  | 28.29
Итого в ценах 2001 г. | [6 empty] | 667356.32 |  |  |  |  | 1291.27
В том числе:
Материалы | [6 empty] | 489934.79
Машины и механизмы | [6 empty] | 47763.95
ФОТ | [6 empty] | 45553.08
Накладные расходы | [6 empty] | 58591.95
Сметная прибыль | [6 empty] | 32402.9
Индекс перевода в текущие цены
НДС 18%
ВСЕГО по смете в текущих ценах с НДС 18%