## ЛСР по форме №4 с материалами
Приложение
к техническому заданию
ЛОКАЛЬНЫЙ СМЕТНЫЙ РАСЧЕТ
ВЫПОЛНЕНИЕ РАБОТ ПО УСТРОЙСТВУ ДВОРОВОГО ПРОЕЗДА ИЗ АСФАЛЬТОБЕТОНА ВОЗЛЕ ЖИЛОГО ДОМА №20
ПО УЛ. СТУДЕНЧЕСКАЯ В ГОРОДЕ ЮГОРСКЕ
Основание: Дефектный акт
| Средства на оплату труда _______________________________________________________________________________________________ |  | ___________________________0,304 |  | тыс. руб.
| Сметная трудоемкость _______________________________________________________________________________________________ |  | _______________________________________________________________________________________________20,27 |  | чел.час
Составлен(а) в ценах 2001 г.
№ пп | Шифр и номер позиции норматива | Наименование работ и затрат, единица измерения | Количество | Стоимость единицы, руб. |  |  | Общая стоимость, руб. |  |  |  | Затраты труда рабочих, чел.-ч, не занятых обслуживанием машин
|  |  |  | всего | эксплуата- ции машин | мате- риалы | Всего | оплаты труда | эксплуата- ции машин | мате- риалы
|  |  |  | оплаты труда | в т.ч. оплаты труда |  |  |  | в т.ч. оплаты труда |  | на единицу | всего
1 | 2 | 3 | 4 | 5 | 6 | 7 | 8 | 9 | 10 | 11 | 12 | 13
Раздел 1. Устройство дворового проезда
1 | ФЕР27-04-001-04 | Устройство подстилающих и выравнивающих слоев оснований: из щебня (100 м3 материала основания (в плотном теле)) НР (56,56 руб.): 149% от ФОТ (37,96 руб.) СП (36,06 руб.): 95% от ФОТ (37,96 руб.) | 0,08 8 / 100 | 3551,63 195,7 | 3338,85 278,72 | 17.08 | 284.13 | 15.66 | 267,11 22,30 | 1.36 | 24.19 | 1.94
2 | ФССЦ-408-0014 | Щебень из природного камня для строительных работ, фракция 10-20 мм (м3) | 10,16 8*1,27 | 146.9 |  | 146.9 | 1492.5 |  |  | 1492.5
3 | ФЕР27-06-020-06 | Устройство покрытия толщиной 4 см из горячих асфальтобетонных смесей пористых крупнозернистых, плотность каменных материалов: 2,5-2,9 т/м3 (1000 м2 покрытия) НР (150,33 руб.): 149% от ФОТ (100,89 руб.) СП (95,85 руб.): 95% от ФОТ (100,89 руб.) | 0,16 160 / 1000 | 44590,96 368,45 | 2380,25 262,13 | 41842.26 | 7134.55 | 58.95 | 380,84 41,94 | 6694.76 | 38.3 | 6.13
4 | ФЕР27-06-020-01 | Устройство покрытия толщиной 4 см из горячих асфальтобетонных смесей плотных мелкозернистых типа АБВ, плотность каменных материалов: 2,5-2,9 т/м3 (1000 м2 покрытия) НР (150,43 руб.): 149% от ФОТ (100,96 руб.) СП (95,91 руб.): 95% от ФОТ (100,96 руб.) | 0,16 160 / 1000 | 46666,3 368,45 | 2386,22 262,54 | 43911.63 | 7466.61 | 58.95 | 381,8 42,01 | 7025.86 | 38.3 | 6.13
Итого прямые затраты по разделу в базисных ценах | [6 empty] | 16377.79 | 133.56 | 1029,75 106,25 | 15214.48 |  | 14.2
Накладные расходы | [6 empty] | 357.32
Сметная прибыль | [6 empty] | 227.82
Итоги по разделу 1 Устройство дворового проезда :
Автомобильные дороги | [6 empty] | 15470.43 |  |  |  |  | 14.2
Материалы | [6 empty] | 1492.5
Итого | [6 empty] | 16962.93 |  |  |  |  | 14.2
В том числе:
Материалы | [6 empty] | 15214.48
Машины и механизмы | [6 empty] | 1029.75
ФОТ | [6 empty] | 239.81
Накладные расходы | [6 empty] | 357.32
Сметная прибыль | [6 empty] | 227.82
Итого по разделу 1 Устройство дворового проезда | [6 empty] | 16962.93 |  |  |  |  | 14.2
Раздел 2. Асфальтирование уширений
5 | ФЕР01-02-057-01 Применительно | Снятие растительного слоя грунта вручную (100 м3 грунта) НР (7,73 руб.): 84% от ФОТ (9,2 руб.) СП (4,14 руб.): 45% от ФОТ (9,2 руб.) | 0,01 (10*0,1) / 100 | 920,4 920,4 |  |  | 9.2 | 9.2 |  |  | 118 | 1.18
6 | ФЕР11-01-002-04 Применительно | Устройство подстилающих слоев: щебеночных (1 м3 подстилающего слоя) 140,48 = 278,50 - 0,1 x 155,94 - 0,09 x 155,94 - 1 x 108,40 НР (49,77 руб.): 129% от ФОТ (38,58 руб.) СП (28,94 руб.): 75% от ФОТ (38,58 руб.) | 1 | 140,48 33,05 | 50,01 5,53 | 57.42 | 140.48 | 33.05 | 50,01 5,53 | 57.42 | 3.73 | 3.73
7 | ФССЦ-408-0014 | Щебень из природного камня для строительных работ, фракция 10-20 мм (м3) | 1,27 1*1,27 | 146.9 |  | 146.9 | 186.56 |  |  | 186.56
8 | ФЕР27-03-004-02 Применительно | Устройство выравнивающего слоя из асфальтобетонной смеси: без применения укладчиков асфальтобетона (100 т смеси) 3 043,19 = 51 482,79 - 101 x 479,60 НР (24,87 руб.): 149% от ФОТ (16,69 руб.) СП (15,86 руб.): 95% от ФОТ (16,69 руб.) | 0,0186 1,86 / 100 | 3043,19 598,75 | 2321,32 298,49 | 123.12 | 56.6 | 11.14 | 43,18 5,55 | 2.28 | 62.24 | 1.16
9 | ФССЦ-410-0002 | Смеси асфальтобетонные дорожные, аэродромные и асфальтобетон (горячие для плотного асфальтобетона мелко и крупнозернистые, песчаные), тип Б (т) | 1.879 | 519 |  | 519 | 975.2 |  |  | 975.2
Итого прямые затраты по разделу в базисных ценах | [6 empty] | 1368.04 | 53.39 | 93,19 11,08 | 1221.46 |  | 6.07
Накладные расходы | [6 empty] | 82.37
Сметная прибыль | [6 empty] | 48.94
Итоги по разделу 2 Асфальтирование уширений :
Земляные работы, выполняемые ручным способом | [6 empty] | 21.07 |  |  |  |  | 1.18
Полы | [6 empty] | 219.19 |  |  |  |  | 3.73
Материалы | [6 empty] | 186.56
Автомобильные дороги | [6 empty] | 1072.53 |  |  |  |  | 1.16
Итого | [6 empty] | 1499.35 |  |  |  |  | 6.07
В том числе:
Материалы | [6 empty] | 1221.46
Машины и механизмы | [6 empty] | 93.19
ФОТ | [6 empty] | 64.47
Накладные расходы | [6 empty] | 82.37
Сметная прибыль | [6 empty] | 48.94
Итого по разделу 2 Асфальтирование уширений | [6 empty] | 1499.35 |  |  |  |  | 6.07
ИТОГИ ПО СМЕТЕ:
Итого прямые затраты по смете в базисных ценах | [6 empty] | 17745.83 | 186.95 | 1122,94 117,33 | 16435.94 |  | 20.27
Накладные расходы | [6 empty] | 439.69
Сметная прибыль | [6 empty] | 276.76
Итоги по смете:
Автомобильные дороги | [6 empty] | 16542.96 |  |  |  |  | 15.36
Материалы | [6 empty] | 1679.06
Земляные работы, выполняемые ручным способом | [6 empty] | 21.07 |  |  |  |  | 1.18
Полы | [6 empty] | 219.19 |  |  |  |  | 3.73
Итого в ценах 2001 г.
В том числе:
Материалы
Машины и механизмы
ФОТ
Накладные расходы
Сметная прибыль
Индекс перевода в текущие цены
НДС 18%
ВСЕГО по смете в текущих ценах с НДС 18%