## Локальная смета
Часть IV. ОБОСНОВАНИЕ ФОРМИРОВАНИЯ НАЧАЛЬНОЙ (МАКСИМАЛЬНОЙ) ЦЕНЫ КОНТРАКТА
Ссылка на нормативные акты.
Сметная стоимость определяется на основании следующих нормативных актов:
- МДС 81-35 2004;
- МДС 81-33 2004;
- МДС 81-25 2004;
Приложение к приказу от 02.04.2013г. №25 Региональной службы по тарифам автономного округа «Индексы к полной стоимости строительно-монтажных работ к уровню цен, предусмотренных сметно-нормативной базой 2001 года.
ЛОКАЛЬНЫЙ СМЕТНЫЙ РАСЧЕТ
(локальная смета)
на | Выполнение работ по установке урн и скамеек в г.Югорске
(наименование работ и затрат, наименование объекта)
Основание:дефектный акт
| Сметная стоимость строительных работ в текущих ценах с НДС_______________________________________________________________________________________________ |  | ___________________________296,422 |  | тыс. руб.
| Средства на оплату труда _______________________________________________________________________________________________ |  | ___________________________3,730 |  | тыс. руб.
| Сметная трудоемкость _______________________________________________________________________________________________ |  | _______________________________________________________________________________________________129,25 |  | чел.час
Составлена в ценах 2001 г. -63,116 тыс.руб.
№ пп | Шифр и номер позиции норматива | Наименование работ и затрат, единица измерения | Количество | Стоимость единицы, руб. |  |  | Общая стоимость, руб. |  |  |  | Затраты труда рабочих, чел.-ч, не занятых обслуживанием машин
|  |  |  | всего | эксплуата- ции машин | мате- риалы | Всего | оплаты труда | эксплуата- ции машин | мате- риалы
|  |  |  | оплаты труда | в т.ч. оплаты труда |  |  |  | в т.ч. оплаты труда |  | на единицу | всего
1 | 2 | 3 | 4 | 5 | 6 | 7 | 8 | 9 | 10 | 11 | 12 | 13
Раздел 1. Закупка,поставка и установка урн
Закупка и поставка урн
1 | Прайс - лист | Урна (металлическая) 1900,00/3,98/1,18 (шт) | 40 | 404.56 |  | 404.56 | 16182.4 |  |  | 16182.4
2 | 311-01-113-1 | Погрузочные работы: Изделия металлические (армокаркасы, заготовки трубные и др.) (1 т) НР (2,71 руб.): 100% от ФОТ (2,71 руб.) СП (1,63 руб.): 60% от ФОТ (2,71 руб.) | 0.572 | 14,51 2,77 | 11,74 1,98 |  | 8.3 | 1.58 | 6,72 1,13
3 | 310-8010-1 | Перевозка грузов автомобилями-самосвалами, грузоподъемностью 10 т, работающих вне карьера (Код 400052), 1 класс дорог : расстояние превозки 10 км; нормативное время пробега 0.77; класс груза 1 (1 т) НР 0% от ФОТ СП 0% от ФОТ | 0.572 | 13.22 | 13.22 |  | 7.56 |  | 7.56
4 | 311-01-113-2 | Разгрузочные работы: Изделия металлические (армокаркасы, заготовки трубные и др.) (1 т) НР (2,71 руб.): 100% от ФОТ (2,71 руб.) СП (1,63 руб.): 60% от ФОТ (2,71 руб.) | 0.572 | 14,51 2,77 | 11,74 1,98 |  | 8.3 | 1.58 | 6,72 1,13
Установка металлических урн
5 | ТЕР46-05-008-03 Применительно. | Монтаж металлических урн - Монтаж мелких металлоконструкций массой до 10 кг (1 т металлоконструкций) НР (1621,18 руб.): 116% от ФОТ (1397,57 руб.) СП (978,3 руб.): 70% от ФОТ (1397,57 руб.) | 0.572 | 2912,22 2443,31 | 375.67 | 93.24 | 1665.79 | 1397.57 | 214.88 | 53.34 | 84.69 | 48.44
6 | ТЕР47-02-040-02 | Копка ям вручную размером: 0,3x0,3 м на почвах средних (100 шт.) НР (46,97 руб.): 121% от ФОТ (38,82 руб.) СП (34,94 руб.): 90% от ФОТ (38,82 руб.) | 0.8 | 48,53 48,53 |  |  | 38.82 | 38.82 |  |  | 1.98 | 1.58
7 | ТЕР06-01-001-01 | Устройство бетонной подготовки (100 м3 бетона, бутобетона и железобетона в деле) НР (43,91 руб.): 110% от ФОТ (39,92 руб.) СП (25,95 руб.): 65% от ФОТ (39,92 руб.) | 0.00776 | 92061,79 4411,8 | 3137,89 731,88 | 84512.1 | 714.4 | 34.24 | 24,35 5,68 | 655.81 | 180 | 1.4
Итого прямые затраты по разделу в ценах 2001г. | [6 empty] | 18625.57 | 1473.79 | 260,23 7,94 | 16891.55 |  | 51.42
Накладные расходы | [6 empty] | 1717.48
Сметная прибыль | [6 empty] | 1042.44
Итого по смете в ценах 2001 г. | [6 empty] | 21385.49 |  |  |  |  | 51.42
В том числе:
Материалы | [6 empty] | 16891.55
Машины и механизмы | [6 empty] | 260.23
ФОТ | [6 empty] | 1481.73
Итого по разделу 1 Закупка,поставка и установка урн | [6 empty] | 21385.49 |  |  |  |  | 51.42
Раздел 2. Закупка,поставка и установка скамеек.
8 | Прайс- лист | Скамья со спинкой 4800,00/3,98/1,18 (шт) | 33 | 1022.06 |  | 1022.06 | 33727.98
9 | 311-01-114-1 | Погрузочные работы: Металлические конструкции массой до 1 тонны (1 т) НР (10,91 руб.): 100% от ФОТ (10,91 руб.) СП (6,55 руб.): 60% от ФОТ (10,91 руб.) | 0.858 | 38,74 7,43 | 31,31 5,29 |  | 33.24 | 6.37 | 26,87 4,54
10 | 310-8010-1 | Перевозка грузов автомобилями-самосвалами, грузоподъемностью 10 т, работающих вне карьера (Код 400052), 1 класс дорог : расстояние превозки 10 км; нормативное время пробега 0.77; класс груза 1 (1 т) НР 0% от ФОТ СП 0% от ФОТ | 0.858 | 13.22 | 13.22 |  | 11.34 |  | 11.34
11 | СЦП311-01-114-2 | Разгрузочные работы: Металлические конструкции массой до 1 тонны (1 т) НР (10,91 руб.): 100% от ФОТ (10,91 руб.) СП (6,55 руб.): 60% от ФОТ (10,91 руб.) | 0.858 | 38,74 7,43 | 31,31 5,29 |  | 33.24 | 6.37 | 26,87 4,54 |  | 0.303 | 0.26
Установка скамеек
12 | ТЕР46-05-008-03 Применительно. | Монтаж скамеек со спинкой - Монтаж мелких металлоконструкций массой до 10 кг (1 т металлоконструкций) НР (2431,78 руб.): 116% от ФОТ (2096,36 руб.) СП (1467,45 руб.): 70% от ФОТ (2096,36 руб.) | 0.858 | 2912,22 2443,31 | 375.67 | 93.24 | 2498.68 | 2096.36 | 322.32 | 80 | 84.69 | 72.66
13 | ТЕР47-02-040-02 | Копка ям вручную размером: 0,3x0,3 м на почвах средних (100 шт.) НР (77,51 руб.): 121% от ФОТ (64,06 руб.) СП (57,65 руб.): 90% от ФОТ (64,06 руб.) | 1.32 | 48,53 48,53 |  |  | 64.06 | 64.06 |  |  | 1.98 | 2.61
14 | ТЕР06-01-001-01 | Устройство бетонной подготовки (100 м3 бетона, бутобетона и железобетона в деле) НР (72,42 руб.): 110% от ФОТ (65,84 руб.) СП (42,8 руб.): 65% от ФОТ (65,84 руб.) | 0.0128 | 92061,79 4411,8 | 3137,89 731,88 | 84512.1 | 1178.39 | 56.47 | 40,17 9,37 | 1081.75 | 180 | 2.3
Итого прямые затраты по разделу в ценах 2001г. | [6 empty] | 37546.93 | 2229.63 | 427,57 18,45 | 1161.75 |  | 77.83
Накладные расходы | [6 empty] | 2603.53
Сметная прибыль | [6 empty] | 1580.99
Итого по смете в ценах 2001 г. | [6 empty] | 41731.45 |  |  |  |  | 77.83
В том числе:
Материалы | [6 empty] | 1161.75
Машины и механизмы | [6 empty] | 427.57
ФОТ | [6 empty] | 2248.08
Итого по разделу 2 Закупка,поставка и установка скамеек. | [6 empty] | 41731.45 |  |  |  |  | 77.83
ИТОГИ ПО СМЕТЕ:
Итого прямые затраты по смете в ценах 2001г. | [6 empty] | 56172.5 | 3703.42 | 687,80 26,39 | 18053.3 |  | 129.25
Накладные расходы | [6 empty] | 4321.02
Сметная прибыль | [6 empty] | 2623.42
Итоги по смете:
Материалы | [6 empty] | 49910.38
Погрузо-разгрузочные работы при автоперевозках | [6 empty] | 126.66 |  |  |  |  | 0.26
Перевозка грузов автотранспортом | [6 empty] | 18.9
Работы по реконструкции зданий и сооружений (усиление и замена существующих конструкций, разборка и возведение отдельных конструктивных элементов) | [6 empty] | 10663.18 |  |  |  |  | 121.1
Озеленение. Защитные лесонасаждения | [6 empty] | 319.95 |  |  |  |  | 4.19
Бетонные и железобетонные монолитные конструкции в промышленном строительстве | [6 empty] | 2077.87 |  |  |  |  | 3.7
Итого по смете в ценах 2001 г. | [6 empty] | 63116.94 |  |  |  |  | 129.25
В том числе:
Материалы | [6 empty] | 18053.3
Машины и механизмы | [6 empty] | 687.8
ФОТ | [6 empty] | 3729.81
Накладные расходы | [6 empty] | 4321.02
Сметная прибыль | [6 empty] | 2623.42
С индексом удорожания - 63 116,94 * 3,98 | [6 empty] | 251205.42
НДС 18% | [6 empty] | 45216.98
ВСЕГО по смете в текущих ценах с НДС | [6 empty] | 296422.4 |  |  |  |  | 129.25