## ЛСР по форме №4 с материалами
Приложение
к техническому заданию
ЛОКАЛЬНЫЙ СМЕТНЫЙ РАСЧЕТ
ВЫПОЛНЕНИЕ РАБОТ ПО УСТРОЙСТВУ ДОРОГИ К ДОМУ №3
| Средства на оплату труда _______________________________________________________________________________________________ |  | ___________________________1,414 |  | тыс. руб.
| Сметная трудоемкость _______________________________________________________________________________________________ |  | _______________________________________________________________________________________________78,67 |  | чел.час
Составлен(а) в ценах 2001 г.
№ пп | Шифр и номер позиции норматива | Наименование работ и затрат, единица измерения | Количество | Стоимость единицы, руб. |  |  | Общая стоимость, руб. |  |  |  | Затраты труда рабочих, чел.-ч, не занятых обслуживанием машин
|  |  |  | всего | эксплуата- ции машин | мате- риалы | Всего | оплаты труда | эксплуата- ции машин | мате- риалы
|  |  |  | оплаты труда | в т.ч. оплаты труда |  |  |  | в т.ч. оплаты труда |  | на единицу | всего
1 | 2 | 3 | 4 | 5 | 6 | 7 | 8 | 9 | 10 | 11 | 12 | 13
Раздел 1. Устройство проезда
Подготовительные работы
1 | ФЕР01-01-030-06 Приказ Минстроя РФ от 30.01.14 №31/пр | Срезка растительного слоя грунта - Разработка грунта с перемещением до 10 м бульдозерами мощностью: 79 кВт (108 л.с.), группа грунтов 2 (1000 м3 грунта) НР (5,87 руб.): 100% от ФОТ (5,87 руб.) СП (2,94 руб.): 50% от ФОТ (5,87 руб.) | 0,058 | 592.23 | 592,23 101,12 |  | 34.35 |  | 34,35 5,87
2 | ФЕР01-01-003-14 Приказ Минстроя РФ от 30.01.14 №31/пр | Разработка грунта в отвал экскаваторами «драглайн» или «обратная лопата» с ковшом вместимостью: 0,5 (0,5-0,63) м3, группа грунтов 2 (1000 м3 грунта) НР (29,24 руб.): 100% от ФОТ (29,24 руб.) СП (14,62 руб.): 50% от ФОТ (29,24 руб.) | 0,058 | 3055,85 105,85 | 2950 398,25 |  | 177.24 | 6.14 | 171,1 23,10 |  | 13.57 | 0.79
3 | ФЕР01-02-027-02 Приказ Минстроя РФ от 30.01.14 №31/пр | Планировка площадей: механизированным способом, группа грунтов 2 (1000 м2 спланированной площади) НР (7,18 руб.): 84% от ФОТ (8,55 руб.) СП (3,85 руб.): 45% от ФОТ (8,55 руб.) | 0,576 | 105.87 | 105,87 14,85 |  | 60.98 |  | 60,98 8,55
Дорожная одежда
4 | ФЕР27-04-001-01 Приказ Минстроя РФ от 30.01.14 №31/пр | Устройство подстилающих и выравнивающих слоев оснований: из песка (100 м3 материала основания (в плотном теле)) НР (131,64 руб.): 149% от ФОТ (88,35 руб.) СП (83,93 руб.): 95% от ФОТ (88,35 руб.) | 0,291 | 2281,99 126,07 | 2143,72 177,53 | 12.2 | 664.06 | 36.69 | 623,82 51,66 | 3.55 | 15.72 | 4.57
5 | ФССЦ-408-0122 Приказ Минстроя России от 12.11.14 №703/пр | Песок природный для строительных: работ средний (м3) | 32,01 | 55.26 |  | 55.26 | 1768.87 |  |  | 1768.87
6 | ФЕР27-04-001-04 Приказ Минстроя РФ от 30.01.14 №31/пр | Устройство подстилающих и выравнивающих слоев оснований: из щебня (100 м3 материала основания (в плотном теле)) НР (692,76 руб.): 149% от ФОТ (464,94 руб.) СП (441,69 руб.): 95% от ФОТ (464,94 руб.) | 0,98 | 3551,63 195,7 | 3338,85 278,72 | 17.08 | 3480.6 | 191.79 | 3272,07 273,15 | 16.74 | 24.19 | 23.71
7 | ФССЦ-408-0015 Приказ Минстроя России от 12.11.14 №703/пр | Щебень из природного камня для строительных работ, фракция 20-40 мм (м3) | 124,46 | 108.4 |  | 108.4 | 13491.46 |  |  | 13491.46
8 | ФЕР27-06-020-06 Приказ Минстроя РФ от 30.01.14 №31/пр | Устройство покрытия толщиной 4 см из горячих асфальтобетонных смесей пористых крупнозернистых, плотность каменных материалов: 2,5-2,9 т/м3 (1000 м2 покрытия) НР (606,97 руб.): 149% от ФОТ (407,36 руб.) СП (386,99 руб.): 95% от ФОТ (407,36 руб.) | 0,646 | 44590,96 368,45 | 2380,25 262,13 | 41842.26 | 28805.76 | 238.02 | 1537,64 169,34 | 27030.1 | 38.3 | 24.74
9 | ФЕР27-06-021-06 Приказ Минстроя РФ от 30.01.14 №31/пр | На каждые 0,5 см изменения толщины покрытия добавлять или исключать: к расценке 27-06-020-06 (1000 м2 покрытия) (толщина до 5 см ПЗ=2 (ОЗП=2; ЭМ=2 к расх.; ЗПМ=2; МАТ=2 к расх.; ТЗ=2; ТЗМ=2)) НР (1,67 руб.): 149% от ФОТ (1,12 руб.) СП (1,06 руб.): 95% от ФОТ (1,12 руб.) | 0,646 | 10492,92 1,74 | 5.84 | 10485.34 | 6778.43 | 1.12 | 3.77 | 6773.54 | 0.18 | 0.12
10 | ФЕР27-06-026-01 Приказ Минстроя РФ от 30.01.14 №31/пр | Розлив вяжущих материалов (1 т) 39,10 = 1 571,33 - 1,03 x 1 487,60 НР (2,07 руб.): 149% от ФОТ (1,39 руб.) СП (1,32 руб.): 95% от ФОТ (1,39 руб.) | 0,1938 | 39.1 | 39,1 7,15 |  | 7.58 |  | 7,58 1,39
11 | ФССЦ-101-1556 Приказ Минстроя России от 12.11.14 №703/пр | Битумы нефтяные дорожные (т) | 0.1938 | 1690 |  | 1690 | 327.52 |  |  | 327.52
12 | ФЕР27-06-020-01 Приказ Минстроя РФ от 30.01.14 №31/пр | Устройство покрытия толщиной 4 см из горячих асфальтобетонных смесей плотных мелкозернистых типа АБВ, плотность каменных материалов: 2,5-2,9 т/м3 (1000 м2 покрытия) НР (607,35 руб.): 149% от ФОТ (407,62 руб.) СП (387,24 руб.): 95% от ФОТ (407,62 руб.) | 0,646 | 46666,3 368,45 | 2386,22 262,54 | 43911.63 | 30146.43 | 238.02 | 1541,5 169,60 | 28366.91 | 38.3 | 24.74
Итого прямые затраты по разделу в базисных ценах | [6 empty] | 85743.28 | 711.78 | 7252,81 702,66 | 77778.69 |  | 78.67
Накладные расходы | [6 empty] | 2084.75
Сметная прибыль | [6 empty] | 1323.65
Итоги по разделу 1 Устройство проезда :
Земляные работы, выполняемые механизированным способом | [6 empty] | 264.26 |  |  |  |  | 0.79
Земляные работы, выполняемые по другим видам работ (подготовительным, сопутствующим, укрепительным) | [6 empty] | 72.01
Автомобильные дороги | [6 empty] | 73227.56 |  |  |  |  | 77.88
Материалы | [6 empty] | 15587.85
Итого | [6 empty] | 89151.68 |  |  |  |  | 78.67
В том числе:
Материалы | [6 empty] | 77778.69
Машины и механизмы | [6 empty] | 7252.81
ФОТ | [6 empty] | 1414.44
Накладные расходы | [6 empty] | 2084.75
Сметная прибыль | [6 empty] | 1323.65
Итого по разделу 1 Устройство проезда | [6 empty] | 89151.68 |  |  |  |  | 78.67
ИТОГИ ПО СМЕТЕ:
Итого прямые затраты по смете в базисных ценах | [6 empty] | 85743.28 | 711.78 | 7252,81 702,66 | 77778.69 |  | 78.67
Накладные расходы | [6 empty] | 2084.75
Сметная прибыль | [6 empty] | 1323.65
Итоги по смете:
Земляные работы, выполняемые механизированным способом
Земляные работы, выполняемые по другим видам работ (подготовительным, сопутствующим, укрепительным)
Автомобильные дороги
Материалы
Итого в ценах 2001 г.
В том числе:
Материалы
Машины и механизмы
ФОТ
Накладные расходы
Сметная прибыль
Индекс перевода в текущие цены
НДС 18%
ВСЕГО по смете в текущих ценах с НДС 18%