## ЛСР по форме №4 с материалами
Приложение
к техническому заданию
ЛОКАЛЬНЫЙ СМЕТНЫЙ РАСЧЕТ
ВЫПОЛНЕНИЕ РАБОТ ПО ВЫВОЗУ И УТИЛИЗАЦИИ СТРОИТЕЛЬНОГО МУСОРА ПОСЛЕ СНОСА ЖИЛОГО ДОМА ПО АДРЕСУ:
УЛ. МЕНДЕЛЕЕВА ДОМ №38 В ГОРОДЕ ЮГОРСКЕ
| Средства на оплату труда _______________________________________________________________________________________________ |  | ___________________________7,925 |  | тыс. руб.
| Сметная трудоемкость _______________________________________________________________________________________________ |  | _______________________________________________________________________________________________894,17 |  | чел.час
Составлен(а) в ценах 2001 г.
№ пп | Шифр и номер позиции норматива | Наименование работ и затрат, единица измерения | Количество | Стоимость единицы, руб. |  |  | Общая стоимость, руб. |  |  |  | Затраты труда рабочих, чел.-ч, не занятых обслуживанием машин
|  |  |  | всего | эксплуата- ции машин | мате- риалы | Всего | оплаты труда | эксплуата- ции машин | мате- риалы
|  |  |  | оплаты труда | в т.ч. оплаты труда |  |  |  | в т.ч. оплаты труда |  | на единицу | всего
1 | 2 | 3 | 4 | 5 | 6 | 7 | 8 | 9 | 10 | 11 | 12 | 13
Раздел 1. Снос
1 | ФЕР46-04-001-02 Приказ Минстроя России от 30.12.2016 №1039/пр | Разборка: бетонных фундаментов (м3) НР (9190,22 руб.): 116% от ФОТ (7922,6 руб.) СП (5545,82 руб.): 70% от ФОТ (7922,6 руб.) | 93.24 | 185,96 84,97 | 100.99 |  | 17338.91 | 7922.6 | 9416.31 |  | 9.59 | 894.17
2 | ФЕР01-01-036-02 Приказ Минстроя России от 30.12.2016 №1039/пр | Планировка площадей бульдозерами мощностью: 79 кВт (108 л.с.) (1000 м2) НР (2,04 руб.): 100% от ФОТ (2,04 руб.) СП (1,02 руб.): 50% от ФОТ (2,04 руб.) | 0.605 | 19.77 | 19,77 3,38 |  | 11.96 |  | 11,96 2,04
3 | ФССЦ-02.3.01.02-0015 Приказ Минстроя России от 30.12.2016 №1039/пр | Песок природный для строительных: работ средний (м3) | 605 | 55.26 |  | 55.26 | 33432.3 |  |  | 33432.3
Вывоз и утилизация мусора
4 | ФССЦпг-01-01-01-043 Приказ Минстроя России от 30.12.2016 №1039/пр | ДЕРЕВЯННЫЕ КОНСТРУКЦИИ - Погрузо-разгрузочные работы при автомобильных перевозках: Погрузка мусора строительного с погрузкой экскаваторами емкостью ковша до 0,5 м3 (1 т груза) НР 100% от ФОТ СП 60% от ФОТ | 884.15 | 3.28 | 3.28 |  | 2900.01 |  | 2900.01
5 | ФССЦпг-01-01-01-043 Приказ Минстроя России от 30.12.2016 №1039/пр | СТРОИТЕЛЬНЫЙ И БЫТОВОЙ МУСОР - Погрузо-разгрузочные работы при автомобильных перевозках: Погрузка мусора строительного с погрузкой экскаваторами емкостью ковша до 0,5 м3 (1 т груза) НР 100% от ФОТ СП 60% от ФОТ | 232.19 | 3.28 | 3.28 |  | 761.58 |  | 761.58
6 | ФССЦпг-03-21-01-009 Приказ Минстроя России от 30.12.2016 №1039/пр | Перевозка грузов автомобилями-самосвалами грузоподъемностью 10 т работающих вне карьера на расстояние: I класс груза до 9 км (1 т груза) НР 0% от ФОТ СП 0% от ФОТ | 1116,34 | 10.47 | 10.47 |  | 11688.08 |  | 11688.08
7 | Калькуляция | Утилизация мусора (м3) | 1298.68 | 34,8 |  | 34,8 | 45194.06 |  |  | 45194.06
Итого прямые затраты по разделу в базисных ценах | [6 empty] | 111326.9 | 7922.6 | 24777,94 2,04 | 78626.36 |  | 894.17
Накладные расходы | [6 empty] | 9192.26
Сметная прибыль | [6 empty] | 5546.84
Итого по разделу 1 Снос | [6 empty] | 126066 |  |  |  |  | 894.17
ИТОГИ ПО СМЕТЕ:
Итого прямые затраты по смете в базисных ценах | [6 empty] | 111326.9 | 7922.6 | 24777,94 2,04 | 78626.36 |  | 894.17
Накладные расходы | [6 empty] | 9192.26
Сметная прибыль | [6 empty] | 5546.84
Итоги по смете:
Работы по реконструкции зданий и сооружений (усиление и замена существующих конструкций, разборка и возведение отдельных конструктивных элементов)
Земляные работы, выполняемые механизированным способом
Материалы
Погрузо-разгрузочные работы при автоперевозках
Перевозка грузов автотранспортом
Итого в ценах 2001 г.
В том числе:
Материалы
Машины и механизмы
ФОТ
Накладные расходы
Сметная прибыль
Индекс перевода в текущие цены
НДС 18%
ВСЕГО по смете в текущих ценах с НДС 18%
ЛОКАЛЬНЫЙ СМЕТНЫЙ РАСЧЕТ
ВЫПОЛНЕНИЕ РАБОТ ПО ВЫВОЗУ И УТИЛИЗАЦИИ СТРОИТЕЛЬНОГО МУСОРА ПОСЛЕ СНОСА ЖИЛОГО ДОМА ПО АДРЕСУ:
УЛ. МЕНДЕЛЕЕВА ДОМ №32 В ГОРОДЕ ЮГОРСКЕ
| Средства на оплату труда _______________________________________________________________________________________________ |  | ___________________________6,792 |  | тыс. руб.
| Сметная трудоемкость _______________________________________________________________________________________________ |  | _______________________________________________________________________________________________766,43 |  | чел.час
Составлен(а) в ценах 2001 г.
№ пп | Шифр и номер позиции норматива | Наименование работ и затрат, единица измерения | Количество | Стоимость единицы, руб. |  |  | Общая стоимость, руб. |  |  |  | Затраты труда рабочих, чел.-ч, не занятых обслуживанием машин
|  |  |  | всего | эксплуата- ции машин | мате- риалы | Всего | оплаты труда | эксплуата- ции машин | мате- риалы
|  |  |  | оплаты труда | в т.ч. оплаты труда |  |  |  | в т.ч. оплаты труда |  | на единицу | всего
1 | 2 | 3 | 4 | 5 | 6 | 7 | 8 | 9 | 10 | 11 | 12 | 13
Раздел 1. Снос
1 | ФЕР46-04-001-02 Приказ Минстроя России от 30.12.2016 №1039/пр | Разборка: бетонных фундаментов (м3) НР (7877,33 руб.): 116% от ФОТ (6790,8 руб.) СП (4753,56 руб.): 70% от ФОТ (6790,8 руб.) | 79.92 | 185,96 84,97 | 100.99 |  | 14861.92 | 6790.8 | 8071.12 |  | 9.59 | 766.43
2 | ФЕР01-01-036-02 Приказ Минстроя России от 30.12.2016 №1039/пр | Планировка площадей бульдозерами мощностью: 79 кВт (108 л.с.) (1000 м2) НР (1,67 руб.): 100% от ФОТ (1,67 руб.) СП (0,84 руб.): 50% от ФОТ (1,67 руб.) | 0.495 | 19.77 | 19,77 3,38 |  | 9.79 |  | 9,79 1,67
3 | ФССЦ-02.3.01.02-0015 Приказ Минстроя России от 30.12.2016 №1039/пр | Песок природный для строительных: работ средний (м3) | 495 | 55.26 |  | 55.26 | 27353.7 |  |  | 27353.7
Вывоз и утилизация мусора
4 | ФССЦпг-01-01-01-043 Приказ Минстроя России от 30.12.2016 №1039/пр | ДЕРЕВЯННЫЕ КОНСТРУКЦИИ - Погрузо-разгрузочные работы при автомобильных перевозках: Погрузка мусора строительного с погрузкой экскаваторами емкостью ковша до 0,5 м3 (1 т груза) НР 100% от ФОТ СП 60% от ФОТ | 741.07 | 3.28 | 3.28 |  | 2430.71 |  | 2430.71
5 | ФССЦпг-01-01-01-043 Приказ Минстроя России от 30.12.2016 №1039/пр | СТРОИТЕЛЬНЫЙ И БЫТОВОЙ МУСОР - Погрузо-разгрузочные работы при автомобильных перевозках: Погрузка мусора строительного с погрузкой экскаваторами емкостью ковша до 0,5 м3 (1 т груза) НР 100% от ФОТ СП 60% от ФОТ | 195.49 | 3.28 | 3.28 |  | 641.21 |  | 641.21
6 | ФССЦпг-03-21-01-009 Приказ Минстроя России от 30.12.2016 №1039/пр | Перевозка грузов автомобилями-самосвалами грузоподъемностью 10 т работающих вне карьера на расстояние: I класс груза до 9 км (1 т груза) НР 0% от ФОТ СП 0% от ФОТ | 936,56 | 10.47 | 10.47 |  | 9805.78 |  | 9805.78
7 | Калькуляция | Утилизация мусора (м3) | 1089.25 | 34,8 |  | 34,8 | 37905.9 |  |  | 37905.9
Итого прямые затраты по разделу в базисных ценах | [6 empty] | 93009.01 | 6790.8 | 20958,61 1,67 | 65259.6 |  | 766.43
Накладные расходы | [6 empty] | 7879
Сметная прибыль | [6 empty] | 4754.4
Итого по разделу 1 Снос | [6 empty] | 105642.41 |  |  |  |  | 766.43
ИТОГИ ПО СМЕТЕ:
Итого прямые затраты по смете в базисных ценах | [6 empty] | 93009.01 | 6790.8 | 20958,61 1,67 | 65259.6 |  | 766.43
Накладные расходы | [6 empty] | 7879
Сметная прибыль | [6 empty] | 4754.4
Итоги по смете:
Работы по реконструкции зданий и сооружений (усиление и замена существующих конструкций, разборка и возведение отдельных конструктивных элементов)
Земляные работы, выполняемые механизированным способом
Материалы
Погрузо-разгрузочные работы при автоперевозках
Перевозка грузов автотранспортом
Итого в ценах 2001 г.
В том числе:
Материалы
Машины и механизмы
ФОТ
Накладные расходы
Сметная прибыль
Индекс перевода в текущие цены
НДС 18%
ВСЕГО по смете в текущих ценах с НДС 18%
ЛОКАЛЬНЫЙ СМЕТНЫЙ РАСЧЕТ
ВЫПОЛНЕНИЕ РАБОТ ПО ВЫВОЗУ И УТИЛИЗАЦИИ СТРОИТЕЛЬНОГО МУСОРА ПОСЛЕ СНОСА ЖИЛОГО ДОМА ПО АДРЕСУ:
УЛ. МАГИСТРАЛЬНАЯ ДОМ №11 В ГОРОДЕ ЮГОРСКЕ
| Средства на оплату труда _______________________________________________________________________________________________ |  | ___________________________0,844 |  | тыс. руб.
| Сметная трудоемкость _______________________________________________________________________________________________ |  | _______________________________________________________________________________________________94,94 |  | чел.час
Составлен(а) в ценах 2001 г.
№ пп | Шифр и номер позиции норматива | Наименование работ и затрат, единица измерения | Количество | Стоимость единицы, руб. |  |  | Общая стоимость, руб. |  |  |  | Затраты труда рабочих, чел.-ч, не занятых обслуживанием машин
|  |  |  | всего | эксплуата- ции машин | мате- риалы | Всего | оплаты труда | эксплуата- ции машин | мате- риалы
|  |  |  | оплаты труда | в т.ч. оплаты труда |  |  |  | в т.ч. оплаты труда |  | на единицу | всего
1 | 2 | 3 | 4 | 5 | 6 | 7 | 8 | 9 | 10 | 11 | 12 | 13
Раздел 1. Снос
1 | ФЕР46-04-001-02 Приказ Минстроя России от 30.12.2016 №1039/пр | Разборка: бетонных фундаментов (м3) НР (975,79 руб.): 116% от ФОТ (841,2 руб.) СП (588,84 руб.): 70% от ФОТ (841,2 руб.) | 9.9 | 185,96 84,97 | 100.99 |  | 1841 | 841.2 | 999.8 |  | 9.59 | 94.94
2 | ФЕР01-01-036-02 Приказ Минстроя России от 30.12.2016 №1039/пр | Планировка площадей бульдозерами мощностью: 79 кВт (108 л.с.) (1000 м2) НР (3,24 руб.): 100% от ФОТ (3,24 руб.) СП (1,62 руб.): 50% от ФОТ (3,24 руб.) | 0.96 | 19.77 | 19,77 3,38 |  | 18.98 |  | 18,98 3,24
3 | ФССЦ-02.3.01.02-0015 Приказ Минстроя России от 30.12.2016 №1039/пр | Песок природный для строительных: работ средний (м3) | 42.1 | 55.26 |  | 55.26 | 2326.45 |  |  | 2326.45
Вывоз и утилизация мусора
4 | ФССЦпг-01-01-01-043 Приказ Минстроя России от 30.12.2016 №1039/пр | ДЕРЕВЯННЫЕ КОНСТРУКЦИИ - Погрузо-разгрузочные работы при автомобильных перевозках: Погрузка мусора строительного с погрузкой экскаваторами емкостью ковша до 0,5 м3 (1 т груза) НР 100% от ФОТ СП 60% от ФОТ | 92.1 | 3.28 | 3.28 |  | 302.09 |  | 302.09
5 | ФССЦпг-01-01-01-043 Приказ Минстроя России от 30.12.2016 №1039/пр | СТРОИТЕЛЬНЫЙ И БЫТОВОЙ МУСОР - Погрузо-разгрузочные работы при автомобильных перевозках: Погрузка мусора строительного с погрузкой экскаваторами емкостью ковша до 0,5 м3 (1 т груза) НР 100% от ФОТ СП 60% от ФОТ | 22.24 | 3.28 | 3.28 |  | 72.95 |  | 72.95
6 | ФССЦпг-03-21-01-009 Приказ Минстроя России от 30.12.2016 №1039/пр | Перевозка грузов автомобилями-самосвалами грузоподъемностью 10 т работающих вне карьера на расстояние: I класс груза до 9 км (1 т груза) НР 0% от ФОТ СП 0% от ФОТ | 114,34 | 10.47 | 10.47 |  | 1197.14 |  | 1197.14
7 | Калькуляция | Утилизация мусора (м3) | 129.07 | 34,8 |  | 34,8 | 4491.64 |  |  | 4491.64
Итого прямые затраты по разделу в базисных ценах | [6 empty] | 10250.25 | 841.2 | 2590,96 3,24 | 6818.09 |  | 94.94
Накладные расходы | [6 empty] | 979.03
Сметная прибыль | [6 empty] | 590.46
Итого по разделу 1 Снос | [6 empty] | 11819.74 |  |  |  |  | 94.94
ИТОГИ ПО СМЕТЕ:
Итого прямые затраты по смете в базисных ценах | [6 empty] | 10250.25 | 841.2 | 2590,96 3,24 | 6818.09 |  | 94.94
Накладные расходы | [6 empty] | 979.03
Сметная прибыль | [6 empty] | 590.46
Итоги по смете:
Работы по реконструкции зданий и сооружений (усиление и замена существующих конструкций, разборка и возведение отдельных конструктивных элементов)
Земляные работы, выполняемые механизированным способом
Материалы
Погрузо-разгрузочные работы при автоперевозках
Перевозка грузов автотранспортом
Итого в ценах 2001 г.
В том числе:
Материалы
Машины и механизмы
ФОТ
Накладные расходы
Сметная прибыль
Индекс перевода в текущие цены
НДС 18%
ВСЕГО по смете в текущих ценах с НДС 18%
ЛОКАЛЬНЫЙ СМЕТНЫЙ РАСЧЕТ
ВЫПОЛНЕНИЕ РАБОТ ПО ВЫВОЗУ И УТИЛИЗАЦИИ СТРОИТЕЛЬНОГО МУСОРА ПОСЛЕ СНОСА ЖИЛОГО ДОМА ПО АДРЕСУ:
УЛ. ЛЕСНАЯ ДОМ №10 В ГОРОДЕ ЮГОРСКЕ
| Средства на оплату труда _______________________________________________________________________________________________ |  | ___________________________0,525 |  | тыс. руб.
| Сметная трудоемкость _______________________________________________________________________________________________ |  | _______________________________________________________________________________________________61,69 |  | чел.час
Составлен(а) в ценах 2001 г.
№ пп | Шифр и номер позиции норматива | Наименование работ и затрат, единица измерения | Количество | Стоимость единицы, руб. |  |  | Общая стоимость, руб. |  |  |  | Затраты труда рабочих, чел.-ч, не занятых обслуживанием машин
|  |  |  | всего | эксплуата- ции машин | мате- риалы | Всего | оплаты труда | эксплуата- ции машин | мате- риалы
|  |  |  | оплаты труда | в т.ч. оплаты труда |  |  |  | в т.ч. оплаты труда |  | на единицу | всего
1 | 2 | 3 | 4 | 5 | 6 | 7 | 8 | 9 | 10 | 11 | 12 | 13
Раздел 1. Снос
1 | ФЕР10-01-079-01 Приказ Минстроя России от 30.12.2016 №1039/пр Применительно | Демонтаж фундаментов (деревянные стулья) (м3) (МДС36 п.3.3.1.Демонтаж (разборка) сборных деревянных конструкций ОЗП=0,8; ЭМ=0,8 к расх.; ЗПМ=0,8; МАТ=0 к расх.; ТЗ=0,8; ТЗМ=0,8) НР (641,85 руб.): 124% от ФОТ (517,62 руб.) СП (326,1 руб.): 63% от ФОТ (517,62 руб.) | 4.32 | 146,99 114,53 | 32,46 5,29 |  | 635 | 494.77 | 140,23 22,85 |  | 14.28 | 61.69
2 | ФЕР01-01-036-02 Приказ Минстроя России от 30.12.2016 №1039/пр | Планировка площадей бульдозерами мощностью: 79 кВт (108 л.с.) (1000 м2) НР (7,31 руб.): 100% от ФОТ (7,31 руб.) СП (3,66 руб.): 50% от ФОТ (7,31 руб.) | 2.164 | 19.77 | 19,77 3,38 |  | 42.78 |  | 42,78 7,31
3 | ФССЦ-02.3.01.02-0015 Приказ Минстроя России от 30.12.2016 №1039/пр | Песок природный для строительных: работ средний (м3) | 84.7 | 55.26 |  | 55.26 | 4680.52 |  |  | 4680.52
Вывоз и утилизация мусора
4 | ФССЦпг-01-01-01-043 Приказ Минстроя России от 30.12.2016 №1039/пр | ДЕРЕВЯННЫЕ КОНСТРУКЦИИ - Погрузо-разгрузочные работы при автомобильных перевозках: Погрузка мусора строительного с погрузкой экскаваторами емкостью ковша до 0,5 м3 (1 т груза) НР 100% от ФОТ СП 60% от ФОТ | 149.4 | 3.28 | 3.28 |  | 490.03 |  | 490.03
5 | ФССЦпг-01-01-01-043 Приказ Минстроя России от 30.12.2016 №1039/пр | СТРОИТЕЛЬНЫЙ И БЫТОВОЙ МУСОР - Погрузо-разгрузочные работы при автомобильных перевозках: Погрузка мусора строительного с погрузкой экскаваторами емкостью ковша до 0,5 м3 (1 т груза) НР 100% от ФОТ СП 60% от ФОТ | 22.08 | 3.28 | 3.28 |  | 72.42 |  | 72.42
6 | ФССЦпг-03-21-01-009 Приказ Минстроя России от 30.12.2016 №1039/пр | Перевозка грузов автомобилями-самосвалами грузоподъемностью 10 т работающих вне карьера на расстояние: I класс груза до 9 км (1 т груза) НР 0% от ФОТ СП 0% от ФОТ | 171,48 | 10.47 | 10.47 |  | 1795.4 |  | 1795.4
7 | Калькуляция | Утилизация мусора (м3) | 200.56 | 34,8 |  | 34,8 | 6979.49 |  |  | 6979.49
Итого прямые затраты по разделу в базисных ценах | [6 empty] | 14695.64 | 494.77 | 2540,86 30,16 | 11660.01 |  | 61.69
Накладные расходы | [6 empty] | 649.16
Сметная прибыль | [6 empty] | 329.76
Итого по разделу 1 Снос | [6 empty] | 15674.56 |  |  |  |  | 61.69
ИТОГИ ПО СМЕТЕ:
Итого прямые затраты по смете в базисных ценах | [6 empty] | 14695.64 | 494.77 | 2540,86 30,16 | 11660.01 |  | 61.69
Накладные расходы | [6 empty] | 649.16
Сметная прибыль | [6 empty] | 329.76
Итоги по смете:
Деревянные конструкции
Земляные работы, выполняемые механизированным способом
Материалы
Погрузо-разгрузочные работы при автоперевозках
Перевозка грузов автотранспортом
Итого в ценах 2001 г.
В том числе:
Материалы
Машины и механизмы
ФОТ
Накладные расходы
Сметная прибыль
Индекс перевода в текущие цены
НДС 18%
ВСЕГО по смете в текущих ценах с НДС 18%