## Локальная смета
Приложение
к техническому заданию
ЛОКАЛЬНЫЙ СМЕТНЫЙ РАСЧЕТ
(локальная смета)
на | Выполнение работ по нанесению горизонтальной дорожной разметки проезжей части дорог с твердым покрытием в г.Югорске
(наименование работ и затрат, наименование объекта)
| Средства на оплату труда _______________________________________________________________________________________________ |  | ___________________________35,698 |  | тыс. руб.
| Сметная трудоемкость _______________________________________________________________________________________________ |  | _______________________________________________________________________________________________261,25 |  | чел.час
Составлена в ценах 2001 г.
№ пп | Шифр и номер позиции норматива | Наименование работ и затрат, единица измерения | Количество | Стоимость единицы, руб. |  |  | Общая стоимость, руб. |  |  |  | Затраты труда рабочих, чел.-ч, не занятых обслуживанием машин
|  |  |  | всего | эксплуата- ции машин | мате- риалы | Всего | оплаты труда | эксплуата- ции машин | мате- риалы
|  |  |  | оплаты труда | в т.ч. оплаты труда |  |  |  | в т.ч. оплаты труда |  | на единицу | всего
1 | 2 | 3 | 4 | 5 | 6 | 7 | 8 | 9 | 10 | 11 | 12 | 13
Раздел 1. Нанесение дорожной разметки
1 | ТЕР27-09-018-01 | Нанесение линии горизонтальной дорожной разметки краской со световозвращающимим элементами на дорожное покрытие (асфальт, поверхностная обработка) (100 м2 линии горизонтальной разметки) НР (53190,45 руб.): 149% от ФОТ (35698,29 руб.) СП (33913,38 руб.): 95% от ФОТ (35698,29 руб.) | 123 | 2609,38 53,51 | 872,25 188,35 | 1683.62 | 343727.19 | 7897.83 | 128744,1 27800,46 | 207085.26 | 2.124 | 261.25
Итого прямые затраты по разделу в ценах 2001г. | [6 empty] | 343727.19 | 7897.83 | 128744,10 27800,46 | 207085.26 |  | 261.25
Накладные расходы | [6 empty] | 53190.45
Сметная прибыль | [6 empty] | 33913.38
Итого по смете в ценах 2001 г. | [6 empty] | 430831.02 |  |  |  |  | 261.25
В том числе:
Материалы | [6 empty] | 207085.26
Машины и механизмы | [6 empty] | 128744.1
ФОТ | [6 empty] | 35698.29
Итого по разделу 1 Нанесение дорожной разметки | [6 empty] | 430831.02 |  |  |  |  | 261.25
ИТОГИ ПО СМЕТЕ:
Итого прямые затраты по смете в ценах 2001г. | [6 empty] | 343727.19 | 7897.83 | 128744,10 27800,46 | 207085.26 |  | 261.25
Накладные расходы | [6 empty] | 53190.45
Сметная прибыль | [6 empty] | 33913.38
Итоги по смете:
Автомобильные дороги | [6 empty] | 430831.02 |  |  |  |  | 261.25
Итого по смете в ценах 2001 г. | [6 empty] | 430831.02 |  |  |  |  | 261.25
В том числе:
Материалы | [6 empty] | 207085.26
Машины и механизмы | [6 empty] | 128744.1
ФОТ | [6 empty] | 35698.29
Накладные расходы | [6 empty] | 53190.45
Сметная прибыль | [6 empty] | 33913.38
С индексом удорожания
НДС 18%
ВСЕГО по смете в текущих ценах с НДС