## ЛСР по форме №4 с материалами
Приложение 1 к техническому заданию
ЛОКАЛЬНЫЙ СМЕТНЫЙ РАСЧЕТ
(локальная смета)
на | Выполнение работ по обустройству исскусственных дорожных неровностей из асфальтовой смеси в городе Югорске (кол-во 6 шт)
(наименование работ и затрат, наименование объекта)
| Сметная стоимость строительных работ в текущих ценах с НДС _______________________________________________________________________________________________ |  |  |  | тыс. руб.
| Средства на оплату труда _______________________________________________________________________________________________ |  | ___________________________0,470 |  | тыс. руб.
| Сметная трудоемкость _______________________________________________________________________________________________ |  | _______________________________________________________________________________________________37,98 |  | чел.час
Составлена в ценах 2001 г. - 35,689 тыс.руб.
№ пп | Шифр и номер позиции норматива | Наименование работ и затрат, единица измерения | Количество | Стоимость единицы, руб. |  |  | Общая стоимость, руб. |  |  |  | Затраты труда рабочих, чел.-ч, не занятых обслуживанием машин
|  |  |  | всего | эксплуата- ции машин | мате- риалы | Всего | оплаты труда | эксплуата- ции машин | мате- риалы
|  |  |  | оплаты труда | в т.ч. оплаты труда |  |  |  | в т.ч. оплаты труда |  | на единицу | всего
1 | 2 | 3 | 4 | 5 | 6 | 7 | 8 | 9 | 10 | 11 | 12 | 13
Раздел 1. Устройство ИДН
1 | ФЕР27-06-008-01 Приказ Минстроя России от 12.11.14 №703/пр | Устройство шва-стыка в асфальтобетонном покрытии (100 м шва) Автомобильные дороги: НР (412,01 руб.): 149% от ФОТ (276,52 руб.) СП (262,69 руб.): 95% от ФОТ (276,52 руб.) | 1,2 | 1817,02 178,84 | 1229,22 51,59 | 408.96 | 2180.42 | 214.61 | 1475,06 61,91 | 490.75 | 21.89 | 26.27
2 | ФЕР27-06-026-01 Приказ Минстроя РФ от 30.01.14 №31/пр | Розлив вяжущих материалов (1 т) Автомобильные дороги: НР (2,56 руб.): 149% от ФОТ (1,72 руб.) СП (1,63 руб.): 95% от ФОТ (1,72 руб.) | 0,24 | 1571.33 | 39,1 7,15 | 1532.23 | 377.12 |  | 9,38 1,72 | 367.74
3 | ФЕР27-06-020-01 Приказ Минстроя РФ от 30.01.14 №31/пр | Устройство покрытия толщиной 4 см из горячих асфальтобетонных смесей плотных мелкозернистых типа АБВ, плотность каменных материалов: 2,5-2,9 т/м3 (1000 м2 покрытия) 3 003,10 = 46 666,30 - 96,6 x 452,00 Автомобильные дороги: НР (282,06 руб.): 149% от ФОТ (189,3 руб.) СП (179,84 руб.): 95% от ФОТ (189,3 руб.) | 0,3 | 3003,1 368,45 | 2386,22 262,54 | 248.43 | 900.93 | 110.54 | 715,87 78,76 | 74.52 | 38.3 | 11.49
4 | ФЕР27-06-021-01 Приказ Минстроя РФ от 30.01.14 №31/пр | На каждые 0,5 см изменения толщины покрытия (1000 м2 покрытия) 6,34 = 5 475,54 - 12,1 x 452,00 Автомобильные дороги: НР (3,11 руб.): 149% от ФОТ (2,09 руб.) СП (1,99 руб.): 95% от ФОТ (2,09 руб.) | 0,3 | 6,34 0,87 | 3.1 | 18.96 | 15.22 | 2.09 | 7.44 | 5.69 | 0.72 | 0.22
5 | ФССЦ-410-0001 Приказ Минстроя России от 12.11.14 №703/пр | Смеси асфальтобетонные дорожные, аэродромные и асфальтобетон (горячие для плотного асфальтобетона мелко и крупнозернистые, песчаные), марка: I, тип А (т) Материалы | 58.02 | 535.5 |  | 535.5 | 31069.71 |  |  | 31069.71
Итого прямые затраты по разделу в ценах 2001г. | [6 empty] | 34543.4 | 327.24 | 2207,75 142,39 | 32008.41 |  | 37.98
Накладные расходы | [6 empty] | 699.75
Сметная прибыль | [6 empty] | 446.15
Итого по смете в ценах 2001 г. | [6 empty] | 35689.3 |  |  |  |  | 37.98
В том числе:
Материалы | [6 empty] | 32008.41
Машины и механизмы | [6 empty] | 2207.75
ФОТ | [6 empty] | 469.63
С индексом удорожания -
НДС 18%
ВСЕГО по смете в текущих ценах с НДС