## ЛСР по форме №4 с материалами
Приложение
к техническому заданию
ЛОКАЛЬНЫЙ СМЕТНЫЙ РАСЧЕТ
ВЫПОЛНЕНИЕ РАБОТ ПО УСТРОЙСТВУ ТРОТУАРА ВОЗЛЕ ЖИЛЫХ ДОМОВ №12/2 И №22А ПО УЛ. ТАЁЖНАЯ В ГОРОДЕ ЮГОРСКЕ
Основание: Дефектный акт
| Средства на оплату труда _______________________________________________________________________________________________ |  | ___________________________0,989 |  | тыс. руб.
| Сметная трудоемкость _______________________________________________________________________________________________ |  | _______________________________________________________________________________________________80,32 |  | чел.час
Составлен(а) в ценах 2001 г.
№ пп | Шифр и номер позиции норматива | Наименование работ и затрат, единица измерения | Количество | Стоимость единицы, руб. |  |  | Общая стоимость, руб. |  |  |  | Затраты труда рабочих, чел.-ч, не занятых обслуживанием машин
|  |  |  | всего | эксплуата- ции машин | мате- риалы | Всего | оплаты труда | эксплуата- ции машин | мате- риалы
|  |  |  | оплаты труда | в т.ч. оплаты труда |  |  |  | в т.ч. оплаты труда |  | на единицу | всего
1 | 2 | 3 | 4 | 5 | 6 | 7 | 8 | 9 | 10 | 11 | 12 | 13
Раздел 1. Устройство тротуара
Подготовительные работы
1 | ФЕР01-01-031-02 Приказ Минстроя России от 30.12.2016 №1039/пр Применительно | Срезка растительного слоя грунта - Разработка грунта с перемещением до 10 м бульдозерами мощностью: 96 кВт (130 л.с.), группа грунтов 2 (1000 м3) НР (7,6 руб.): 100% от ФОТ (7,6 руб.) СП (3,8 руб.): 50% от ФОТ (7,6 руб.) | 0,0512 | 1034.55 | 1034,55 148,5 |  | 52.97 |  | 52,97 7,60
2 | ФЕР01-01-013-08 Приказ Минстроя России от 30.12.2016 №1039/пр | Разработка грунта с погрузкой на автомобили-самосвалы экскаваторами с ковшом вместимостью: 0,65 (0,5-1) м3, группа грунтов 2 (1000 м3) 3 619,48 = 3 623,82 - 0,04 x 108,40 НР (27,43 руб.): 100% от ФОТ (27,43 руб.) СП (13,72 руб.): 50% от ФОТ (27,43 руб.) | 0,0512 | 3619,48 89 | 3530,48 446,72 |  | 185.32 | 4.56 | 180,76 22,87 |  | 11.41 | 0.58
3 | ФССЦпг-03-21-01-007 Приказ Минстроя России от 30.12.2016 №1039/пр | Перевозка грузов автомобилями-самосвалами грузоподъемностью 10 т работающих вне карьера на расстояние: I класс груза до 7 км (1 т груза) НР 0% от ФОТ СП 0% от ФОТ | 71,68 | 8.58 | 8.58 |  | 615.01 |  | 615.01
Тротуар
4 | ФЕР27-04-001-01 Приказ Минстроя России от 30.12.2016 №1039/пр | Устройство подстилающих и выравнивающих слоев оснований: из песка (100 м3) НР (115,82 руб.): 149% от ФОТ (77,73 руб.) СП (73,84 руб.): 95% от ФОТ (77,73 руб.) | 0,256 | 2281,99 126,07 | 2143,72 177,59 | 12.2 | 584.19 | 32.27 | 548,79 45,46 | 3.13 | 15.72 | 4.02
5 | ФССЦ-02.3.01.02-0015 Приказ Минстроя России от 30.12.2016 №1039/пр | Песок природный для строительных: работ средний (м3) | 28,16 | 55.26 |  | 55.26 | 1556.12 |  |  | 1556.12
6 | ФЕР11-01-002-01 Приказ Минстроя России от 30.12.2016 №1039/пр Применительно | Устройство подстилающих слоев: из пескоцементной смеси (м3) НР (433,52 руб.): 129% от ФОТ (336,06 руб.) СП (252,05 руб.): 75% от ФОТ (336,06 руб.) | 10,35 | 57,07 29,46 | 27,24 3,01 | 0.37 | 590.67 | 304.91 | 281,93 31,15 | 3.83 | 3.41 | 35.29
7 | ФССЦ-04.3.02.13-0003 Приказ Минстроя России от 30.12.2016 №1039/пр | Смесь пескоцементная (цемент) (м3) | 11,385 | 280.6 |  | 280.6 | 3194.63 |  |  | 3194.63
8 | ФССЦпг-01-01-01-003 Приказ Минстроя России от 30.12.2016 №1039/пр | Погрузо-разгрузочные работы при автомобильных перевозках: Погрузка изделий из сборного железобетона, бетона, керамзитобетона массой до 3 т (1 т груза) НР 100% от ФОТ СП 60% от ФОТ | 92 | 10.71 | 10.71 |  | 985.32 |  | 985.32
9 | ФССЦпг-03-01-01-005 Приказ Минстроя России от 30.12.2016 №1039/пр | Перевозка грузов автомобилями бортовыми грузоподъемностью до 15 т на расстояние: I класс груза до 5 км (1 т груза) НР 0% от ФОТ СП 0% от ФОТ | 92 | 9.35 | 9.35 |  | 860.2 |  | 860.2
10 | ФЕР27-06-001-03 Приказ Минстроя России от 30.12.2016 №1039/пр Применительно | Устройство плит тротуарных 3х1,5 - Устройство дорожных покрытий из сборных прямоугольных железобетонных плит площадью: до 10,5 м2 (100 м3) 6 657,03 = 11 047,11 - 1,57 x 30,00 - 20,93 x 175,25 - 0,45 x 1 500,00 НР (805,4 руб.): 149% от ФОТ (540,54 руб.) СП (513,51 руб.): 95% от ФОТ (540,54 руб.) | 0,2898 | 6657,03 1311,49 | 4433,54 553,73 | 912 | 1929.21 | 380.07 | 1284,84 160,47 | 264.3 | 139.52 | 40.43
11 | прайс-лист | Плита ж/б 3х1,5 м (шт) | 46 | 667,3 |  | 667,3 | 30695.8 |  |  | 30695.8
Итого прямые затраты по разделу в базисных ценах | [6 empty] | 41249.44 | 721.81 | 4809,82 267,55 | 35717.81 |  | 80.32
Накладные расходы | [6 empty] | 1389.77
Сметная прибыль | [6 empty] | 856.93
Итого по разделу 1 Устройство тротуара | [6 empty] | 43496.14 |  |  |  |  | 80.32
ИТОГИ ПО СМЕТЕ:
Итого прямые затраты по смете в базисных ценах | [6 empty] | 41249.44 | 721.81 | 4809,82 267,55 | 35717.81 |  | 80.32
Накладные расходы | [6 empty] | 1389.77
Сметная прибыль | [6 empty] | 856.93
Итоги по смете:
Земляные работы, выполняемые механизированным способом
Перевозка грузов автотранспортом
Автомобильные дороги
Материалы
Полы
Погрузо-разгрузочные работы при автоперевозках
Итого в ценах 2001 г.
В том числе:
Материалы
Машины и механизмы
ФОТ
Накладные расходы
Сметная прибыль
Индекс перевода в текущие цены
НДС 18%
ВСЕГО по смете в текущих ценах с НДС 18%