## ЛСР по форме №4 с материалами
Приложение №1
к техническому заданию
ЛОКАЛЬНЫЙ СМЕТНЫЙ РАСЧЕТ
ВЫПОЛНЕНИЕ РАБОТ ПО УСТРОЙСТВУ АВТОМОБИЛЬНОЙ СТОЯНКИ МЕЖДУ ЖИЛЫМИ ДОМАМИ ПО УЛ. НИКОЛЬСКАЯ, 3
И ГАЗОВИКОВ, 6 В ГОРОДЕ ЮГОРСКЕ
Основание: Дефектный акт
| Средства на оплату труда _______________________________________________________________________________________________ |  | ___________________________0,984 |  | тыс. руб.
| Сметная трудоемкость _______________________________________________________________________________________________ |  | _______________________________________________________________________________________________80,34 |  | чел.час
Составлен(а) в ценах 2001 г.
№ пп | Шифр и номер позиции норматива | Наименование работ и затрат, единица измерения | Количество | Стоимость единицы, руб. |  |  | Общая стоимость, руб. |  |  |  | Затраты труда рабочих, чел.-ч, не занятых обслуживанием машин
|  |  |  | всего | эксплуата- ции машин | мате- риалы | Всего | оплаты труда | эксплуата- ции машин | мате- риалы
|  |  |  | оплаты труда | в т.ч. оплаты труда |  |  |  | в т.ч. оплаты труда |  | на единицу | всего
1 | 2 | 3 | 4 | 5 | 6 | 7 | 8 | 9 | 10 | 11 | 12 | 13
Раздел 1. Демонтажные работы
1 | ФЕРр68-14-1 Приказ Минстроя России от 30.12.2016 №1039/пр | Разборка бортовых камней: на бетонном основании (с сохранением материала) (100 м) НР (149,18 руб.): 109% от ФОТ (136,86 руб.) СП (82,12 руб.): 60% от ФОТ (136,86 руб.) | 0,2 | 1478,92 589,77 | 889,15 94,56 |  | 295.78 | 117.95 | 177,83 18,91 |  | 68.26 | 13.65
Итого прямые затраты по разделу в базисных ценах | [6 empty] | 295.78 | 117.95 | 177,83 18,91 |  |  | 13.65
Накладные расходы | [6 empty] | 149.18
Сметная прибыль | [6 empty] | 82.12
Итого по разделу 1 Демонтажные работы | [6 empty] | 527.08 |  |  |  |  | 13.65
Раздел 2. Земляное полотно
2 | ФЕР01-01-031-02 Приказ Минстроя России от 30.12.2016 №1039/пр | Разработка грунта с перемещением до 10 м бульдозерами мощностью: 96 кВт (130 л.с.), группа грунтов 2 (1000 м3) НР (1,63 руб.): 100% от ФОТ (1,63 руб.) СП (0,82 руб.): 50% от ФОТ (1,63 руб.) | 0,011 | 1034.55 | 1034,55 148,5 |  | 11.38 |  | 11,38 1,63
3 | ФЕР01-02-027-02 Приказ Минстроя России от 30.12.2016 №1039/пр | Планировка площадей: механизированным способом, группа грунтов 2 (1000 м2) НР (4,19 руб.): 84% от ФОТ (4,99 руб.) СП (2,25 руб.): 45% от ФОТ (4,99 руб.) | 0,336 | 105.87 | 105,87 14,86 |  | 35.57 |  | 35,57 4,99
Итого прямые затраты по разделу в базисных ценах | [6 empty] | 46.95 |  | 46,95 6,62
Накладные расходы | [6 empty] | 5.82
Сметная прибыль | [6 empty] | 3.07
Итого по разделу 2 Земляное полотно | [6 empty] | 55.84
Раздел 3. Автомобильная стоянка
Бордюрный камень
4 | ФЕР27-02-010-02 Приказ Минстроя России от 30.12.2016 №1039/пр | Установка бортовых камней бетонных: при других видах покрытий (40% - старый материал, 60% - новый материал) (100 м) НР (486,69 руб.): 149% от ФОТ (326,64 руб.) СП (310,31 руб.): 95% от ФОТ (326,64 руб.) | 0,5 | 4412,47 643,64 | 78,78 9,64 | 3690.05 | 2206.24 | 321.82 | 39,39 4,82 | 1845.03 | 76.08 | 38.04
5 | ФССЦ-05.2.03.03-0034 Приказ Минстроя России от 30.12.2016 №1039/пр | Камни бортовые: БР 100.30.18 /бетон В30, объем 0,052 м3/ (ГОСТ 6665-91) (шт) | 30 | 76.34 |  | 76.34 | 2290.2 |  |  | 2290.2
Дорожная одежда
6 | ФЕР27-04-013-01 Приказ Минстроя России от 30.12.2016 №1039/пр | Устройство покрытий толщиной 15 см при укатке щебня с пределом прочности на сжатие свыше 68,6 до 98,1 МПа (свыше 700 до 1000 кгс/см2): однослойных (1000 м2) НР (476,9 руб.): 149% от ФОТ (320,07 руб.) СП (304,07 руб.): 95% от ФОТ (320,07 руб.) | 0,304 | 28480,6 460,71 | 4741,19 592,14 | 23278.7 | 8658.1 | 140.06 | 1441,32 180,01 | 7076.72 | 55.44 | 16.85
7 | ФЕР27-06-020-01 Приказ Минстроя России от 30.12.2016 №1039/пр | Устройство покрытия толщиной 4 см из горячих асфальтобетонных смесей плотных мелкозернистых типа АБВ, плотность каменных материалов: 2,5-2,9 т/м3 (1000 м2) НР (286,04 руб.): 149% от ФОТ (191,97 руб.) СП (182,37 руб.): 95% от ФОТ (191,97 руб.) | 0,304 | 2984,49 368,45 | 2385,37 263,01 | 230.67 | 907.29 | 112.01 | 725,15 79,96 | 70.13 | 38.3 | 11.64
8 | ФЕР27-06-021-01 Приказ Минстроя России от 30.12.2016 №1039/пр | На каждые 0,5 см изменения толщины покрытия добавлять или исключать: к расценке 27-06-020-01 (1000 м2) (толщина 7 см ПЗ=6 (ОЗП=6; ЭМ=6 к расх.; ЗПМ=6; МАТ=6 к расх.; ТЗ=6; ТЗМ=6)) НР (2,37 руб.): 149% от ФОТ (1,59 руб.) СП (1,51 руб.): 95% от ФОТ (1,59 руб.) | 0,304 | 23,82 5,22 | 18.6 |  | 7.24 | 1.59 | 5.65 |  | 0.54 | 0.16
9 | ФССЦ-04.2.01.01-0032 Приказ Минстроя России от 30.12.2016 №1039/пр | Смеси асфальтобетонные дорожные, аэродромные и асфальтобетон (горячие для плотного асфальтобетона мелко и крупнозернистые, песчаные), тип Б (т) | 51,44 | 519 |  | 519 | 26697.36 |  |  | 26697.36
Итого прямые затраты по разделу в базисных ценах | [6 empty] | 40766.43 | 575.48 | 2211,51 264,79 | 37979.44 |  | 66.69
Накладные расходы | [6 empty] | 1252
Сметная прибыль | [6 empty] | 798.26
Итого по разделу 3 Автомобильная стоянка | [6 empty] | 42816.69 |  |  |  |  | 66.69
ИТОГИ ПО СМЕТЕ:
Итого прямые затраты по смете в базисных ценах | [6 empty] | 41109.16 | 693.43 | 2436,29 290,32 | 37979.44 |  | 80.34
Накладные расходы | [6 empty] | 1407
Сметная прибыль | [6 empty] | 883.45
Итоги по смете:
Благоустройство
Земляные работы, выполняемые механизированным способом
Земляные работы, выполняемые по другим видам работ (подготовительным, сопутствующим, укрепительным)
Автомобильные дороги
Материалы
Итого в ценах 2001 г.
В том числе:
Материалы
Машины и механизмы
ФОТ
Накладные расходы
Сметная прибыль
Индекс перевода в текущие цены
НДС 18%
ВСЕГО по смете в текущих ценах с НДС 18%