## Локальная смета
Приложение 1
к техническому заданию
ЛОКАЛЬНЫЙ СМЕТНЫЙ РАСЧЕТ
КАПИТАЛЬНЫЙ РЕМОНТ СЕТЕЙ ТЕПЛОВОДОСНАБЖЕНИЯ ОТ ТК-19 ДО ТК-62А КОТЕЛЬНОЙ №7 В ГОРОДЕ ЮГОРСКЕ
Основание: Дефектная ведомость
| Средства на оплату труда _______________________________________________________________________________________________ |  | ___________________________50,423 |  | тыс. руб.
| Сметная трудоемкость _______________________________________________________________________________________________ |  | _______________________________________________________________________________________________1339,04 |  | чел.час
Составлен(а) в ценах 2001 г.
№ пп | Шифр и номер позиции норматива | Наименование работ и затрат, единица измерения | Количество | Стоимость единицы, руб. |  |  | Общая стоимость, руб. |  |  |  | Затраты труда рабочих, чел.-ч, не занятых обслуживанием машин
|  |  |  | всего | эксплуата- ции машин | мате- риалы | Всего | оплаты труда | эксплуата- ции машин | мате- риалы
|  |  |  | оплаты труда | в т.ч. оплаты труда |  |  |  | в т.ч. оплаты труда |  | на единицу | всего
1 | 2 | 3 | 4 | 5 | 6 | 7 | 8 | 9 | 10 | 11 | 12 | 13
Раздел 1. Демонтажные работы
1 | ТЕР01-01-030-06 Применительно | Снятие газонного покрытия - Разработка грунта с перемещением до 10 м бульдозерами мощностью: 79 кВт (108 л.с.), группа грунтов 2 (1000 м3 грунта) КОЭФ. К ПОЗИЦИИ: При ремонте и реконструкции зданий и сооружений работы, аналогичные технологическим процессам в новом строительстве ОЗП=1,15; ЭМ=1,25 к расх.; ЗПМ=1,25; ТЗ=1,15; ТЗМ=1,25 НР (14,46 руб.): 100% от ФОТ (14,46 руб.) СП (6,15 руб.): 50%*0.85 от ФОТ (14,46 руб.) | 0,0357 35,7/1000 | 2034.85 | 2034,85 405,03 |  | 72.64 |  | 72,64 14,46
2 | ТЕР27-03-010-02 | Разборка бортовых камней: на щебеночном основании (100 м) КОЭФ. К ПОЗИЦИИ: При ремонте и реконструкции зданий и сооружений работы, аналогичные технологическим процессам в новом строительстве ОЗП=1,15; ЭМ=1,25 к расх.; ЗПМ=1,25; ТЗ=1,15; ТЗМ=1,25 НР (2072,92 руб.): 149% от ФОТ (1391,22 руб.) СП (1123,41 руб.): 95%*0.85 от ФОТ (1391,22 руб.) | 0,85 85/100 | 1636,73 1636,73 |  |  | 1391.22 | 1391.22 |  |  | 64.975 | 55.23
3 | ТЕР27-12-010-04 Применительно | Демонтаж тротуарных плит 3*1,5*0,16 - Разборка дорог из сборных железобетонных плит площадью: более 3 м2 (100 м3 сборных железобетонных плит) КОЭФ. К ПОЗИЦИИ: Демонтаж (разборка) сборных бетонных и железобетонных конструкций ОЗП=0,8; ЭМ=0,8 к расх.; ЗПМ=0,8; МАТ=0 к расх.; ТЗ=0,8; ТЗМ=0,8; При ремонте и реконструкции зданий и сооружений работы, аналогичные технологическим процессам в новом строительстве ОЗП=1,15; ЭМ=1,25 к расх.; ЗПМ=1,25; ТЗ=1,15; ТЗМ=1,25 НР (66,66 руб.): 149% от ФОТ (44,74 руб.) СП (36,13 руб.): 95%*0.85 от ФОТ (44,74 руб.) | 0,0288 0,72*4/100 | 6879,32 911,31 | 5968,01 642,08 |  | 198.12 | 26.25 | 171,87 18,49 |  | 35.1992 | 1.01
4 | ТЕР07-01-006-04 Применительно | Демонтаж плит перекрытия колодцев ПТ 30-15-10- Укладка плит перекрытий площадью: до 5 м2 при наибольшей массе монтажных элементов до 5 т (100 шт. сборных конструкций) КОЭФ. К ПОЗИЦИИ: Демонтаж (разборка) сборных бетонных и железобетонных конструкций ОЗП=0,8; ЭМ=0,8 к расх.; ЗПМ=0,8; МАТ=0 к расх.; ТЗ=0,8; ТЗМ=0,8; При ремонте и реконструкции зданий и сооружений работы, аналогичные технологическим процессам в новом строительстве ОЗП=1,15; ЭМ=1,25 к расх.; ЗПМ=1,25; ТЗ=1,15; ТЗМ=1,25 НР (149,93 руб.): 137% от ФОТ (109,44 руб.) СП (79,07 руб.): 85%*0.85 от ФОТ (109,44 руб.) | 0,02 2/100 | 12046,81 4454,5 | 7592,31 1017,72 |  | 240.94 | 89.09 | 151,85 20,35 |  | 156.2436 | 3.12
Итого прямые затраты по разделу в ценах 2001г. | [6 empty] | 1902.92 | 1506.56 | 396,36 53,30 |  |  | 59.36
Накладные расходы | [6 empty] | 2303.97
Сметная прибыль | [6 empty] | 1244.76
Итоги по разделу 1 Демонтажные работы :
Земляные работы, выполняемые механизированным способом | [6 empty] | 93.25
Автомобильные дороги | [6 empty] | 4888.46 |  |  |  |  | 56.24
Бетонные и железобетонные сборные конструкции в промышленном строительстве | [6 empty] | 469.94 |  |  |  |  | 3.12
Итого | [6 empty] | 5451.65 |  |  |  |  | 59.36
В том числе:
Машины и механизмы | [6 empty] | 396.36
ФОТ | [6 empty] | 1559.86
Накладные расходы | [6 empty] | 2303.97
Сметная прибыль | [6 empty] | 1244.76
Итого по разделу 1 Демонтажные работы | [6 empty] | 5451.65 |  |  |  |  | 59.36
Раздел 2. Земляные работы
5 | ТЕР01-01-003-14 | Разработка грунта в отвал экскаваторами «драглайн» или «обратная лопата» с ковшом вместимостью: 0,5 (0,5-0,63) м3, группа грунтов 2 (1000 м3 грунта) КОЭФ. К ПОЗИЦИИ: При ремонте и реконструкции зданий и сооружений работы, аналогичные технологическим процессам в новом строительстве ОЗП=1,15; ЭМ=1,25 к расх.; ЗПМ=1,25; ТЗ=1,15; ТЗМ=1,25 НР (1198,73 руб.): 100% от ФОТ (1198,73 руб.) СП (509,46 руб.): 50%*0.85 от ФОТ (1198,73 руб.) | 0,637 637/1000 | 9781,57 382,49 | 9399,08 1499,34 |  | 6230.86 | 243.65 | 5987,21 955,08 |  | 15.6055 | 9.94
6 | ТЕР01-02-057-02 | Разработка грунта вручную в траншеях глубиной до 2 м без креплений с откосами, группа грунтов: 2 (100 м3 грунта) КОЭФ. К ПОЗИЦИИ: При ремонте и реконструкции зданий и сооружений работы, аналогичные технологическим процессам в новом строительстве ОЗП=1,15; ЭМ=1,25 к расх.; ЗПМ=1,25; ТЗ=1,15; ТЗМ=1,25 НР (309,93 руб.): 84% от ФОТ (368,96 руб.) СП (141,13 руб.): 45%*0.85 от ФОТ (368,96 руб.) | 0,085 8,5/100 | 4340,72 4340,72 |  |  | 368.96 | 368.96 |  |  | 177.1 | 15.05
7 | ТЕР01-02-061-02 | Засыпка вручную траншей, пазух котлованов и ям, группа грунтов: 2 (100 м3 грунта) КОЭФ. К ПОЗИЦИИ: При ремонте и реконструкции зданий и сооружений работы, аналогичные технологическим процессам в новом строительстве ОЗП=1,15; ЭМ=1,25 к расх.; ЗПМ=1,25; ТЗ=1,15; ТЗМ=1,25 НР (940,17 руб.): 84% от ФОТ (1119,25 руб.) СП (428,11 руб.): 45%*0.85 от ФОТ (1119,25 руб.) | 0,425 42,5/100 | 2633,53 2633,53 |  |  | 1119.25 | 1119.25 |  |  | 111.78 | 47.51
8 | ТЕР01-01-033-05 | Засыпка траншей и котлованов с перемещением грунта до 5 м бульдозерами мощностью: 79 кВт (108 л.с.), группа грунтов 2 (1000 м3 грунта) КОЭФ. К ПОЗИЦИИ: При ремонте и реконструкции зданий и сооружений работы, аналогичные технологическим процессам в новом строительстве ОЗП=1,15; ЭМ=1,25 к расх.; ЗПМ=1,25; ТЗ=1,15; ТЗМ=1,25 НР (134,38 руб.): 100% от ФОТ (134,38 руб.) СП (57,11 руб.): 50%*0.85 от ФОТ (134,38 руб.) | 0,5945 594,5/1000 | 1135.6 | 1135,6 226,04 |  | 675.11 |  | 675,11 134,38
9 | ТЕР01-01-036-02 | Планировка площадей бульдозерами мощностью: 79 кВт (108 л.с.) (1000 м2 спланированной поверхности за 1 проход бульдозера) КОЭФ. К ПОЗИЦИИ: При ремонте и реконструкции зданий и сооружений работы, аналогичные технологическим процессам в новом строительстве ОЗП=1,15; ЭМ=1,25 к расх.; ЗПМ=1,25; ТЗ=1,15; ТЗМ=1,25 НР (6,9 руб.): 100% от ФОТ (6,9 руб.) СП (2,93 руб.): 50%*0.85 от ФОТ (6,9 руб.) | 0,51 510/1000 | 67.93 | 67,93 13,53 |  | 34.64 |  | 34,64 6,90
10 | ТЕР01-02-005-01 | Уплотнение грунта пневматическими трамбовками, группа грунтов: 1-2 (100 м3 уплотненного грунта) КОЭФ. К ПОЗИЦИИ: При ремонте и реконструкции зданий и сооружений работы, аналогичные технологическим процессам в новом строительстве ОЗП=1,15; ЭМ=1,25 к расх.; ЗПМ=1,25; ТЗ=1,15; ТЗМ=1,25 НР (2976,3 руб.): 100% от ФОТ (2976,3 руб.) СП (1264,93 руб.): 50%*0.85 от ФОТ (2976,3 руб.) | 5,94 594/100 | 1028,33 386,03 | 642,3 115,03 |  | 6108.28 | 2293.02 | 3815,26 683,28 |  | 14.4095 | 85.59
Итого прямые затраты по разделу в ценах 2001г. | [6 empty] | 14537.1 | 4024.88 | 10512,22 1779,64 |  |  | 158.09
Накладные расходы | [6 empty] | 5566.41
Сметная прибыль | [6 empty] | 2403.67
Итоги по разделу 2 Земляные работы :
Земляные работы, выполняемые механизированным способом | [6 empty] | 19199.63 |  |  |  |  | 95.53
Земляные работы, выполняемые ручным способом | [6 empty] | 3307.55 |  |  |  |  | 62.56
Итого | [6 empty] | 22507.18 |  |  |  |  | 158.09
В том числе:
Машины и механизмы | [6 empty] | 10512.22
ФОТ | [6 empty] | 5804.52
Накладные расходы | [6 empty] | 5566.41
Сметная прибыль | [6 empty] | 2403.67
Итого по разделу 2 Земляные работы | [6 empty] | 22507.18 |  |  |  |  | 158.09
Раздел 3. Тепловая камера
11 | ТЕР08-01-002-02 | Устройство основания под фундаменты: щебеночного (1 м3 основания) КОЭФ. К ПОЗИЦИИ: При ремонте и реконструкции зданий и сооружений работы, аналогичные технологическим процессам в новом строительстве ОЗП=1,15; ЭМ=1,25 к расх.; ЗПМ=1,25; ТЗ=1,15; ТЗМ=1,25 НР (129,13 руб.): 128% от ФОТ (100,88 руб.) СП (68,6 руб.): 80%*0.85 от ФОТ (100,88 руб.) | 1.1 | 501,09 70,82 | 124,89 20,89 | 305.38 | 551.2 | 77.9 | 137,38 22,98 | 335.92 | 2.76 | 3.04
12 | ТЕР07-06-002-01 | Устройство камер со стенками: из бетонных блоков (100 м3 бетонных и железобетонных конструкций) КОЭФ. К ПОЗИЦИИ: При ремонте и реконструкции зданий и сооружений работы, аналогичные технологическим процессам в новом строительстве ОЗП=1,15; ЭМ=1,25 к расх.; ЗПМ=1,25; ТЗ=1,15; ТЗМ=1,25 НР (4038,06 руб.): 137% от ФОТ (2947,49 руб.) СП (2129,56 руб.): 85%*0.85 от ФОТ (2947,49 руб.) | 0,08496 8,496/100 | 195991,66 30730,32 | 23174,06 3962,31 | 142087.28 | 16651.45 | 2610.85 | 1968,87 336,64 | 12071.73 | 1065.176 | 90.5
13 | ТСЦ-403-8008 | Блоки бетонные стен подвалов сплошные (ГОСТ13579-78): ФБС12-4-6-Т, объем 0,265 м3, расход арматуры 1,46 кг/ (шт.) | 13 | 234.95 |  | 234.95 | 3054.35 |  |  | 3054.35
14 | ТСЦ-403-8002 | Блоки бетонные стен подвалов сплошные (ГОСТ13579-78): ФБС9-4-6-Т , объем 0,195 м3, расход арматуры 0,76 кг/ (шт.) | 12 | 172.89 |  | 172.89 | 2074.68 |  |  | 2074.68
15 | Прайс лист | Плита перекрытия ПТ-30-15-10 (шт) | 4 | 2840,59 15050,00/1,18/4,49 |  | 2840,59 15050,00/1,18/4,49 | 11362.36 |  |  | 11362.36
16 | ТЕР08-02-001-01 Применительно | Кладка стен кирпичных наружных: простых при высоте этажа до 4 м (1 м3 кладки) КОЭФ. К ПОЗИЦИИ: При ремонте и реконструкции зданий и сооружений работы, аналогичные технологическим процессам в новом строительстве ОЗП=1,15; ЭМ=1,25 к расх.; ЗПМ=1,25; ТЗ=1,15; ТЗМ=1,25 НР (233,56 руб.): 128% от ФОТ (182,47 руб.) СП (124,08 руб.): 80%*0.85 от ФОТ (182,47 руб.) | 1 | 1459,22 162,14 | 85,58 20,33 | 1211.5 | 1459.22 | 162.14 | 85,58 20,33 | 1211.5 | 6.21 | 6.21
17 | ТСЦ-101-1844 | Сталь угловая (т) | 0,11468 114,68/1000 | 6339.3 |  | 6339.3 | 726.99 |  |  | 726.99
18 | ТЕР08-01-003-07 | Гидроизоляция боковая обмазочная битумная в 2 слоя по выровненной поверхности бутовой кладки, кирпичу, бетону (100 м2 изолируемой поверхности) КОЭФ. К ПОЗИЦИИ: При ремонте и реконструкции зданий и сооружений работы, аналогичные технологическим процессам в новом строительстве ОЗП=1,15; ЭМ=1,25 к расх.; ЗПМ=1,25; ТЗ=1,15; ТЗМ=1,25 НР (223,86 руб.): 128% от ФОТ (174,89 руб.) СП (118,93 руб.): 80%*0.85 от ФОТ (174,89 руб.) | 0,24 24/100 | 2338,89 728,72 | 174.31 | 1435.86 | 561.33 | 174.89 | 41.83 | 344.61 | 24.38 | 5.85
19 | ТЕР08-01-003-05 | Гидроизоляция стен, фундаментов: боковая оклеечная по выровненной поверхности бутовой кладки, кирпичу и бетону в 2 слоя (100 м2 изолируемой поверхности) КОЭФ. К ПОЗИЦИИ: При ремонте и реконструкции зданий и сооружений работы, аналогичные технологическим процессам в новом строительстве ОЗП=1,15; ЭМ=1,25 к расх.; ЗПМ=1,25; ТЗ=1,15; ТЗМ=1,25 НР (671,27 руб.): 128% от ФОТ (524,43 руб.) СП (356,61 руб.): 80%*0.85 от ФОТ (524,43 руб.) | 0,326 32,6/100 | 6861,97 1608,68 | 352.74 | 4900.55 | 2237 | 524.43 | 114.99 | 1597.58 | 53.82 | 17.55
20 | ТЕР08-01-003-06 | На каждый слой сверх 2-х добавлять к расценке 08-01-003-05 (100 м2 изолируемой поверхности) КОЭФ. К ПОЗИЦИИ: При ремонте и реконструкции зданий и сооружений работы, аналогичные технологическим процессам в новом строительстве ОЗП=1,15; ЭМ=1,25 к расх.; ЗПМ=1,25; ТЗ=1,15; ТЗМ=1,25 НР (324,16 руб.): 128% от ФОТ (253,25 руб.) СП (172,21 руб.): 80%*0.85 от ФОТ (253,25 руб.) | 0,326 32,6/100 | 3456,45 776,84 | 160.4 | 2519.21 | 1126.8 | 253.25 | 52.29 | 821.26 | 25.99 | 8.47
21 | ТЕР46-02-007-02 Применительно | Кладка отдельных участков кирпичных стен и заделка проемов в кирпичных стенах при объеме кладки в одном месте: до 15 м3 (1 м3) НР (211,34 руб.): 116% от ФОТ (182,19 руб.) СП (108,4 руб.): 70%*0.85 от ФОТ (182,19 руб.) | 1 | 1419,29 182,19 | 2.75 | 1234.35 | 1419.29 | 182.19 | 2.75 | 1234.35 | 7.1 | 7.1
22 | ТЕР11-01-014-02 Применительно | Устройство отмостки вокруг колодцев (100 м2 пола) КОЭФ. К ПОЗИЦИИ: При ремонте и реконструкции зданий и сооружений работы, аналогичные технологическим процессам в новом строительстве ОЗП=1,15; ЭМ=1,25 к расх.; ЗПМ=1,25; ТЗ=1,15; ТЗМ=1,25 НР (375,93 руб.): 129% от ФОТ (291,42 руб.) СП (185,78 руб.): 75%*0.85 от ФОТ (291,42 руб.) | 0,172 17,2/100 | 17657 1164,62 | 704,76 529,68 | 15787.62 | 3037 | 200.31 | 121,22 91,11 | 2715.47 | 38.525 | 6.63
Итого прямые затраты по разделу в ценах 2001г. | [6 empty] | 44261.67 | 4185.96 | 2524,91 471,06 | 37550.8 |  | 145.35
Накладные расходы | [6 empty] | 6207.31
Сметная прибыль | [6 empty] | 3264.17
Итоги по разделу 3 Тепловая камера :
Конструкции из кирпича и блоков | [6 empty] | 9084.95 |  |  |  |  | 41.12
Бетонные и железобетонные сборные конструкции в промышленном строительстве | [6 empty] | 39310.46 |  |  |  |  | 90.5
Работы по реконструкции зданий и сооружений (усиление и замена существующих конструкций, разборка и возведение отдельных конструктивных элементов) | [6 empty] | 1739.03 |  |  |  |  | 7.1
Полы | [6 empty] | 3598.71 |  |  |  |  | 6.63
Итого | [6 empty] | 53733.15 |  |  |  |  | 145.35
В том числе:
Материалы | [6 empty] | 37550.8
Машины и механизмы | [6 empty] | 2524.91
ФОТ | [6 empty] | 4657.02
Накладные расходы | [6 empty] | 6207.31
Сметная прибыль | [6 empty] | 3264.17
Итого по разделу 3 Тепловая камера | [6 empty] | 53733.15 |  |  |  |  | 145.35
Раздел 4. Трубопроводы
23 | ТЕР24-01-020-07 | Бесканальная прокладка трубопроводов в изоляции из пенополиуретана (ППУ) с изоляцией стыков скорлупами при условном давлении 1,6 МПа, температуре 150°С, диаметр труб: 200 мм (1 км трубопровода) КОЭФ. К ПОЗИЦИИ: При ремонте и реконструкции зданий и сооружений работы, аналогичные технологическим процессам в новом строительстве ОЗП=1,15; ЭМ=1,25 к расх.; ЗПМ=1,25; ТЗ=1,15; ТЗМ=1,25 НР (9693,53 руб.): 137% от ФОТ (7075,57 руб.) СП (5352,67 руб.): 89%*0.85 от ФОТ (7075,57 руб.) | 0,17 170/1000 | 964708,14 35065,93 | 49134,65 6555,05 | 880507.56 | 164000.38 | 5961.21 | 8352,89 1114,36 | 149686.28 | 1125.712 | 191.37
24 | ТЕР24-01-020-06 | Бесканальная прокладка трубопроводов в изоляции из пенополиуретана (ППУ) с изоляцией стыков скорлупами при условном давлении 1,6 МПа, температуре 150°С, диаметр труб: 150 мм (1 км трубопровода) КОЭФ. К ПОЗИЦИИ: При ремонте и реконструкции зданий и сооружений работы, аналогичные технологическим процессам в новом строительстве ОЗП=1,15; ЭМ=1,25 к расх.; ЗПМ=1,25; ТЗ=1,15; ТЗМ=1,25 НР (4114,77 руб.): 137% от ФОТ (3003,48 руб.) СП (2272,13 руб.): 89%*0.85 от ФОТ (3003,48 руб.) | 0,085 85/1000 | 742500,71 29288,48 | 44927,59 6046,61 | 668284.64 | 63112.56 | 2489.52 | 3818,85 513,96 | 56804.19 | 940.24 | 79.92
25 | ТЕР24-01-020-04 | Бесканальная прокладка трубопроводов в изоляции из пенополиуретана (ППУ) с изоляцией стыков скорлупами при условном давлении 1,6 МПа, температуре 150°С, диаметр труб: 100 мм (1 км трубопровода) КОЭФ. К ПОЗИЦИИ: При ремонте и реконструкции зданий и сооружений работы, аналогичные технологическим процессам в новом строительстве ОЗП=1,15; ЭМ=1,25 к расх.; ЗПМ=1,25; ТЗ=1,15; ТЗМ=1,25 НР (3166,21 руб.): 137% от ФОТ (2311,1 руб.) СП (1748,35 руб.): 89%*0.85 от ФОТ (2311,1 руб.) | 0,085 85/1000 | 585375,81 23947,7 | 25486,24 3241,74 | 535941.87 | 49756.94 | 2035.55 | 2166,33 275,55 | 45555.06 | 768.7865 | 65.35
26 | ТЕР24-01-020-06 | Бесканальная прокладка трубопроводов в изоляции из пенополиуретана (ППУ) с изоляцией стыков скорлупами при условном давлении 1,6 МПа, температуре 150°С, диаметр труб: 150 мм (1 км трубопровода) 136 804,96 = 729 694,96 - 1000 x 592,89 КОЭФ. К ПОЗИЦИИ: При ремонте и реконструкции зданий и сооружений работы, аналогичные технологическим процессам в новом строительстве ОЗП=1,15; ЭМ=1,25 к расх.; ЗПМ=1,25; ТЗ=1,15; ТЗМ=1,25 НР (4114,77 руб.): 137% от ФОТ (3003,48 руб.) СП (2272,13 руб.): 89%*0.85 от ФОТ (3003,48 руб.) | 0,085 85/1000 | 149610,71 29288,48 | 44927,59 6046,61 | 75394.64 | 12716.91 | 2489.52 | 3818,85 513,96 | 6408.54 | 940.24 | 79.92
27 | Прайс лист | Труба напорная из полиэтилена диаметром 159 мм (м.п.) | 85 | 68,33 362,00/1,18/4,49 |  | 68,33 362,00/1,18/4,49 | 5808.05 |  |  | 5808.05
28 | ТЕР22-02-011-06 | Нанесение нормальной антикоррозионной изоляции из полимерных липких лент на стыки и фасонные части стальных трубопроводов диаметром: 200 мм (1 км трубопровода) КОЭФ. К ПОЗИЦИИ: При ремонте и реконструкции зданий и сооружений работы, аналогичные технологическим процессам в новом строительстве ОЗП=1,15; ЭМ=1,25 к расх.; ЗПМ=1,25; ТЗ=1,15; ТЗМ=1,25 НР (439,37 руб.): 137% от ФОТ (320,71 руб.) СП (242,62 руб.): 89%*0.85 от ФОТ (320,71 руб.) | 0,17 170/1000 | 9458,93 1456,54 | 1850,18 430 | 6152.21 | 1608.02 | 247.61 | 314,53 73,10 | 1045.88 | 46.759 | 7.95
29 | ТСЦ-509-0068 | Обертка защитная на полиэтиленовой основе (м2) | 5 | 56 |  | 56 | 280 |  |  | 280
30 | ТЕР22-02-011-05 | Нанесение нормальной антикоррозионной изоляции из полимерных липких лент на стыки и фасонные части стальных трубопроводов диаметром: 150 мм (1 км трубопровода) КОЭФ. К ПОЗИЦИИ: При ремонте и реконструкции зданий и сооружений работы, аналогичные технологическим процессам в новом строительстве ОЗП=1,15; ЭМ=1,25 к расх.; ЗПМ=1,25; ТЗ=1,15; ТЗМ=1,25 НР (212,57 руб.): 137% от ФОТ (155,16 руб.) СП (117,38 руб.): 89%*0.85 от ФОТ (155,16 руб.) | 0,085 85/1000 | 7660,91 1415,71 | 1765,24 409,65 | 4479.96 | 651.18 | 120.34 | 150,05 34,82 | 380.79 | 45.448 | 3.86
31 | ТСЦ-509-0068 | Обертка защитная на полиэтиленовой основе (м2) | 5 | 56 |  | 56 | 280 |  |  | 280
32 | ТЕР22-02-011-03 | Нанесение нормальной антикоррозионной изоляции из полимерных липких лент на стыки и фасонные части стальных трубопроводов диаметром: 100 мм (1 км трубопровода) КОЭФ. К ПОЗИЦИИ: При ремонте и реконструкции зданий и сооружений работы, аналогичные технологическим процессам в новом строительстве ОЗП=1,15; ЭМ=1,25 к расх.; ЗПМ=1,25; ТЗ=1,15; ТЗМ=1,25 НР (200,68 руб.): 137% от ФОТ (146,48 руб.) СП (110,81 руб.): 89%*0.85 от ФОТ (146,48 руб.) | 0,085 85/1000 | 6049,45 1337,61 | 1643,58 385,65 | 3068.26 | 514.2 | 113.7 | 139,7 32,78 | 260.8 | 42.941 | 3.65
33 | ТСЦ-509-0068 | Обертка защитная на полиэтиленовой основе (м2) | 5 | 56 |  | 56 | 280 |  |  | 280
34 | ТЕР22-03-001-05 Применительно | Установка фасонных частей стальных сварных диаметром: 100-250 мм (1 т фасонных частей) 39 832,07 = 46 377,07 - 1 x 6 545,00 КОЭФ. К ПОЗИЦИИ: При ремонте и реконструкции зданий и сооружений работы, аналогичные технологическим процессам в новом строительстве ОЗП=1,15; ЭМ=1,25 к расх.; ЗПМ=1,25; ТЗ=1,15; ТЗМ=1,25 НР (9568,79 руб.): 137% от ФОТ (6984,52 руб.) СП (5283,79 руб.): 89%*0.85 от ФОТ (6984,52 руб.) | 0,35976 59,96*6/1000 | 48322,44 14171,28 | 33209,7 5243,11 | 941.46 | 17384.48 | 5098.26 | 11947,52 1886,26 | 338.7 | 406.87 | 146.38
35 | Прайс лист | Отвод в ППУ изоляции 219/315 (шт) | 6 | 932,39 4940,00/1,18/4,49 |  | 932,39 4940,00/1,18/4,49 | 5594.34 |  |  | 5594.34
36 | ТЕР22-03-001-05 Применительно | Установка фасонных частей стальных сварных диаметром: 100-250 мм (1 т фасонных частей) 39 832,07 = 46 377,07 - 1 x 6 545,00 КОЭФ. К ПОЗИЦИИ: При ремонте и реконструкции зданий и сооружений работы, аналогичные технологическим процессам в новом строительстве ОЗП=1,15; ЭМ=1,25 к расх.; ЗПМ=1,25; ТЗ=1,15; ТЗМ=1,25 НР (4060,94 руб.): 137% от ФОТ (2964,19 руб.) СП (2242,41 руб.): 89%*0.85 от ФОТ (2964,19 руб.) | 0,15268 38,17*4/1000 | 48322,44 14171,28 | 33209,7 5243,11 | 941.46 | 7377.87 | 2163.67 | 5070,46 800,52 | 143.74 | 406.87 | 62.12
37 | ТСЦ-507-2912 | Отвод стальной изолированный пенополиуретаном в полиэтиленовой оболочке диаметром: 159 мм, диаметром изоляции 250 мм, длиной 500 мм (шт.) | 4 | 1397.28 |  | 1397.28 | 5589.12 |  |  | 5589.12
38 | ТЕР22-03-001-05 Применительно | Установка фасонных частей стальных сварных диаметром: 100-250 мм (1 т фасонных частей) 39 832,07 = 46 377,07 - 1 x 6 545,00 КОЭФ. К ПОЗИЦИИ: При ремонте и реконструкции зданий и сооружений работы, аналогичные технологическим процессам в новом строительстве ОЗП=1,15; ЭМ=1,25 к расх.; ЗПМ=1,25; ТЗ=1,15; ТЗМ=1,25 НР (3242,79 руб.): 137% от ФОТ (2367 руб.) СП (1790,64 руб.): 89%*0.85 от ФОТ (2367 руб.) | 0,12192 30,48*4/1000 | 48322,44 14171,28 | 33209,7 5243,11 | 941.46 | 5891.47 | 1727.76 | 4048,93 639,24 | 114.78 | 406.87 | 49.61
39 | ТСЦ-507-2911 | Отвод стальной изолированный пенополиуретаном в полиэтиленовой оболочке диаметром: 108 мм, диаметром изоляции 200 мм, длиной 500 мм (шт.) | 4 | 1186.69 |  | 1186.69 | 4746.76 |  |  | 4746.76
40 | ТЕР22-03-001-05 | Установка фасонных частей стальных сварных диаметром: 100-250 мм (1 т фасонных частей) 39 832,07 = 46 377,07 - 1 x 6 545,00 КОЭФ. К ПОЗИЦИИ: При ремонте и реконструкции зданий и сооружений работы, аналогичные технологическим процессам в новом строительстве ОЗП=1,15; ЭМ=1,25 к расх.; ЗПМ=1,25; ТЗ=1,15; ТЗМ=1,25 НР (324,5 руб.): 137% от ФОТ (236,86 руб.) СП (179,18 руб.): 89%*0.85 от ФОТ (236,86 руб.) | 0,0122 6,1*2/1000 | 48322,44 14171,28 | 33209,7 5243,11 | 941.46 | 589.53 | 172.89 | 405,16 63,97 | 11.48 | 406.87 | 4.96
41 | ТСЦ-507-1994 | Отводы 90 град. с радиусом кривизны R=1,5 Ду на Ру до 16 МПа (160 кгс/см2), диаметром условного прохода: 150 мм, наружным диаметром 159 мм, толщиной стенки 4,5 мм (шт.) | 2 | 247.45 |  | 247.45 | 494.9 |  |  | 494.9
42 | ТЕР22-03-002-01 | Установка полиэтиленовых фасонных частей: отводов, колен, патрубков, переходов (10 фасонных частей) 670,11 = 814,58 - 1 x 144,47 КОЭФ. К ПОЗИЦИИ: При ремонте и реконструкции зданий и сооружений работы, аналогичные технологическим процессам в новом строительстве ОЗП=1,15; ЭМ=1,25 к расх.; ЗПМ=1,25; ТЗ=1,15; ТЗМ=1,25 НР (79,47 руб.): 137% от ФОТ (58,01 руб.) СП (43,88 руб.): 89%*0.85 от ФОТ (58,01 руб.) | 0,2 2/10 | 823,95 157,38 | 666,57 132,65 |  | 164.79 | 31.48 | 133,31 26,53 |  | 5.52 | 1.1
43 | Прайс лист | Переход в ППУ-ПЭ изоляции Ду 159 мм (шт) | 2 | 1319,32 6990,00/1,18/4,49 |  | 1319,32 6990,00/1,18/4,49 | 2638.64 |  |  | 2638.64
44 | ТСЦ-103-0176 | Трубы стальные электросварные прямошовные со снятой фаской из стали, наружный диаметр: 159 мм, толщина стенки 4,5 мм (м) | 6 | 146.19 |  | 146.19 | 877.14 |  |  | 877.14
Итого прямые затраты по разделу в ценах 2001г. | [6 empty] | 350357.28 | 22651.51 | 40366,58 5975,05 | 287339.19 |  | 696.19
Накладные расходы | [6 empty] | 39218.39
Сметная прибыль | [6 empty] | 21655.99
Итоги по разделу 4 Трубопроводы :
Наружные сети водопровода, канализации, теплоснабжения, газопровода | [6 empty] | 411231.66 |  |  |  |  | 696.19
Итого | [6 empty] | 411231.66 |  |  |  |  | 696.19
В том числе:
Материалы | [6 empty] | 287339.19
Машины и механизмы | [6 empty] | 40366.58
ФОТ | [6 empty] | 28626.56
Накладные расходы | [6 empty] | 39218.39
Сметная прибыль | [6 empty] | 21655.99
Итого по разделу 4 Трубопроводы | [6 empty] | 411231.66 |  |  |  |  | 696.19
Раздел 5. Запорная арматура
Установка кранов шаровых
45 | ТЕР16-05-001-06 | Установка вентилей, задвижек, затворов, клапанов обратных, кранов проходных на трубопроводах из стальных труб диаметром: до 200 мм (1 шт.) КОЭФ. К ПОЗИЦИИ: При ремонте и реконструкции зданий и сооружений работы, аналогичные технологическим процессам в новом строительстве ОЗП=1,15; ЭМ=1,25 к расх.; ЗПМ=1,25; ТЗ=1,15; ТЗМ=1,25 НР (1532,16 руб.): 134% от ФОТ (1143,4 руб.) СП (806,67 руб.): 83%*0.85 от ФОТ (1143,4 руб.) | 4 | 853,37 282,29 | 56,09 3,56 | 514.99 | 3413.48 | 1129.16 | 224,36 14,24 | 2059.96 | 9.9015 | 39.61
46 | ТСЦ-302-1815 | Краны шаровые под приварку диаметром: 200 мм (шт.) | 4 | 16416.9 |  | 16416.9 | 65667.6 |  |  | 65667.6
47 | ТЕР16-05-001-05 | Установка вентилей, задвижек, затворов, клапанов обратных, кранов проходных на трубопроводах из стальных труб диаметром: до 150 мм (1 шт.) КОЭФ. К ПОЗИЦИИ: При ремонте и реконструкции зданий и сооружений работы, аналогичные технологическим процессам в новом строительстве ОЗП=1,15; ЭМ=1,25 к расх.; ЗПМ=1,25; ТЗ=1,15; ТЗМ=1,25 НР (1191,9 руб.): 134% от ФОТ (889,48 руб.) СП (627,53 руб.): 83%*0.85 от ФОТ (889,48 руб.) | 4 | 671,42 220,33 | 34,64 2,04 | 416.45 | 2685.68 | 881.32 | 138,56 8,16 | 1665.8 | 7.728 | 30.91
48 | ТСЦ-302-1830 | Краны шаровые под приварку диаметром: 150 мм (шт.) | 4 | 9488.84 |  | 9488.84 | 37955.36 |  |  | 37955.36
49 | ТЕР16-05-001-03 | Установка вентилей, задвижек, затворов, клапанов обратных, кранов проходных на трубопроводах из стальных труб диаметром: до 100 мм (1 шт.) КОЭФ. К ПОЗИЦИИ: При ремонте и реконструкции зданий и сооружений работы, аналогичные технологическим процессам в новом строительстве ОЗП=1,15; ЭМ=1,25 к расх.; ЗПМ=1,25; ТЗ=1,15; ТЗМ=1,25 НР (258,38 руб.): 134% от ФОТ (192,82 руб.) СП (136,03 руб.): 83%*0.85 от ФОТ (192,82 руб.) | 2 | 350,13 95,4 | 19,94 1,01 | 234.79 | 700.26 | 190.8 | 39,88 2,02 | 469.58 | 3.3465 | 6.69
50 | ТСЦ-302-1829 | Краны шаровые под приварку диаметром: 100 мм (шт.) | 2 | 3228.83 |  | 3228.83 | 6457.66 |  |  | 6457.66
Врезка сбросников
51 | ТЕР22-06-005-01 | Врезка в существующие сети тепловодоснабжения (1 врезка) КОЭФ. К ПОЗИЦИИ: При ремонте и реконструкции зданий и сооружений работы, аналогичные технологическим процессам в новом строительстве ОЗП=1,15; ЭМ=1,25 к расх.; ЗПМ=1,25; ТЗ=1,15; ТЗМ=1,25 НР (1027,23 руб.): 137% от ФОТ (749,8 руб.) СП (567,22 руб.): 89%*0.85 от ФОТ (749,8 руб.) | 10 | 214,04 56,18 | 137,68 18,8 | 20.18 | 2140.4 | 561.8 | 1376,8 188,00 | 201.8 | 1.679 | 16.79
52 | ТСЦ-302-1834 | Кран шаровой муфтовый, диаметром: 32 мм (шт.) | 10 | 152.58 |  | 152.58 | 1525.8 |  |  | 1525.8
Врезки в существующие сети
53 | ТЕР22-06-005-05 | Врезка в существующие сети из стальных труб стальных штуцеров (патрубков) диаметром: 200 мм (1 врезка) КОЭФ. К ПОЗИЦИИ: При ремонте и реконструкции зданий и сооружений работы, аналогичные технологическим процессам в новом строительстве ОЗП=1,15; ЭМ=1,25 к расх.; ЗПМ=1,25; ТЗ=1,15; ТЗМ=1,25 НР (1336,19 руб.): 137% от ФОТ (975,32 руб.) СП (737,83 руб.): 89%*0.85 от ФОТ (975,32 руб.) | 4 | 846,21 162,5 | 563,14 81,33 | 120.57 | 3384.84 | 650 | 2252,56 325,32 | 482.28 | 4.7265 | 18.91
54 | ТЕР22-06-005-04 | Врезка в существующие сети из стальных труб стальных штуцеров (патрубков) диаметром: 150 мм (1 врезка) КОЭФ. К ПОЗИЦИИ: При ремонте и реконструкции зданий и сооружений работы, аналогичные технологическим процессам в новом строительстве ОЗП=1,15; ЭМ=1,25 к расх.; ЗПМ=1,25; ТЗ=1,15; ТЗМ=1,25 НР (1005,36 руб.): 137% от ФОТ (733,84 руб.) СП (555,15 руб.): 89%*0.85 от ФОТ (733,84 руб.) | 4 | 616,38 124 | 422,45 59,46 | 69.93 | 2465.52 | 496 | 1689,8 237,84 | 279.72 | 3.657 | 14.63
55 | ТЕР22-06-005-03 | Врезка в существующие сети из стальных труб стальных штуцеров (патрубков) диаметром: 100 мм (1 врезка) КОЭФ. К ПОЗИЦИИ: При ремонте и реконструкции зданий и сооружений работы, аналогичные технологическим процессам в новом строительстве ОЗП=1,15; ЭМ=1,25 к расх.; ЗПМ=1,25; ТЗ=1,15; ТЗМ=1,25 НР (325,65 руб.): 137% от ФОТ (237,7 руб.) СП (179,82 руб.): 89%*0.85 от ФОТ (237,7 руб.) | 2 | 374,19 85,81 | 248,68 33,04 | 39.7 | 748.38 | 171.62 | 497,36 66,08 | 79.4 | 2.5645 | 5.13
Итого прямые затраты по разделу в ценах 2001г. | [6 empty] | 127144.98 | 4080.7 | 6219,32 841,66 | 116844.96 |  | 132.67
Накладные расходы | [6 empty] | 6676.86
Сметная прибыль | [6 empty] | 3610.25
Итоги по разделу 5 Запорная арматура :
Сантехнические работы - внутренние (трубопроводы, водопровод, канализация, отопление, газоснабжение, вентиляция и кондиционирование воздуха) | [6 empty] | 121432.71 |  |  |  |  | 77.21
Наружные сети водопровода, канализации, теплоснабжения, газопровода | [6 empty] | 15999.38 |  |  |  |  | 55.46
Итого | [6 empty] | 137432.09 |  |  |  |  | 132.67
В том числе:
Материалы | [6 empty] | 116844.96
Машины и механизмы | [6 empty] | 6219.32
ФОТ | [6 empty] | 4922.36
Накладные расходы | [6 empty] | 6676.86
Сметная прибыль | [6 empty] | 3610.25
Итого по разделу 5 Запорная арматура | [6 empty] | 137432.09 |  |  |  |  | 132.67
Раздел 6. Неподвижные опоры для крепления трубопроводов
56 | ТЕР09-03-039-02 Применительно | Монтаж опорных конструкций: для крепления трубопроводов внутри зданий и сооружений массой до 0,5 т (1 т конструкций) 1 739,00 = 1 751,03 - 0,00194 x 6 199,20 КОЭФ. К ПОЗИЦИИ: При ремонте и реконструкции зданий и сооружений работы, аналогичные технологическим процессам в новом строительстве ОЗП=1,15; ЭМ=1,25 к расх.; ЗПМ=1,25; ТЗ=1,15; ТЗМ=1,25 НР (618,59 руб.): 95% от ФОТ (651,15 руб.) СП (470,46 руб.): 85%*0.85 от ФОТ (651,15 руб.) | 0,39992 399,92/1000 | 2001,72 1622,6 | 255,4 5,59 | 123.72 | 800.53 | 648.91 | 102,14 2,24 | 49.48 | 56.9135 | 22.76
57 | ТСЦ-101-1644 | Швеллеры: № 10 сталь (т) | 0,32 320/1000 | 7864.8 |  | 7864.8 | 2516.74 |  |  | 2516.74
58 | ТСЦ-103-0174 | Трубы стальные электросварные прямошовные со снятой фаской из стали, наружный диаметр: 159 мм, толщина стенки 3,5 мм (м) | 4.8 | 115.44 |  | 115.44 | 554.11 |  |  | 554.11
59 | ТЕР13-03-002-04 | Огрунтовка металлических поверхностей за один раз: грунтовкой (100 м2 окрашиваемой поверхности) КОЭФ. К ПОЗИЦИИ: При ремонте и реконструкции зданий и сооружений работы, аналогичные технологическим процессам в новом строительстве ОЗП=1,15; ЭМ=1,25 к расх.; ЗПМ=1,25; ТЗ=1,15; ТЗМ=1,25 НР (17,9 руб.): 95% от ФОТ (18,84 руб.) СП (11,21 руб.): 70%*0.85 от ФОТ (18,84 руб.) | 0,092 9,2/100 | 495,63 204,32 | 18,51 0,38 | 272.8 | 45.6 | 18.8 | 1,7 0,04 | 25.1 | 6.1065 | 0.56
60 | ТЕР13-03-003-03 | Окраска огрунтованных бетонных и оштукатуренных поверхностей: краской серебристой (100 м2 окрашиваемой поверхности) КОЭФ. К ПОЗИЦИИ: При ремонте и реконструкции зданий и сооружений работы, аналогичные технологическим процессам в новом строительстве ОЗП=1,15; ЭМ=1,25 к расх.; ЗПМ=1,25; ТЗ=1,15; ТЗМ=1,25 НР (10,55 руб.): 95% от ФОТ (11,11 руб.) СП (6,61 руб.): 70%*0.85 от ФОТ (11,11 руб.) | 0,092 9,2/100 | 377,21 120,32 | 23,89 0,38 | 233 | 34.7 | 11.07 | 2,2 0,04 | 21.43 | 4.2205 | 0.39
Итого прямые затраты по разделу в ценах 2001г. | [6 empty] | 3951.68 | 678.78 | 106,04 2,32 | 3166.86 |  | 23.71
Накладные расходы | [6 empty] | 647.04
Сметная прибыль | [6 empty] | 488.28
Итоги по разделу 6 Неподвижные опоры для крепления трубопроводов :
Строительные металлические конструкции | [6 empty] | 4960.43 |  |  |  |  | 22.76
Защита строительных конструкций и оборудования от коррозии | [6 empty] | 126.57 |  |  |  |  | 0.95
Итого | [6 empty] | 5087 |  |  |  |  | 23.71
В том числе:
Материалы | [6 empty] | 3166.86
Машины и механизмы | [6 empty] | 106.04
ФОТ | [6 empty] | 681.1
Накладные расходы | [6 empty] | 647.04
Сметная прибыль | [6 empty] | 488.28
Итого по разделу 6 Неподвижные опоры для крепления трубопроводов | [6 empty] | 5087 |  |  |  |  | 23.71
Раздел 7. Благоустройство
61 | ТЕР27-04-001-04 | Устройство подстилающих и выравнивающих слоев оснований: из щебня (100 м3 материала основания (в плотном теле)) КОЭФ. К ПОЗИЦИИ: При ремонте и реконструкции зданий и сооружений работы, аналогичные технологическим процессам в новом строительстве ОЗП=1,15; ЭМ=1,25 к расх.; ЗПМ=1,25; ТЗ=1,15; ТЗМ=1,25 НР (315,11 руб.): 149% от ФОТ (211,48 руб.) СП (170,77 руб.): 95%*0.85 от ФОТ (211,48 руб.) | 0,12 12/100 | 7436,84 706,87 | 6712,54 1055,49 | 17.43 | 892.42 | 84.82 | 805,5 126,66 | 2.1 | 27.8185 | 3.34
62 | ТСЦ-408-0007 | Щебень из природного камня для строительных работ, фракция 20-40 мм (м3) | 12 | 221.09 |  | 221.09 | 2653.08 |  |  | 2653.08
63 | ТЕР27-02-010-02 | Установка бортовых камней бетонных: при других видах покрытий (100 м бортового камня) КОЭФ. К ПОЗИЦИИ: При ремонте и реконструкции зданий и сооружений работы, аналогичные технологическим процессам в новом строительстве ОЗП=1,15; ЭМ=1,25 к расх.; ЗПМ=1,25; ТЗ=1,15; ТЗМ=1,25 НР (2987,97 руб.): 149% от ФОТ (2005,35 руб.) СП (1619,32 руб.): 95%*0.85 от ФОТ (2005,35 руб.) | 0,85 85/100 | 7588,07 2324,67 | 221,38 34,56 | 5042.02 | 6449.86 | 1975.97 | 188,17 29,38 | 4285.72 | 87.492 | 74.37
64 | ТЕР27-06-001-03 Применительно | Устройство тротуарных плит 3*1,5*0,16 - Устройство дорожных покрытий из сборных прямоугольных железобетонных плит площадью: до 10,5 м2 (100 м3 сборных железобетонных плит) КОЭФ. К ПОЗИЦИИ: При ремонте и реконструкции зданий и сооружений работы, аналогичные технологическим процессам в новом строительстве ОЗП=1,15; ЭМ=1,25 к расх.; ЗПМ=1,25; ТЗ=1,15; ТЗМ=1,25 НР (305,55 руб.): 149% от ФОТ (205,07 руб.) СП (165,59 руб.): 95%*0.85 от ФОТ (205,07 руб.) | 0,0288 2,88/100 | 29482,99 4741,24 | 22021,54 2379,24 | 2720.21 | 849.11 | 136.55 | 634,22 68,52 | 78.34 | 160.448 | 4.62
65 | ТЕР06-01-001-01 | Бетонирование стыков бордюров (100 м3 бетона, бутобетона и железобетона в деле) 88 942,51 = 92 061,79 - 18 x 171,16 - 48 x 0,80 КОЭФ. К ПОЗИЦИИ: При ремонте и реконструкции зданий и сооружений работы, аналогичные технологическим процессам в новом строительстве ОЗП=1,15; ЭМ=1,25 к расх.; ЗПМ=1,25; ТЗ=1,15; ТЗМ=1,25 НР (167,43 руб.): 110% от ФОТ (152,21 руб.) СП (84,1 руб.): 65%*0.85 от ФОТ (152,21 руб.) | 0,03 3/100 | 89608,93 5073,57 | 23.26 | 84512.1 | 2688.27 | 152.21 | 0.7 | 2535.36 | 207 | 6.21
66 | ТЕР47-01-046-06 | Посев газонов партерных, мавританских и обыкновенных вручную (100 м2) КОЭФ. К ПОЗИЦИИ: При ремонте и реконструкции зданий и сооружений работы, аналогичные технологическим процессам в новом строительстве ОЗП=1,15; ЭМ=1,25 к расх.; ЗПМ=1,25; ТЗ=1,15; ТЗМ=1,25 НР (1864,69 руб.): 121% от ФОТ (1541,07 руб.) СП (1178,92 руб.): 90%*0.85 от ФОТ (1541,07 руб.) | 5,1 510/100 | 1349,69 183,02 | 814,16 119,15 | 352.51 | 6883.42 | 933.4 | 4152,22 607,67 | 1797.8 | 6.8885 | 35.13
Утилизация строительного мусора
67 | 311-01-147-1 | Погрузочные работы: Мусор строительный с погрузкой транспортерами (1 т) НР (56,54 руб.): 100% от ФОТ (56,54 руб.) СП (33,92 руб.): 60% от ФОТ (56,54 руб.) | 30.4 | 6.1 | 6,1 1,86 |  | 185.44 |  | 185,44 56,54
68 | 310-2009-1 | Перевозка грузов бортовым автомобилем, грузоподъемностью 10 т, 1 класс дорог, расстояние превозки 9 км; нормативное время пробега 1.494; класс груза 1 (1 т) НР 0% от ФОТ СП 0% от ФОТ | 30.4 | 29.7 | 29.7 |  | 902.88 |  | 902.88
69 | Калькуляция | Утилизация мусора (м3) | 25.3 | 62,29 330,00/1,18/4,49 |  | 62,29 330,00/1,18/4,49 | 1575.94 |  |  | 1575.94
Итого прямые затраты по разделу в ценах 2001г. | [6 empty] | 23080.42 | 3282.95 | 6869,13 888,77 | 12928.34 |  | 123.67
Накладные расходы | [6 empty] | 5697.29
Сметная прибыль | [6 empty] | 3252.62
Итоги по разделу 7 Благоустройство :
Автомобильные дороги | [6 empty] | 16408.78 |  |  |  |  | 82.33
Бетонные и железобетонные монолитные конструкции в промышленном строительстве | [6 empty] | 2939.8 |  |  |  |  | 6.21
Озеленение. Защитные лесонасаждения | [6 empty] | 9927.03 |  |  |  |  | 35.13
Погрузо-разгрузочные работы при автоперевозках | [6 empty] | 275.9
Перевозка автотранспортом | [6 empty] | 2478.82
Итого | [6 empty] | 32030.33 |  |  |  |  | 123.67
В том числе:
Материалы | [6 empty] | 12928.34
Машины и механизмы | [6 empty] | 6869.13
ФОТ | [6 empty] | 4171.72
Накладные расходы | [6 empty] | 5697.29
Сметная прибыль | [6 empty] | 3252.62
Итого по разделу 7 Благоустройство | [6 empty] | 32030.33 |  |  |  |  | 123.67
ИТОГИ ПО СМЕТЕ:
Итого прямые затраты по смете в ценах 2001г. | [6 empty] | 565236.05 | 40411.34 | 66994,56 10011,80 | 457830.15 |  | 1339.04
Накладные расходы | [6 empty] | 66317.27
Сметная прибыль | [6 empty] | 35919.75
Итоги по смете:
Земляные работы, выполняемые механизированным способом | [6 empty] | 19292.88 |  |  |  |  | 95.53
Автомобильные дороги | [6 empty] | 21297.24 |  |  |  |  | 138.57
Бетонные и железобетонные сборные конструкции в промышленном строительстве | [6 empty] | 39780.4 |  |  |  |  | 93.62
Земляные работы, выполняемые ручным способом | [6 empty] | 3307.55 |  |  |  |  | 62.56
Конструкции из кирпича и блоков | [6 empty] | 9084.95 |  |  |  |  | 41.12
Работы по реконструкции зданий и сооружений (усиление и замена существующих конструкций, разборка и возведение отдельных конструктивных элементов) | [6 empty] | 1739.03 |  |  |  |  | 7.1
Полы | [6 empty] | 3598.71 |  |  |  |  | 6.63
Наружные сети водопровода, канализации, теплоснабжения, газопровода | [6 empty] | 427231.05 |  |  |  |  | 751.65
Сантехнические работы - внутренние (трубопроводы, водопровод, канализация, отопление, газоснабжение, вентиляция и кондиционирование воздуха) | [6 empty] | 121432.71 |  |  |  |  | 77.21
Строительные металлические конструкции | [6 empty] | 4960.43 |  |  |  |  | 22.76
Защита строительных конструкций и оборудования от коррозии | [6 empty] | 126.57 |  |  |  |  | 0.95
Бетонные и железобетонные монолитные конструкции в промышленном строительстве | [6 empty] | 2939.8 |  |  |  |  | 6.21
Озеленение. Защитные лесонасаждения | [6 empty] | 9927.03 |  |  |  |  | 35.13
Погрузо-разгрузочные работы при автоперевозках | [6 empty] | 275.9
Перевозка автотранспортом | [6 empty] | 2478.82
Итого в ценах 2001 г. | [6 empty] | 667473.07 |  |  |  |  | 1339.04
В том числе:
Материалы | [6 empty] | 457830.15
Машины и механизмы | [6 empty] | 66994.56
ФОТ | [6 empty] | 50423.14
Накладные расходы | [6 empty] | 66317.27
Сметная прибыль | [6 empty] | 35919.75
Индекс перевода в текущие цены
НДС 18%
ВСЕГО по смете в текущих ценах с НДС 18%