## ЛСР по форме №4 с материалами
Приложение
к техническому заданию
ЛОКАЛЬНЫЙ СМЕТНЫЙ РАСЧЕТ
ВЫПОЛНЕНИЕ РАБОТ ПО УСТРОЙСТВУ АВТОМОБИЛЬНОЙ СТОЯНКИ ВОЗЛЕ ЖИЛОГО ДОМА №37"А"
И МАДОУ "ДЕТСКИЙ САД "СНЕГУРОЧКА" ПО УЛ. СПОРТИВНАЯ В ГОРОДЕ ЮГОРСКЕ
Основание: Дефектный акт
| Средства на оплату труда _______________________________________________________________________________________________ |  | ___________________________1,741 |  | тыс. руб.
| Сметная трудоемкость _______________________________________________________________________________________________ |  | _______________________________________________________________________________________________104,89 |  | чел.час
Составлен(а) в ценах 2001 г.
№ пп | Шифр и номер позиции норматива | Наименование работ и затрат, единица измерения | Количество | Стоимость единицы, руб. |  |  | Общая стоимость, руб. |  |  |  | Затраты труда рабочих, чел.-ч, не занятых обслуживанием машин
|  |  |  | всего | эксплуата- ции машин | мате- риалы | Всего | оплаты труда | эксплуата- ции машин | мате- риалы
|  |  |  | оплаты труда | в т.ч. оплаты труда |  |  |  | в т.ч. оплаты труда |  | на единицу | всего
1 | 2 | 3 | 4 | 5 | 6 | 7 | 8 | 9 | 10 | 11 | 12 | 13
Раздел 1. Демонтажные работы
1 | ФЕРр68-14-1 | Разборка бортовых камней: на бетонном основании (100 м) НР (37,3 руб.): 109% от ФОТ (34,22 руб.) СП (20,53 руб.): 60% от ФОТ (34,22 руб.) | 0,05 5 / 100 | 1478,92 589,77 | 889,15 94,56 |  | 73.95 | 29.49 | 44,46 4,73 |  | 68.26 | 3.41
Итого прямые затраты по разделу в базисных ценах | [6 empty] | 73.95 | 29.49 | 44,46 4,73 |  |  | 3.41
Накладные расходы | [6 empty] | 37.3
Сметная прибыль | [6 empty] | 20.53
Итоги по разделу 1 Демонтажные работы :
Благоустройство | [6 empty] | 131.78 |  |  |  |  | 3.41
Итого | [6 empty] | 131.78 |  |  |  |  | 3.41
В том числе:
Машины и механизмы | [6 empty] | 44.46
ФОТ | [6 empty] | 34.22
Накладные расходы | [6 empty] | 37.3
Сметная прибыль | [6 empty] | 20.53
Итого по разделу 1 Демонтажные работы | [6 empty] | 131.78 |  |  |  |  | 3.41
Раздел 2. Подготовительные работы
2 | ФЕР01-02-099-02 | Валка деревьев мягких пород с корня, диаметр стволов: до 20 см (100 деревьев) НР (5,66 руб.): 84% от ФОТ (6,74 руб.) СП (3,03 руб.): 45% от ФОТ (6,74 руб.) | 0,11 11 / 100 | 72,34 61,29 | 11.05 |  | 7.96 | 6.74 | 1.22 |  | 6.52 | 0.72
3 | ФЕР01-02-105-01 | Корчевка пней в грунтах естественного залегания корчевателями-собирателями на тракторе мощностью 79 кВт (108 л.с.) с перемещением пней до 5 м, диаметр пней: до 24 см (100 пней) НР (3,25 руб.): 84% от ФОТ (3,87 руб.) СП (1,74 руб.): 45% от ФОТ (3,87 руб.) | 0,11 11 / 100 | 216.94 | 216,94 35,14 |  | 23.86 |  | 23,86 3,87
4 | ФЕР01-01-030-06 | Срезка растительного слоя грунта - Разработка грунта с перемещением до 10 м бульдозерами мощностью: 79 кВт (108 л.с.), группа грунтов 2 (1000 м3 грунта) НР (15,42 руб.): 100% от ФОТ (15,42 руб.) СП (7,71 руб.): 50% от ФОТ (15,42 руб.) | 0,1525 (610*0,25) / 1000 | 592.23 | 592,23 101,12 |  | 90.32 |  | 90,32 15,42
5 | ФЕР01-01-013-08 | Разработка грунта с погрузкой на автомобили-самосвалы экскаваторами с ковшом вместимостью: 0,65 (0,5-1) м3, группа грунтов 2 (1000 м3 грунта) НР (81,69 руб.): 100% от ФОТ (81,69 руб.) СП (40,85 руб.): 50% от ФОТ (81,69 руб.) | 0,1525 (610*0,25) / 1000 | 3623,82 89 | 3530,48 446,72 | 4.34 | 552.63 | 13.57 | 538,4 68,12 | 0.66 | 11.41 | 1.74
6 | ФССЦпг-03-21-01-010 | Перевозка грузов автомобилями-самосвалами грузоподъемностью 10 т, работающих вне карьера, на расстояние: до 10 км I класс груза (1 т груза) НР 0% от ФОТ СП 0% от ФОТ | 244 610*0,25*1,6 | 11.42 | 11.42 |  | 2786.48 |  | 2786.48
7 | ФЕР01-02-027-02 | Планировка площадей: механизированным способом, группа грунтов 2 (1000 м2 спланированной площади) НР (7,61 руб.): 84% от ФОТ (9,06 руб.) СП (4,08 руб.): 45% от ФОТ (9,06 руб.) | 0,61 610 / 1000 | 105.87 | 105,87 14,85 |  | 64.58 |  | 64,58 9,06
Итого прямые затраты по разделу в базисных ценах | [6 empty] | 3525.83 | 20.31 | 3504,86 96,47 | 0.66 |  | 2.46
Накладные расходы | [6 empty] | 113.63
Сметная прибыль | [6 empty] | 57.41
Итоги по разделу 2 Подготовительные работы :
Земляные работы, выполняемые по другим видам работ (подготовительным, сопутствующим, укрепительным) | [6 empty] | 121.77 |  |  |  |  | 0.72
Земляные работы, выполняемые механизированным способом | [6 empty] | 788.62 |  |  |  |  | 1.74
Перевозка грузов автотранспортом | [6 empty] | 2786.48
Итого | [6 empty] | 3696.87 |  |  |  |  | 2.46
В том числе:
Материалы | [6 empty] | 0.66
Машины и механизмы | [6 empty] | 3504.86
ФОТ | [6 empty] | 116.78
Накладные расходы | [6 empty] | 113.63
Сметная прибыль | [6 empty] | 57.41
Итого по разделу 2 Подготовительные работы | [6 empty] | 3696.87 |  |  |  |  | 2.46
Раздел 3. Устройство автомобильной стоянки
Бордюрный камень
8 | ФЕР27-02-010-02 | Установка бортовых камней бетонных: при других видах покрытий (100 м бортового камня) НР (145,92 руб.): 149% от ФОТ (97,93 руб.) СП (93,03 руб.): 95% от ФОТ (97,93 руб.) | 0,15 15 / 100 | 4413,33 643,64 | 79,64 9,18 | 3690.05 | 662 | 96.55 | 11,95 1,38 | 553.5 | 76.08 | 11.41
9 | ФССЦ-403-8021 | Камни бортовые: БР 100.30.15 /бетон В30, объем 0,043 м3/ (ГОСТ 6665-91) (шт.) | 15 | 63.12 |  | 63.12 | 946.8 |  |  | 946.8
Дорожная одежда
10 | ФЕР27-04-001-01 | Устройство подстилающих и выравнивающих слоев оснований: из песка (100 м3 материала основания (в плотном теле)) НР (134,59 руб.): 149% от ФОТ (90,33 руб.) СП (85,81 руб.): 95% от ФОТ (90,33 руб.) | 0,2975 (595*0,05) / 100 | 2281,99 126,07 | 2143,72 177,53 | 12.2 | 678.89 | 37.51 | 637,76 52,82 | 3.62 | 15.72 | 4.68
11 | ФССЦ-408-0122 | Песок природный для строительных: работ средний (м3) | 32,725 595*0,05*1,1 | 55.26 |  | 55.26 | 1808.38 |  |  | 1808.38
12 | ФЕР27-04-001-04 | Устройство подстилающих и выравнивающих слоев оснований: из щебня (100 м3 материала основания (в плотном теле)) НР (841,19 руб.): 149% от ФОТ (564,56 руб.) СП (536,33 руб.): 95% от ФОТ (564,56 руб.) | 1,19 (595*0,2) / 100 | 3551,63 195,7 | 3338,85 278,72 | 17.08 | 4226.44 | 232.88 | 3973,23 331,68 | 20.33 | 24.19 | 28.79
13 | ФССЦ-408-0015 | Щебень из природного камня для строительных работ, фракция 20-40 мм (м3) | 151,13 595*0,2*1,27 | 108.4 |  | 108.4 | 16382.49 |  |  | 16382.49
14 | ФЕР27-06-020-06 | Устройство покрытия толщиной 4 см из горячих асфальтобетонных смесей пористых крупнозернистых, плотность каменных материалов: 2,5-2,9 т/м3 (1000 м2 покрытия) НР (559,05 руб.): 149% от ФОТ (375,2 руб.) СП (356,44 руб.): 95% от ФОТ (375,2 руб.) | 0,595 595 / 1000 | 44590,96 368,45 | 2380,25 262,13 | 41842.26 | 26531.62 | 219.23 | 1416,25 155,97 | 24896.14 | 38.3 | 22.79
15 | ФЕР27-06-026-01 | Розлив вяжущих материалов (1 т) 39,10 = 1 571,33 - 1,03 x 1 487,60 НР (1,91 руб.): 149% от ФОТ (1,28 руб.) СП (1,22 руб.): 95% от ФОТ (1,28 руб.) | 0,1785 0,3*595/1000 | 39.1 | 39,1 7,15 |  | 6.98 |  | 6,98 1,28
16 | ФССЦ-101-1556 | Битумы нефтяные дорожные (т) | 0.1839 | 1690 |  | 1690 | 310.79 |  |  | 310.79
17 | ФЕР27-06-020-01 | Устройство покрытия толщиной 4 см из горячих асфальтобетонных смесей плотных мелкозернистых типа АБВ, плотность каменных материалов: 2,5-2,9 т/м3 (1000 м2 покрытия) НР (559,41 руб.): 149% от ФОТ (375,44 руб.) СП (356,67 руб.): 95% от ФОТ (375,44 руб.) | 0,595 595 / 1000 | 46666,3 368,45 | 2386,22 262,54 | 43911.63 | 27766.45 | 219.23 | 1419,8 156,21 | 26127.42 | 38.3 | 22.79
Итого прямые затраты по разделу в базисных ценах | [6 empty] | 79320.84 | 805.4 | 7465,97 699,34 | 71049.47 |  | 90.46
Накладные расходы | [6 empty] | 2242.06
Сметная прибыль | [6 empty] | 1429.5
Итоги по разделу 3 Устройство автомобильной стоянки :
Автомобильные дороги | [6 empty] | 63543.94 |  |  |  |  | 90.46
Материалы | [6 empty] | 19448.46
Итого | [6 empty] | 82992.4 |  |  |  |  | 90.46
В том числе:
Материалы | [6 empty] | 71049.47
Машины и механизмы | [6 empty] | 7465.97
ФОТ | [6 empty] | 1504.74
Накладные расходы | [6 empty] | 2242.06
Сметная прибыль | [6 empty] | 1429.5
Итого по разделу 3 Устройство автомобильной стоянки | [6 empty] | 82992.4 |  |  |  |  | 90.46
Раздел 4. Прочие работы
Закупка, поставка и монтаж б/у плиты ПАГ-14 над сетями ТВС
18 | прайс-лист | Плита ПАГ-14 (шт) | 1 | 763,07 |  | 763,07 | 763.07 |  |  | 763.07
19 | ФССЦпг-01-01-01-004 | Погрузочные работы при автомобильных перевозках: изделий из сборного железобетона, бетона, керамзитобетона массой от 3 до 6 т (1 т груза) НР 100% от ФОТ СП 60% от ФОТ | 4.2 | 10.4 | 10.4 |  | 43.68 |  | 43.68
20 | ФССЦпг-03-21-03-020 | Перевозка грузов автомобилями-самосвалами грузоподъемностью 10 т, работающих вне карьера, на расстояние: до 20 км: III класс груза (1 т груза) НР 0% от ФОТ СП 0% от ФОТ | 4.2 | 25.37 | 25.37 |  | 106.55 |  | 106.55
21 | ФССЦпг-01-01-02-004 | Разгрузочные работы при автомобильных перевозках: изделий из сборного железобетона, бетона, керамзитобетона массой от 3 до 6 т (1 т груза) НР 100% от ФОТ СП 60% от ФОТ | 4.2 | 10.4 | 10.4 |  | 43.68 |  | 43.68
Закупка, поставка и установка калитки в ограждении детского сада "Снегурочка"
22 | прайс-лист | Калитка 1000х2000 мм со стойкой (шт) | 1 | 718,18 |  | 718,18 | 718.18 |  |  | 718.18
23 | ФССЦпг-01-01-01-014 | Погрузочные работы при автомобильных перевозках: изделий металлических (армокаркасы, заготовки трубные и др.) (1 т груза) НР 100% от ФОТ СП 60% от ФОТ | 0.05 | 8.36 | 8.36 |  | 0.42 |  | 0.42
24 | ФССЦпг-03-21-02-009 | Перевозка грузов автомобилями-самосвалами грузоподъемностью 10 т, работающих вне карьера, на расстояние: до 9 км II класс груза (1 т груза) НР 0% от ФОТ СП 0% от ФОТ | 0.05 | 12.32 | 12.32 |  | 0.62 |  | 0.62
25 | ФССЦпг-01-01-02-014 | Разгрузочные работы при автомобильных перевозках: изделий металлических (армокаркасы, заготовки трубные и др.) (1 т груза) НР 100% от ФОТ СП 60% от ФОТ | 0.05 | 8.36 | 8.36 |  | 0.42 |  | 0.42
26 | ФЕР07-01-055-08 | Устройство калиток: с установкой столбов металлических (100 шт.) 12 047,59 = 12 112,44 - 0,037 x 1 752,60 НР (116,3 руб.): 137% от ФОТ (84,89 руб.) СП (72,16 руб.): 85% от ФОТ (84,89 руб.) | 0,01 1 / 100 | 12047,59 8488,05 | 364,11 0,93 | 3195.43 | 120.48 | 84.88 | 3,64 0,01 | 31.96 | 855.65 | 8.56
Итого прямые затраты по разделу в базисных ценах | [6 empty] | 1797.1 | 84.88 | 199,01 0,01 | 1513.21 |  | 8.56
Накладные расходы | [6 empty] | 116.3
Сметная прибыль | [6 empty] | 72.16
Итоги по разделу 4 Прочие работы :
Материалы | [6 empty] | 1481.25
Погрузо-разгрузочные работы при автоперевозках | [6 empty] | 88.2
Перевозка грузов автотранспортом | [6 empty] | 107.17
Бетонные и железобетонные сборные конструкции в промышленном строительстве | [6 empty] | 308.94 |  |  |  |  | 8.56
Итого | [6 empty] | 1985.56 |  |  |  |  | 8.56
В том числе:
Материалы | [6 empty] | 1513.21
Машины и механизмы | [6 empty] | 199.01
ФОТ | [6 empty] | 84.89
Накладные расходы | [6 empty] | 116.3
Сметная прибыль | [6 empty] | 72.16
Итого по разделу 4 Прочие работы | [6 empty] | 1985.56 |  |  |  |  | 8.56
Раздел 5. Вывоз и утилизация мусора
27 | ФССЦпг-01-01-01-041 | Погрузочные работы при автомобильных перевозках: мусора строительного с погрузкой вручную (1 т груза) НР 100% от ФОТ СП 60% от ФОТ | 1.2 | 42.98 | 42.98 |  | 51.58 |  | 51.58
28 | ФССЦпг-03-21-01-010 | Перевозка грузов автомобилями-самосвалами грузоподъемностью 10 т, работающих вне карьера, на расстояние: до 10 км I класс груза (1 т груза) НР 0% от ФОТ СП 0% от ФОТ | 1.2 | 11.42 | 11.42 |  | 13.7 |  | 13.7
29 | Калькуляция | Утилизация строительного мусора (м3) | 1 | 17,95 |  | 17,95 | 17.95 |  |  | 17.95
Итого прямые затраты по разделу в базисных ценах | [6 empty] | 83.23 |  | 65.28 | 17.95
Итоги по разделу 5 Вывоз и утилизация мусора :
Погрузо-разгрузочные работы при автоперевозках | [6 empty] | 51.58
Перевозка грузов автотранспортом | [6 empty] | 31.65
Итого | [6 empty] | 83.23
В том числе:
Материалы | [6 empty] | 17.95
Машины и механизмы | [6 empty] | 65.28
Итого по разделу 5 Вывоз и утилизация мусора | [6 empty] | 83.23
ИТОГИ ПО СМЕТЕ:
Итого прямые затраты по смете в базисных ценах | [6 empty] | 84800.95 | 940.08 | 11279,58 800,55 | 72581.29 |  | 104.89
Накладные расходы | [6 empty] | 2509.29
Сметная прибыль | [6 empty] | 1579.6
Итоги по смете:
Благоустройство | [6 empty] | 131.78 |  |  |  |  | 3.41
Земляные работы, выполняемые по другим видам работ (подготовительным, сопутствующим, укрепительным) | [6 empty] | 121.77 |  |  |  |  | 0.72
Земляные работы, выполняемые механизированным способом | [6 empty] | 788.62 |  |  |  |  | 1.74
Перевозка грузов автотранспортом | [6 empty] | 2925.3
Автомобильные дороги | [6 empty] | 63543.94 |  |  |  |  | 90.46
Материалы | [6 empty] | 20929.71
Погрузо-разгрузочные работы при автоперевозках | [6 empty] | 139.78
Бетонные и железобетонные сборные конструкции в промышленном строительстве | [6 empty] | 308.94 |  |  |  |  | 8.56
Итого в ценах 2001 г. | [6 empty] | 88889.84 |  |  |  |  | 104.89
В том числе:
Материалы
Машины и механизмы
ФОТ
Накладные расходы
Сметная прибыль
Индекс перевода в текущие цены
НДС 18%
ВСЕГО по смете в текущих ценах с НДС 18%