## ЛСР по форме №4 с материалами
Приложение
к техническому заданию
ЛОКАЛЬНЫЙ СМЕТНЫЙ РАСЧЕТ
ВЫПОЛНЕНИЕ РАБОТ ПО УСТРОЙСТВУ ТРОТУАРА ИЗ ПЛИТ 3х2 ПО УЛ. ЗАВОДСКАЯ (ОТ МАГАЗИНА "ХЛЕБНЫЙ МИР"
ДО УЛ. СТУДЕНЧЕСКАЯ) В ГОРОДЕ ЮГОРСКЕ
Основание: Дефектный акт
| Средства на оплату труда _______________________________________________________________________________________________ |  | ___________________________0,237 |  | тыс. руб.
| Сметная трудоемкость _______________________________________________________________________________________________ |  | _______________________________________________________________________________________________19,05 |  | чел.час
Составлен(а) в ценах 2001 г.
№ пп | Шифр и номер позиции норматива | Наименование работ и затрат, единица измерения | Количество | Стоимость единицы, руб. |  |  | Общая стоимость, руб. |  |  |  | Затраты труда рабочих, чел.-ч, не занятых обслуживанием машин
|  |  |  | всего | эксплуата- ции машин | мате- риалы | Всего | оплаты труда | эксплуата- ции машин | мате- риалы
|  |  |  | оплаты труда | в т.ч. оплаты труда |  |  |  | в т.ч. оплаты труда |  | на единицу | всего
1 | 2 | 3 | 4 | 5 | 6 | 7 | 8 | 9 | 10 | 11 | 12 | 13
Раздел 1. Подготовительные работы
1 | ФЕР01-01-030-06 Приказ Минстроя России от 30.12.2016 №1039/пр Применительно | Срезка растительного слоя грунта - Разработка грунта с перемещением до 10 м бульдозерами мощностью: 79 кВт (108 л.с.), группа грунтов 2 (1000 м3) НР (1,82 руб.): 100% от ФОТ (1,82 руб.) СП (0,91 руб.): 50% от ФОТ (1,82 руб.) | 0,018 (90*0,2) / 1000 | 592.23 | 592,23 101,12 |  | 10.66 |  | 10,66 1,82
2 | ФССЦпг-01-01-01-039 Приказ Минстроя России от 30.12.2016 №1039/пр | Погрузо-разгрузочные работы при автомобильных перевозках: Погрузка грунта растительного слоя (земля, перегной) (1 т груза) НР 100% от ФОТ СП 60% от ФОТ | 25,2 90*0,2*1,4 | 3.96 | 3.96 |  | 99.79 |  | 99.79
3 | ФССЦпг-03-21-01-007 Приказ Минстроя России от 30.12.2016 №1039/пр | Перевозка грузов автомобилями-самосвалами грузоподъемностью 10 т работающих вне карьера на расстояние: I класс груза до 7 км (1 т груза) НР 0% от ФОТ СП 0% от ФОТ | 25,2 90*0,2*1,4 | 8.58 | 8.58 |  | 216.22 |  | 216.22
Итого прямые затраты по разделу в базисных ценах | [6 empty] | 326.67 |  | 326,67 1,82
Накладные расходы | [6 empty] | 1.82
Сметная прибыль | [6 empty] | 0.91
Итого по разделу 1 Подготовительные работы | [6 empty] | 329.4
Раздел 2. Устройство тротуара
4 | ФЕР27-04-001-01 Приказ Минстроя России от 30.12.2016 №1039/пр | Устройство подстилающих и выравнивающих слоев оснований: из песка (100 м3) НР (20,35 руб.): 149% от ФОТ (13,66 руб.) СП (12,98 руб.): 95% от ФОТ (13,66 руб.) | 0,045 (90*0,05) / 100 | 2281,99 126,07 | 2143,72 177,59 | 12.2 | 102.69 | 5.67 | 96,47 7,99 | 0.55 | 15.72 | 0.71
5 | ФССЦ-02.3.01.02-0015 Приказ Минстроя России от 30.12.2016 №1039/пр | Песок природный для строительных: работ средний (м3) | 4,95 90*0,05*1,1 | 55.26 |  | 55.26 | 273.54 |  |  | 273.54
6 | ФССЦпг-01-01-01-003 Приказ Минстроя России от 30.12.2016 №1039/пр | Погрузо-разгрузочные работы при автомобильных перевозках: Погрузка изделий из сборного железобетона, бетона, керамзитобетона массой до 3 т (1 т груза) НР 100% от ФОТ СП 60% от ФОТ | 31,5 2,1*15 | 10.71 | 10.71 |  | 337.37 |  | 337.37
7 | ФССЦпг-03-01-01-005 Приказ Минстроя России от 30.12.2016 №1039/пр | Перевозка грузов автомобилями бортовыми грузоподъемностью до 15 т на расстояние: I класс груза до 5 км (1 т груза) НР 0% от ФОТ СП 0% от ФОТ | 31,5 2,1*15 | 9.35 | 9.35 |  | 294.53 |  | 294.53
8 | ФЕР27-06-001-03 Приказ Минстроя России от 30.12.2016 №1039/пр Применительно | Устройство плит тротуарных 3х2х0,14 м - Устройство дорожных покрытий из сборных прямоугольных железобетонных плит площадью: до 10,5 м2 (100 м3) 5 424,58 = 11 047,11 - 1,57 x 30,00 - 20,93 x 175,25 - 14,09 x 65,71 - 0,45 x 1 500,00 - 0,42 x 730,00 НР (319,5 руб.): 149% от ФОТ (214,43 руб.) СП (203,71 руб.): 95% от ФОТ (214,43 руб.) | 0,126 (0,84*15) / 100 | 5424,58 1311,49 | 3507,69 390,29 | 605.4 | 683.5 | 165.25 | 441,97 49,18 | 76.28 | 139.52 | 17.58
9 | прайс-лист | Плита ж/б 3х2х0,14 м (шт) | 15 | 805,46 |  | 805,46 | 12081.9 |  |  | 12081.9
10 | ФЕР06-01-001-01 Приказ Минстроя России от 30.12.2016 №1039/пр Применительно | Устройство монолитных участков из бетона - Устройство бетонной подготовки (100 м3) 2 992,23 = 3 897,23 - 250 x 3,62 НР (7,62 руб.): 110% от ФОТ (6,93 руб.) СП (4,5 руб.): 65% от ФОТ (6,93 руб.) | 0,0042 (3*0,14) / 100 | 2992,23 1404 | 1587,74 244,51 | 0.49 | 12.57 | 5.9 | 6,67 1,03 |  | 180 | 0.76
11 | ФССЦ-04.1.02.05-0006 Приказ Минстроя России от 30.12.2016 №1039/пр | Бетон тяжелый, класс: В15 (М200) (м3) | 0.4284 | 592.76 |  | 592.76 | 253.94 |  |  | 253.94
Итого прямые затраты по разделу в базисных ценах | [6 empty] | 14040.04 | 176.82 | 1177,01 58,20 | 12686.21 |  | 19.05
Накладные расходы | [6 empty] | 347.47
Сметная прибыль | [6 empty] | 221.19
Итого по разделу 2 Устройство тротуара | [6 empty] | 14608.7 |  |  |  |  | 19.05
ИТОГИ ПО СМЕТЕ:
Итого прямые затраты по смете в базисных ценах | [6 empty] | 14366.71 | 176.82 | 1503,68 60,02 | 12686.21 |  | 19.05
Накладные расходы | [6 empty] | 349.29
Сметная прибыль | [6 empty] | 222.1
Итоги по смете:
Земляные работы, выполняемые механизированным способом | [6 empty] | 13.39
Погрузо-разгрузочные работы при автоперевозках | [6 empty] | 437.16
Перевозка грузов автотранспортом | [6 empty] | 510.75
Автомобильные дороги | [6 empty] | 1342.73 |  |  |  |  | 18.29
Материалы | [6 empty] | 12609.38
Бетонные и железобетонные монолитные конструкции в промышленном строительстве | [6 empty] | 24.69 |  |  |  |  | 0.76
Итого в ценах 2001 г. | [6 empty] | 14938.1 |  |  |  |  | 19.05
В том числе:
Материалы
Машины и механизмы
ФОТ
Накладные расходы
Сметная прибыль
Индекс перевода в текущие цены
НДС 20%
ВСЕГО по смете в текущих ценах с НДС 20%