## ЛСР по форме №4 с материалами
Приложение
к техническому заданию
ЛОКАЛЬНЫЙ СМЕТНЫЙ РАСЧЕТ
ВЫПОЛНЕНИЕ РАБОТ ПО БЛАГОУСТРОЙСТВУ ТЕРРИТОРИИ ЖИЛОГО ДОМА №8 ПО УЛ. СВЕРДЛОВА В ГОРОДЕ ЮГОРСКЕ
Основание: Дефектный акт
| Средства на оплату труда _______________________________________________________________________________________________ |  | ___________________________18,403 |  | тыс. руб.
| Сметная трудоемкость _______________________________________________________________________________________________ |  | _______________________________________________________________________________________________1760,78 |  | чел.час
Составлен(а) в ценах 2001 г.
№ пп | Шифр и номер позиции норматива | Наименование работ и затрат, единица измерения | Количество | Стоимость единицы, руб. |  |  | Общая стоимость, руб. |  |  |  | Затраты труда рабочих, чел.-ч, не занятых обслуживанием машин
|  |  |  | всего | эксплуата- ции машин | мате- риалы | Всего | оплаты труда | эксплуата- ции машин | мате- риалы
|  |  |  | оплаты труда | в т.ч. оплаты труда |  |  |  | в т.ч. оплаты труда |  | на единицу | всего
1 | 2 | 3 | 4 | 5 | 6 | 7 | 8 | 9 | 10 | 11 | 12 | 13
Раздел 1. Подготовительные работы
1 | ФЕРр68-14-1 Приказ Минстроя России от 30.12.2016 №1039/пр | Разборка бортовых камней: на бетонном основании (100 м) НР (611,65 руб.): 109% от ФОТ (561,15 руб.) СП (336,69 руб.): 60% от ФОТ (561,15 руб.) | 0,82 | 1478,92 589,77 | 889,15 94,56 |  | 1212.71 | 483.61 | 729,1 77,54 |  | 68.26 | 55.97
2 | ФЕР09-06-024-10 Приказ Минстроя России от 30.12.2016 №1039/пр Применительно | Демонтаж металлического ограждения (с сохранением ограждения) - Монтаж: лестниц, площадок, ограждений, панелей и дверок с теплоизоляционной обшивкой (т) (Табл.2, п.4 Демонтаж (разборка) металлических конструкций ОЗП=0,7; ЭМ=0,7 к расх.; ЗПМ=0,7; МАТ=0 к расх.; ТЗ=0,7; ТЗМ=0,7) НР (68,09 руб.): 95% от ФОТ (71,67 руб.) СП (60,92 руб.): 85% от ФОТ (71,67 руб.) | 0.27 | 456,86 257,64 | 199,22 7,83 |  | 123.35 | 69.56 | 53,79 2,11 |  | 26.782 | 7.23
3 | ФЕР27-06-001-04 Приказ Минстроя России от 30.12.2016 №1039/пр Применительно | Демонтаж ж/б плит 6х2 (с сохранением материала) - Устройство дорожных покрытий из сборных прямоугольных железобетонных плит площадью: свыше 10,5 м2 (100 м3) 6 587,11 = 10 305,49 - 1,68 x 30,00 - 20,93 x 175,25 (Табл.2, п.1 Демонтаж (разборка) сборных бетонных и железобетонных строительных конструкций ОЗП=0,8; ЭМ=0,8 к расх.; ЗПМ=0,8; МАТ=0 к расх.; ТЗ=0,8; ТЗМ=0,8) НР (144,6 руб.): 149% от ФОТ (97,05 руб.) СП (92,2 руб.): 95% от ФОТ (97,05 руб.) | 0,0672 | 4085,91 1010,83 | 3075,08 433,37 |  | 274.57 | 67.93 | 206,64 29,12 |  | 110.112 | 7.4
4 | ФЕРр68-12-5 Приказ Минстроя России от 30.12.2016 №1039/пр | Разборка покрытий и оснований: цементно-бетонных (100 м3) НР (18,67 руб.): 109% от ФОТ (17,13 руб.) СП (10,28 руб.): 60% от ФОТ (17,13 руб.) | 0,02 | 2423,63 628,75 | 1794,88 227,48 |  | 48.47 | 12.58 | 35,89 4,55 |  | 77.72 | 1.55
5 | ФЕР27-06-001-03 Приказ Минстроя России от 30.12.2016 №1039/пр Применительно | Демонтаж ж/б плит 3х1,5 (с сохранением материала) - Устройство дорожных покрытий из сборных прямоугольных железобетонных плит площадью: до 10,5 м2 (100 м3) 7 332,03 = 11 047,11 - 1,57 x 30,00 - 20,93 x 175,25 (Табл.2, п.1 Демонтаж (разборка) сборных бетонных и железобетонных строительных конструкций ОЗП=0,8; ЭМ=0,8 к расх.; ЗПМ=0,8; МАТ=0 к расх.; ТЗ=0,8; ТЗМ=0,8) НР (84,04 руб.): 149% от ФОТ (56,4 руб.) СП (53,58 руб.): 95% от ФОТ (56,4 руб.) | 0,0378 | 4596,02 1049,19 | 3546,83 442,98 |  | 173.73 | 39.66 | 134,07 16,74 |  | 111.616 | 4.22
6 | ФЕРр68-12-4 Приказ Минстроя России от 30.12.2016 №1039/пр | Разборка покрытий и оснований: асфальтобетонных с помощью молотков отбойных (100 м3) НР (149,31 руб.): 109% от ФОТ (136,98 руб.) СП (82,19 руб.): 60% от ФОТ (136,98 руб.) | 0,056 | 6008,44 2022,24 | 3986,2 423,75 |  | 336.47 | 113.25 | 223,22 23,73 |  | 243.35 | 13.63
7 | ФЕР01-01-030-06 Приказ Минстроя России от 30.12.2016 №1039/пр Применительно | Снятие растительного слоя грунта - Разработка грунта с перемещением до 10 м бульдозерами мощностью: 79 кВт (108 л.с.), группа грунтов 2 (1000 м3) НР (75,6 руб.): 100% от ФОТ (75,6 руб.) СП (37,8 руб.): 50% от ФОТ (75,6 руб.) | 0,7476 | 592.23 | 592,23 101,12 |  | 442.75 |  | 442,75 75,60
8 | ФЕР01-01-013-08 Приказ Минстроя России от 30.12.2016 №1039/пр | Разработка грунта с погрузкой на автомобили-самосвалы экскаваторами с ковшом вместимостью: 0,65 (0,5-1) м3, группа грунтов 2 (1000 м3) 3 619,48 = 3 623,82 - 0,04 x 108,40 НР (400,51 руб.): 100% от ФОТ (400,51 руб.) СП (200,26 руб.): 50% от ФОТ (400,51 руб.) | 0,7476 | 3619,48 89 | 3530,48 446,72 |  | 2705.92 | 66.54 | 2639,38 333,97 |  | 11.41 | 8.53
9 | ФССЦпг-03-21-01-009 Приказ Минстроя России от 30.12.2016 №1039/пр | Перевозка грузов автомобилями-самосвалами грузоподъемностью 10 т работающих вне карьера на расстояние: I класс груза до 9 км (1 т груза) НР 0% от ФОТ СП 0% от ФОТ | 1046,64 | 10.47 | 10.47 |  | 10958.32 |  | 10958.32
10 | ФЕР01-02-099-02 Приказ Минстроя России от 30.12.2016 №1039/пр | Валка деревьев мягких пород с корня, диаметр стволов: до 20 см (100 шт) НР (3,6 руб.): 84% от ФОТ (4,29 руб.) СП (1,93 руб.): 45% от ФОТ (4,29 руб.) | 0,07 | 61,29 61,29 |  |  | 4.29 | 4.29 |  |  | 6.52 | 0.46
11 | ФЕР01-02-105-01 Приказ Минстроя России от 30.12.2016 №1039/пр | Корчевка пней в грунтах естественного залегания корчевателями-собирателями на тракторе мощностью 79 кВт (108 л.с.) с перемещением пней до 5 м, диаметр пней: до 24 см (100 шт) НР (2,07 руб.): 84% от ФОТ (2,46 руб.) СП (1,11 руб.): 45% от ФОТ (2,46 руб.) | 0,07 | 216.94 | 216,94 35,14 |  | 15.19 |  | 15,19 2,46
12 | ФЕР07-01-006-04 Приказ Минстроя России от 30.12.2016 №1039/пр Применительно | Демонтаж плиты перекрытия ТК - Укладка плит перекрытий площадью: до 5 м2 при наибольшей массе монтажных элементов до 5 т (100 шт) (Табл.2, п.1 Демонтаж (разборка) сборных бетонных и железобетонных строительных конструкций ОЗП=0,8; ЭМ=0,8 к расх.; ЗПМ=0,8; МАТ=0 к расх.; ТЗ=0,8; ТЗМ=0,8) НР (43,26 руб.): 137% от ФОТ (31,58 руб.) СП (26,84 руб.): 85% от ФОТ (31,58 руб.) | 0,02 | 4106,18 1232,29 | 2873,89 346,52 |  | 82.12 | 24.65 | 57,47 6,93 |  | 135.864 | 2.72
13 | ФЕРр69-19-9 Приказ Минстроя России от 30.12.2016 №1039/пр Применительно | Разборка бетонных монолитных конструкций стен ТК - Разборка вертикальных поверхностей бетонных конструкций при помощи отбойных молотков, бетон (м3) НР (283,83 руб.): 82% от ФОТ (346,14 руб.) СП (173,07 руб.): 50% от ФОТ (346,14 руб.) | 2 | 509,47 173,07 | 336.4 |  | 1018.94 | 346.14 | 672.8 |  | 20.29 | 40.58
14 | ФЕР01-01-033-04 Приказ Минстроя России от 30.12.2016 №1039/пр Применительно | Засыпка песком неработающей ТК - Засыпка траншей и котлованов с перемещением грунта до 5 м бульдозерами мощностью: 79 кВт (108 л.с.), группа грунтов 1 (1000 м3) НР (1,7 руб.): 100% от ФОТ (1,7 руб.) СП (0,85 руб.): 50% от ФОТ (1,7 руб.) | 0,036 | 276.75 | 276,75 47,25 |  | 9.96 |  | 9,96 1,70
15 | ФССЦ-02.3.01.02-0015 Приказ Минстроя России от 30.12.2016 №1039/пр | Песок природный для строительных: работ средний (м3) | 39,6 | 55.26 |  | 55.26 | 2188.3 |  |  | 2188.3
16 | ФЕР01-02-005-01 Приказ Минстроя России от 30.12.2016 №1039/пр | Уплотнение грунта пневматическими трамбовками, группа грунтов: 1-2 (100 м3) НР (54,43 руб.): 100% от ФОТ (54,43 руб.) СП (27,22 руб.): 50% от ФОТ (54,43 руб.) | 0,396 | 387,18 106,88 | 280,3 30,58 |  | 153.32 | 42.32 | 111 12,11 |  | 12.53 | 4.96
Итого прямые затраты по разделу в базисных ценах | [6 empty] | 19748.41 | 1270.53 | 16289,58 586,56 | 2188.3 |  | 147.25
Накладные расходы | [6 empty] | 1941.36
Сметная прибыль | [6 empty] | 1104.93
Итого по разделу 1 Подготовительные работы | [6 empty] | 22794.7 |  |  |  |  | 147.25
Раздел 2. Устройств подпорной стены
17 | ФЕР01-01-004-02 Приказ Минстроя России от 30.12.2016 №1039/пр | Разработка грунта в отвал экскаваторами "драглайн" или "обратная лопата" с ковшом вместимостью: 0,4 (0,3-0,45) м3, группа грунтов 2 (1000 м3) НР (7,67 руб.): 100% от ФОТ (7,67 руб.) СП (3,84 руб.): 50% от ФОТ (7,67 руб.) | 0,0135 | 2103,9 66,61 | 2037,29 501,8 |  | 28.4 | 0.9 | 27,5 6,77 |  | 8.54 | 0.12
18 | ФЕР11-01-002-01 Приказ Минстроя России от 30.12.2016 №1039/пр | Устройство подстилающих слоев: песчаных (м3) НР (188,49 руб.): 129% от ФОТ (146,12 руб.) СП (109,59 руб.): 75% от ФОТ (146,12 руб.) | 4.5 | 57,07 29,46 | 27,24 3,01 | 0.37 | 256.82 | 132.57 | 122,58 13,55 | 1.67 | 3.41 | 15.35
19 | ФССЦ-02.3.01.02-0015 Приказ Минстроя России от 30.12.2016 №1039/пр | Песок природный для строительных: работ средний (м3) | 4,95 | 55.26 |  | 55.26 | 273.54 |  |  | 273.54
20 | ФЕР11-01-002-04 Приказ Минстроя России от 30.12.2016 №1039/пр Применительно | Устройство подстилающих слоев: щебеночных (м3) НР (336,03 руб.): 129% от ФОТ (260,49 руб.) СП (195,37 руб.): 75% от ФОТ (260,49 руб.) | 6,75 | 83,43 33,05 | 50,01 5,54 | 0.37 | 563.15 | 223.09 | 337,57 37,40 | 2.49 | 3.73 | 25.18
21 | ФССЦ-02.2.05.04-0092 Приказ Минстроя России от 30.12.2016 №1039/пр | Щебень из природного камня для строительных работ, фракция 10-20 мм (м3) | 8,5725 | 146.9 |  | 146.9 | 1259.3 |  |  | 1259.3
22 | ФЕР06-01-001-22 Приказ Минстроя России от 30.12.2016 №1039/пр | Устройство ленточных фундаментов: железобетонных при ширине по верху до 1000 мм (100 м3) НР (863,49 руб.): 110% от ФОТ (784,99 руб.) СП (510,24 руб.): 65% от ФОТ (784,99 руб.) | 0,18 | 11649,72 3951,91 | 3684,73 409,17 | 4013.08 | 2096.95 | 711.34 | 663,25 73,65 | 722.36 | 446.04 | 80.29
23 | ФССЦ-04.1.02.05-0006 Приказ Минстроя России от 30.12.2016 №1039/пр | Бетон тяжелый, класс: В15 (м3) | 18.27 | 592.76 |  | 592.76 | 10829.73 |  |  | 10829.73
24 | ФССЦ-08.4.03.04-0001 Приказ Минстроя России от 30.12.2016 №1039/пр | Горячекатаная арматурная сталь класса: А-I, А-II, А-III (т) | 1.188 | 5650 |  | 5650 | 6712.2 |  |  | 6712.2
25 | ФЕР06-01-024-03 Приказ Минстроя России от 30.12.2016 №1039/пр | Устройство стен подвалов и подпорных стен железобетонных высотой: до 3 м, толщиной до 300 мм (100 м3) НР (5789,31 руб.): 110% от ФОТ (5263,01 руб.) СП (3420,96 руб.): 65% от ФОТ (5263,01 руб.) | 0,54 | 22980,68 9192,99 | 4359,07 553,33 | 9428.62 | 12409.57 | 4964.21 | 2353,9 298,80 | 5091.46 | 1051.83 | 567.99
26 | ФССЦ-04.1.02.05-0006 Приказ Минстроя России от 30.12.2016 №1039/пр | Бетон тяжелый, класс: В15 (м3) | 54.81 | 592.76 |  | 592.76 | 32489.18 |  |  | 32489.18
27 | ФССЦ-08.4.03.04-0001 Приказ Минстроя России от 30.12.2016 №1039/пр | Горячекатаная арматурная сталь класса: А-I, А-II, А-III (т) | 5.465 | 5650 |  | 5650 | 30877.25 |  |  | 30877.25
28 | ФЕР06-01-067-04 Приказ Минстроя России от 30.12.2016 №1039/пр Применительно | Железнение поверхности (стены) (100 м2) НР (468,5 руб.): 110% от ФОТ (425,91 руб.) СП (276,84 руб.): 65% от ФОТ (425,91 руб.) | 1,53 | 319,15 278,02 | 1,97 0,35 | 39.16 | 488.3 | 425.37 | 3,01 0,54 | 59.92 | 28.9 | 44.22
29 | ФЕР01-02-061-02 Приказ Минстроя России от 30.12.2016 №1039/пр | Засыпка вручную траншей, пазух котлованов и ям, группа грунтов: 2 (100 м3) НР (15,31 руб.): 84% от ФОТ (18,23 руб.) СП (8,2 руб.): 45% от ФОТ (18,23 руб.) | 0,025 | 729 729 |  |  | 18.23 | 18.23 |  |  | 97.2 | 2.43
30 | ФЕР01-02-005-01 Приказ Минстроя России от 30.12.2016 №1039/пр | Уплотнение грунта пневматическими трамбовками, группа грунтов: 1-2 (100 м3) НР (3,43 руб.): 100% от ФОТ (3,43 руб.) СП (1,72 руб.): 50% от ФОТ (3,43 руб.) | 0,025 | 387,18 106,88 | 280,3 30,58 |  | 9.68 | 2.67 | 7,01 0,76 |  | 12.53 | 0.31
Итого прямые затраты по разделу в базисных ценах | [6 empty] | 98312.3 | 6478.38 | 3514,82 431,47 | 88319.1 |  | 735.89
Накладные расходы | [6 empty] | 7672.24
Сметная прибыль | [6 empty] | 4526.75
Итого по разделу 2 Устройств подпорной стены | [6 empty] | 110511.29 |  |  |  |  | 735.89
Раздел 3. Устройство автомобильной стоянки
Бордюрный камень
31 | ФЕР27-02-010-02 Приказ Минстроя России от 30.12.2016 №1039/пр | Установка бортовых камней бетонных: при других видах покрытий (100 м) НР (1041,51 руб.): 149% от ФОТ (699 руб.) СП (664,05 руб.): 95% от ФОТ (699 руб.) | 1,07 | 4412,47 643,64 | 78,78 9,64 | 3690.05 | 4721.34 | 688.69 | 84,29 10,31 | 3948.36 | 76.08 | 81.41
32 | ФССЦ-05.2.03.03-0032 Приказ Минстроя России от 30.12.2016 №1039/пр | Камни бортовые: бетон В30, объем 0,043 м3/ (ГОСТ 6665-91) (шт) | 107 | 63.12 |  | 63.12 | 6753.84 |  |  | 6753.84
Дорожная одежда
33 | ФЕР27-04-001-01 Приказ Минстроя России от 30.12.2016 №1039/пр | Устройство подстилающих и выравнивающих слоев оснований: из песка (100 м3) НР (247,49 руб.): 149% от ФОТ (166,1 руб.) СП (157,8 руб.): 95% от ФОТ (166,1 руб.) | 0,547 | 2281,99 126,07 | 2143,72 177,59 | 12.2 | 1248.25 | 68.96 | 1172,61 97,14 | 6.68 | 15.72 | 8.6
34 | ФССЦ-02.3.01.02-0015 Приказ Минстроя России от 30.12.2016 №1039/пр | Песок природный для строительных: работ средний (м3) | 60,17 | 55.26 |  | 55.26 | 3324.99 |  |  | 3324.99
35 | ФЕР27-04-001-04 Приказ Минстроя России от 30.12.2016 №1039/пр | Устройство подстилающих и выравнивающих слоев оснований: из щебня (100 м3) НР (773,22 руб.): 149% от ФОТ (518,94 руб.) СП (492,99 руб.): 95% от ФОТ (518,94 руб.) | 1,094 | 3551,63 195,7 | 3338,85 278,65 | 17.08 | 3885.48 | 214.1 | 3652,7 304,84 | 18.68 | 24.19 | 26.46
36 | ФССЦ-02.2.05.04-0093 Приказ Минстроя России от 30.12.2016 №1039/пр | Щебень из природного камня для строительных работ, фракция 20-40 мм (м3) | 138,938 | 108.4 |  | 108.4 | 15060.88 |  |  | 15060.88
37 | ФССЦпг-01-01-01-004 Приказ Минстроя России от 30.12.2016 №1039/пр | Погрузо-разгрузочные работы при автомобильных перевозках: Погрузка изделий из сборного железобетона, бетона, керамзитобетона массой от 3 до 6 т (1 т груза) НР 100% от ФОТ СП 60% от ФОТ | 33,6 | 10.4 | 10.4 |  | 349.44 |  | 349.44
38 | ФССЦпг-03-01-01-005 Приказ Минстроя России от 30.12.2016 №1039/пр | Перевозка грузов автомобилями бортовыми грузоподъемностью до 15 т на расстояние: I класс груза до 5 км (1 т груза) НР 0% от ФОТ СП 0% от ФОТ | 33,6 | 9.35 | 9.35 |  | 314.16 |  | 314.16
39 | ФССЦпг-01-01-02-004 Приказ Минстроя России от 30.12.2016 №1039/пр | Погрузо-разгрузочные работы при автомобильных перевозках: Разгрузка изделий из сборного железобетона, бетона, керамзитобетона массой от 3 до 6 т (1 т груза) НР 100% от ФОТ СП 60% от ФОТ | 33,6 | 10.4 | 10.4 |  | 349.44 |  | 349.44
40 | ФЕР27-06-001-04 Приказ Минстроя России от 30.12.2016 №1039/пр | Устройство дорожных покрытий из сборных прямоугольных железобетонных плит площадью: свыше 10,5 м2 (100 м3) 5 912,11 = 10 305,49 - 1,68 x 30,00 - 20,93 x 175,25 - 0,45 x 1 500,00 НР (542,27 руб.): 149% от ФОТ (363,94 руб.) СП (345,74 руб.): 95% от ФОТ (363,94 руб.) | 0,2016 | 5912,11 1263,54 | 3843,85 541,71 | 804.72 | 1191.88 | 254.73 | 774,92 109,21 | 162.23 | 137.64 | 27.75
41 | прайс-лист | Плита ПДН 6х2х0,14 м (шт) | 8 | 1307,35 |  | 1307,35 | 10458.8 |  |  | 10458.8
42 | ФЕР27-06-020-06 Приказ Минстроя России от 30.12.2016 №1039/пр | Устройство покрытия толщиной 4 см из горячих асфальтобетонных смесей пористых крупнозернистых, плотность каменных материалов: 2,5-2,9 т/м3 (1000 м2) НР (423,83 руб.): 149% от ФОТ (284,45 руб.) СП (270,23 руб.): 95% от ФОТ (284,45 руб.) | 0,451 | 2786,11 368,45 | 2380,04 262,26 | 37.62 | 1256.54 | 166.17 | 1073,4 118,28 | 16.97 | 38.3 | 17.27
43 | ФЕР27-06-021-06 Приказ Минстроя России от 30.12.2016 №1039/пр | На каждые 0,5 см изменения толщины покрытия добавлять или исключать: к расценке 27-06-020-06 (1000 м2) (толщина до 5 см ПЗ=2 (ОЗП=2; ЭМ=2 к расх.; ЗПМ=2; МАТ=2 к расх.; ТЗ=2; ТЗМ=2)) НР (1,16 руб.): 149% от ФОТ (0,78 руб.) СП (0,74 руб.): 95% от ФОТ (0,78 руб.) | 0,451 | 7,58 1,74 | 5.84 |  | 3.42 | 0.78 | 2.64 |  | 0.18 | 0.08
44 | ФССЦ-04.2.01.02-0011 Приказ Минстроя России от 30.12.2016 №1039/пр | Смеси асфальтобетонные дорожные, аэродромные и асфальтобетон (горячие для пористого асфальтобетона щебеночные и гравийные), (т) | 52,18 | 459.91 |  | 459.91 | 23998.1 |  |  | 23998.1
45 | ФЕР27-06-020-01 Приказ Минстроя России от 30.12.2016 №1039/пр | Устройство покрытия толщиной 4 см из горячих асфальтобетонных смесей плотных мелкозернистых типа АБВ, плотность каменных материалов: 2,5-2,9 т/м3 (1000 м2) НР (424,34 руб.): 149% от ФОТ (284,79 руб.) СП (270,55 руб.): 95% от ФОТ (284,79 руб.) | 0,451 | 2984,49 368,45 | 2385,37 263,01 | 230.67 | 1346.01 | 166.17 | 1075,8 118,62 | 104.04 | 38.3 | 17.27
46 | ФССЦ-04.2.01.01-0032 Приказ Минстроя России от 30.12.2016 №1039/пр | Смеси асфальтобетонные дорожные, аэродромные и асфальтобетон (горячие для плотного асфальтобетона мелко и крупнозернистые, песчаные), тип Б (т) | 43.57 | 519 |  | 519 | 22612.83 |  |  | 22612.83
Итого прямые затраты по разделу в базисных ценах | [6 empty] | 96875.4 | 1559.6 | 8849,40 758,40 | 86466.4 |  | 178.84
Накладные расходы | [6 empty] | 3453.82
Сметная прибыль | [6 empty] | 2202.1
Итого по разделу 3 Устройство автомобильной стоянки | [6 empty] | 102531.32 |  |  |  |  | 178.84
Раздел 4. Устройство ИДН
47 | ФЕР27-06-026-01 Приказ Минстроя России от 30.12.2016 №1039/пр | Розлив вяжущих материалов (т) НР (0,07 руб.): 149% от ФОТ (0,05 руб.) СП (0,05 руб.): 95% от ФОТ (0,05 руб.) | 0.0063 | 39.1 | 39,1 7,15 |  | 0.25 |  | 0,25 0,05
48 | ФССЦ-01.2.01.01-0019 Приказ Минстроя России от 30.12.2016 №1039/пр | Битумы нефтяные дорожные (т) | 0.0065 | 1690 |  | 1690 | 10.99 |  |  | 10.99
49 | ФЕР27-06-020-01 Приказ Минстроя России от 30.12.2016 №1039/пр | Устройство покрытия толщиной 4 см из горячих асфальтобетонных смесей плотных мелкозернистых типа АБВ, плотность каменных материалов: 2,5-2,9 т/м3 (1000 м2) НР (19,76 руб.): 149% от ФОТ (13,26 руб.) СП (12,6 руб.): 95% от ФОТ (13,26 руб.) | 0,021 | 2984,49 368,45 | 2385,37 263,01 | 230.67 | 62.67 | 7.74 | 50,09 5,52 | 4.84 | 38.3 | 0.8
50 | ФЕР27-06-021-01 Приказ Минстроя России от 30.12.2016 №1039/пр | На каждые 0,5 см изменения толщины покрытия добавлять или исключать: к расценке 27-06-020-01 (1000 м2) (толщина до 7 см ПЗ=6 (ОЗП=6; ЭМ=6 к расх.; ЗПМ=6; МАТ=6 к расх.; ТЗ=6; ТЗМ=6)) НР (0,16 руб.): 149% от ФОТ (0,11 руб.) СП (0,1 руб.): 95% от ФОТ (0,11 руб.) | 0,021 | 23,82 5,22 | 18.6 |  | 0.5 | 0.11 | 0.39 |  | 0.54 | 0.01
51 | ФССЦ-04.2.01.01-0032 Приказ Минстроя России от 30.12.2016 №1039/пр | Смеси асфальтобетонные дорожные, аэродромные и асфальтобетон (горячие для плотного асфальтобетона мелко и крупнозернистые, песчаные), тип Б (т) | 3,554 | 519 |  | 519 | 1844.53 |  |  | 1844.53
Разметка дороги "Искусственная неровность"
52 | ФЕР27-09-031-01 Приказ Минстроя России от 30.12.2016 №1039/пр Применительно | Разметка ИДН - Нанесение линии поперечной дорожной разметки холодным пластиком со световозвращающими элементами вручную с применением трафаретной самоклеящейся ленты (10 м2) НР (28,76 руб.): 149% от ФОТ (19,3 руб.) СП (18,34 руб.): 95% от ФОТ (19,3 руб.) | 0,36 | 314,16 53,6 |  | 260.56 | 113.1 | 19.3 |  | 93.8 | 5.25 | 1.89
53 | ФССЦ-01.5.01.01-0008 Приказ Минстроя России от 30.12.2016 №1039/пр | Краска разметочная дорожная, белая (т) | 0,003 | 19696.1 |  | 19696.1 | 59.09 |  |  | 59.09
Итого прямые затраты по разделу в базисных ценах | [6 empty] | 2091.13 | 27.15 | 50,73 5,57 | 2013.25 |  | 2.7
Накладные расходы | [6 empty] | 48.75
Сметная прибыль | [6 empty] | 31.08
Итого по разделу 4 Устройство ИДН | [6 empty] | 2170.96 |  |  |  |  | 2.7
Раздел 5. Устройство тротуара
54 | ФЕР11-01-002-04 Приказ Минстроя России от 30.12.2016 №1039/пр Применительно | Устройство подстилающих слоев: щебеночных (м3) НР (3703,72 руб.): 129% от ФОТ (2871,1 руб.) СП (2153,33 руб.): 75% от ФОТ (2871,1 руб.) | 74.4 | 83,43 33,05 | 50,01 5,54 | 0.37 | 6207.19 | 2458.92 | 3720,74 412,18 | 27.53 | 3.73 | 277.51
55 | ФССЦ-02.2.05.04-0092 Приказ Минстроя России от 30.12.2016 №1039/пр | Щебень из природного камня для строительных работ, фракция 10-20 мм (м3) | 94,488 | 146.9 |  | 146.9 | 13880.29 |  |  | 13880.29
56 | ФССЦпг-01-01-01-003 Приказ Минстроя России от 30.12.2016 №1039/пр | Погрузо-разгрузочные работы при автомобильных перевозках: Погрузка изделий из сборного железобетона, бетона, керамзитобетона массой до 3 т (1 т груза) НР 100% от ФОТ СП 60% от ФОТ | 130,2 | 10.71 | 10.71 |  | 1394.44 |  | 1394.44
57 | ФССЦпг-03-01-01-005 Приказ Минстроя России от 30.12.2016 №1039/пр | Перевозка грузов автомобилями бортовыми грузоподъемностью до 15 т на расстояние: I класс груза до 5 км (1 т груза) НР 0% от ФОТ СП 0% от ФОТ | 130,2 | 9.35 | 9.35 |  | 1217.37 |  | 1217.37
58 | ФССЦпг-01-01-02-003 Приказ Минстроя России от 30.12.2016 №1039/пр | Погрузо-разгрузочные работы при автомобильных перевозках: Разгрузка изделий из сборного железобетона, бетона, керамзитобетона массой до 3 т (1 т груза) НР 100% от ФОТ СП 60% от ФОТ | 130,2 | 10.71 | 10.71 |  | 1394.44 |  | 1394.44
59 | ФЕР27-06-001-03 Приказ Минстроя России от 30.12.2016 №1039/пр Применительно | Устройство плит 3х2х0,14 м - Устройство дорожных покрытий из сборных прямоугольных железобетонных плит площадью: до 10,5 м2 (100 м3) 6 657,03 = 11 047,11 - 1,57 x 30,00 - 20,93 x 175,25 - 0,45 x 1 500,00 НР (1447,39 руб.): 149% от ФОТ (971,4 руб.) СП (922,83 руб.): 95% от ФОТ (971,4 руб.) | 0,5208 | 6657,03 1311,49 | 4433,54 553,73 | 912 | 3466.98 | 683.02 | 2308,99 288,38 | 474.97 | 139.52 | 72.66
60 | прайс-лист | Плита ж/б 3х2х0,14 м (шт) | 62 | 822,7 |  | 822,7 | 51007.4 |  |  | 51007.4
Монтаж лестничного марша
61 | ФЕР07-01-047-03 Приказ Минстроя России от 30.12.2016 №1039/пр Применительно | Установка лестничных маршей при наибольшей массе монтажных элементов до 5 т (100 шт) НР (58,09 руб.): 137% от ФОТ (42,4 руб.) СП (36,04 руб.): 85% от ФОТ (42,4 руб.) | 0,01 | 12822,63 3116,9 | 7252,51 1122,56 | 2453.22 | 128.23 | 31.17 | 72,53 11,23 | 24.53 | 347.48 | 3.47
62 | прайс-лист | Железобетонный лестничный марш без площадки МЛ 24-60-10 (шт) | 1 | 1091,72 |  | 1091,72 | 1091.72 |  |  | 1091.72
Монтаж металлического ограждения
63 | ФЕР01-02-058-02 Приказ Минстроя России от 30.12.2016 №1039/пр | Копание ям вручную без креплений для стоек и столбов: без откосов глубиной до 0,7 м, группа грунтов 2 (100 м3) НР (55,31 руб.): 84% от ФОТ (65,85 руб.) СП (29,63 руб.): 45% от ФОТ (65,85 руб.) | 0,03015 | 2184 2184 |  |  | 65.85 | 65.85 |  |  | 280 | 8.44
64 | ФЕР09-03-012-12 Приказ Минстроя России от 30.12.2016 №1039/пр | Монтаж опорных стоек для пролетов: до 24 м (т) 327,37 = 449,20 - 0,88 x 120,24 - 0,0001 x 37 900,00 - 0,0187 x 50,24 - 0,00194 x 4 920,00 - 0,00103 x 1 700,00 НР (22,97 руб.): 95% от ФОТ (24,18 руб.) СП (20,55 руб.): 85% от ФОТ (24,18 руб.) | 0,30954 | 327,37 59,11 | 162,95 19,01 | 105.31 | 101.33 | 18.3 | 50,44 5,88 | 32.59 | 6.59 | 2.04
65 | ФССЦ-23.5.02.02-0034 Приказ Минстроя России от 30.12.2016 №1039/пр | Трубы стальные электросварные прямошовные со снятой фаской из стали, наружный диаметр: 57 мм, толщина стенки 3,5 мм (м) | 67 | 35.7 |  | 35.7 | 2391.9 |  |  | 2391.9
66 | ФЕР09-06-024-10 Приказ Минстроя России от 30.12.2016 №1039/пр Применительно | Монтаж секций металлического ограждений (50% новый материал, 50% старый материал) - Монтаж: лестниц, площадок, ограждений, панелей и дверок с теплоизоляционной обшивкой (т) 672,04 = 754,36 - 10,09 x 6,66 - 0,0001 x 37 900,00 - 0,0187 x 50,24 - 0,00194 x 4 920,00 - 0,0005 x 1 700,00 НР (118,89 руб.): 95% от ФОТ (125,15 руб.) СП (106,38 руб.): 85% от ФОТ (125,15 руб.) | 0.33 | 672,04 368,06 | 217,4 11,18 | 86.58 | 221.77 | 121.46 | 71,74 3,69 | 28.57 | 38.26 | 12.63
67 | прайс-лист | Ограждение 2000х600 мм (шт) | 33 | 265,09 |  | 265,09 | 8747.97 |  |  | 8747.97
68 | ФЕР06-01-001-01 Приказ Минстроя России от 30.12.2016 №1039/пр Применительно | Бетонирование стоек - Устройство бетонной подготовки (100 м3) НР (54,41 руб.): 110% от ФОТ (49,46 руб.) СП (32,15 руб.): 65% от ФОТ (49,46 руб.) | 0,03 | 3897,23 1404 | 1587,74 244,51 | 905.49 | 116.92 | 42.12 | 47,63 7,34 | 27.17 | 180 | 5.4
69 | ФССЦ-04.1.02.05-0003 Приказ Минстроя России от 30.12.2016 №1039/пр | Бетон тяжелый, класс: В7,5 (м3) | 3.06 | 560 |  | 560 | 1713.6 |  |  | 1713.6
Итого прямые затраты по разделу в базисных ценах | [6 empty] | 93147.4 | 3420.84 | 10278,32 728,70 | 79448.24 |  | 382.15
Накладные расходы | [6 empty] | 5460.78
Сметная прибыль | [6 empty] | 3300.91
Итого по разделу 5 Устройство тротуара | [6 empty] | 101909.09 |  |  |  |  | 382.15
Раздел 6. Детская площадка
70 | ФЕР01-02-058-02 Приказ Минстроя России от 30.12.2016 №1039/пр | Копание ям вручную без креплений для стоек и столбов: без откосов глубиной до 0,7 м, группа грунтов 2 (100 м3) НР (18,16 руб.): 84% от ФОТ (21,62 руб.) СП (9,73 руб.): 45% от ФОТ (21,62 руб.) | 0,0099 | 2184 2184 |  |  | 21.62 | 21.62 |  |  | 280 | 2.77
71 | ФЕР06-01-001-01 Приказ Минстроя России от 30.12.2016 №1039/пр Применительно | Бетонирование стоек - Устройство бетонной подготовки (100 м3) НР (17,95 руб.): 110% от ФОТ (16,32 руб.) СП (10,61 руб.): 65% от ФОТ (16,32 руб.) | 0,0099 | 3897,23 1404 | 1587,74 244,51 | 905.49 | 38.58 | 13.9 | 15,72 2,42 | 8.96 | 180 | 1.78
72 | ФССЦ-04.1.02.05-0003 Приказ Минстроя России от 30.12.2016 №1039/пр | Бетон тяжелый, класс: В7,5 (м3) | 1.01 | 560 |  | 560 | 565.6 |  |  | 565.6
73 | ФЕР46-05-008-03 Приказ Минстроя России от 30.12.2016 №1039/пр Применительно | Установка качели - Монтаж мелких металлоконструкций массой до 10 кг (т) НР (18,21 руб.): 116% от ФОТ (15,7 руб.) СП (10,99 руб.): 70% от ФОТ (15,7 руб.) | 0.02 | 981,19 777,45 | 119,74 7,54 | 84 | 19.62 | 15.55 | 2,39 0,15 | 1.68 | 84.69 | 1.69
74 | прайс-лист | Металлический каркас качелей (3080х1750х1530) (шт) | 1 | 1857,46 |  | 1857,46 | 1857.46 |  |  | 1857.46
75 | прайс-лист | Цепной подвес к качелям (компл) | 1 | 800,76 |  | 800,76 | 800.76 |  |  | 800.76
76 | ФЕР46-05-008-03 Приказ Минстроя России от 30.12.2016 №1039/пр Применительно | Установка горки, карусели, качалки-балансира, качалки на пружинах - Монтаж мелких металлоконструкций массой до 10 кг (т) НР (90,16 руб.): 116% от ФОТ (77,72 руб.) СП (54,4 руб.): 70% от ФОТ (77,72 руб.) | 0,099 | 981,19 777,45 | 119,74 7,54 | 84 | 97.14 | 76.97 | 11,85 0,75 | 8.32 | 84.69 | 8.38
77 | прайс-лист | Горка отдельностоящая (2415х630х1510, h горки 760) (шт) | 1 | 3868,5 |  | 3868,5 | 3868.5 |  |  | 3868.5
78 | прайс-лист | Карусель (d=2000, h=750) (шт) | 1 | 3132,64 |  | 3132,64 | 3132.64 |  |  | 3132.64
79 | прайс-лист | Качалка-Балансир (2100х600х400) (шт) | 1 | 1324,54 |  | 1324,54 | 1324.54 |  |  | 1324.54
80 | прайс-лист | Качалка на пружинах (1010х830х900) (шт) | 1 | 2375,76 |  | 2375,76 | 2375.76 |  |  | 2375.76
81 | ФЕР10-02-045-01 Приказ Минстроя России от 30.12.2016 №1039/пр Применительно | Сборка и установка песочницы детской - Сборка: веранд (100 м2) НР (72,54 руб.): 124% от ФОТ (58,5 руб.) СП (36,86 руб.): 63% от ФОТ (58,5 руб.) | 0,0255 | 4540,56 2155,21 | 944,8 138,77 | 1440.55 | 115.78 | 54.96 | 24,09 3,54 | 36.73 | 237.62 | 6.06
82 | прайс-лист | Песочница "Бабочка" (1500х1700х1635) (шт) | 1 | 2930,62 |  | 2930,62 | 2930.62 |  |  | 2930.62
83 | ФЕР01-02-027-04 Приказ Минстроя России от 30.12.2016 №1039/пр | Планировка площадей: ручным способом, группа грунтов 1 (1000 м2) НР (71,65 руб.): 84% от ФОТ (85,3 руб.) СП (38,39 руб.): 45% от ФОТ (85,3 руб.) | 0,1 | 853 853 |  |  | 85.3 | 85.3 |  |  | 100 | 10
84 | ФССЦ-02.3.01.02-0015 Приказ Минстроя России от 30.12.2016 №1039/пр | Песок природный для строительных: работ средний (м3) | 10 | 55.26 |  | 55.26 | 552.6 |  |  | 552.6
Итого прямые затраты по разделу в базисных ценах | [6 empty] | 17786.52 | 268.3 | 54,05 6,86 | 17464.17 |  | 30.68
Накладные расходы | [6 empty] | 288.67
Сметная прибыль | [6 empty] | 160.98
Итого по разделу 6 Детская площадка | [6 empty] | 18236.17 |  |  |  |  | 30.68
Раздел 7. Спортивная площадка
85 | ФЕР01-02-058-02 Приказ Минстроя России от 30.12.2016 №1039/пр | Копание ям вручную без креплений для стоек и столбов: без откосов глубиной до 0,7 м, группа грунтов 2 (100 м3) НР (16,78 руб.): 84% от ФОТ (19,98 руб.) СП (8,99 руб.): 45% от ФОТ (19,98 руб.) | 0,00915 | 2184 2184 |  |  | 19.98 | 19.98 |  |  | 280 | 2.56
86 | ФЕРм37-01-001-02 Приказ Минстроя России от 30.12.2016 №1039/пр Применительно | Монтаж комплекса "Воркаут" и тренажеров - Монтаж сосудов и аппаратов без механизмов на открытой площадке, масса сосудов и аппаратов 0,05 т (шт) 243,38 = 434,90 - 15,2 x 12,60 НР (547,92 руб.): 84% от ФОТ (652,28 руб.) СП (391,37 руб.): 60% от ФОТ (652,28 руб.) | 4 | 243,38 162,49 | 27,14 0,58 | 53.75 | 973.52 | 649.96 | 108,56 2,32 | 215 | 17.7 | 70.8
87 | прайс-лист | Комплекс 3230х2630х2600 (шт) | 1 | 9848,58 |  | 9848,58 | 9848.58 |  |  | 9848.58
88 | прайс-лист | Тренажер 2650х1190х2230 (шт) | 1 | 4746,04 |  | 4746,04 | 4746.04 |  |  | 4746.04
89 | прайс-лист | Тренажер 1290х875х1310 (шт) | 1 | 3124,41 |  | 3124.41 | 3124.41 |  |  | 3124.41
90 | прайс-лист | Тренажер 980х930х1690 (шт) | 1 | 3212,17 |  | 3212,17 | 3212.17 |  |  | 3212.17
91 | ФЕР06-01-001-01 Приказ Минстроя России от 30.12.2016 №1039/пр Применительно | Бетонирование стоек - Устройство бетонной подготовки (100 м3) НР (16,32 руб.): 110% от ФОТ (14,84 руб.) СП (9,65 руб.): 65% от ФОТ (14,84 руб.) | 0,009 | 3897,23 1404 | 1587,74 244,51 | 905.49 | 35.08 | 12.64 | 14,29 2,20 | 8.15 | 180 | 1.62
92 | ФССЦ-04.1.02.05-0003 Приказ Минстроя России от 30.12.2016 №1039/пр | Бетон тяжелый, класс: В7,5 (м3) | 0.918 | 560 |  | 560 | 514.08 |  |  | 514.08
93 | ФЕР01-02-027-04 Приказ Минстроя России от 30.12.2016 №1039/пр | Планировка площадей: ручным способом, группа грунтов 1 (1000 м2) НР (107,48 руб.): 84% от ФОТ (127,95 руб.) СП (57,58 руб.): 45% от ФОТ (127,95 руб.) | 0,15 | 853 853 |  |  | 127.95 | 127.95 |  |  | 100 | 15
94 | ФССЦ-02.3.01.02-0015 Приказ Минстроя России от 30.12.2016 №1039/пр | Песок природный для строительных: работ средний (м3) | 15 | 55.26 |  | 55.26 | 828.9 |  |  | 828.9
Итого прямые затраты по разделу в базисных ценах | [6 empty] | 23430.71 | 810.53 | 122,85 4,52 | 22497.33 |  | 89.98
Накладные расходы | [6 empty] | 688.5
Сметная прибыль | [6 empty] | 467.59
Итого по разделу 7 Спортивная площадка | [6 empty] | 24586.8 |  |  |  |  | 89.98
Раздел 8. Велопарковка
Изготовление каркаса крытой велопарковки
95 | ФЕР09-05-002-01 Приказ Минстроя России от 30.12.2016 №1039/пр Применительно | Электродуговая сварка (10 т) НР (35,55 руб.): 95% от ФОТ (37,42 руб.) СП (31,81 руб.): 85% от ФОТ (37,42 руб.) | 0,084482 | 1305,29 442,72 | 411,11 0,23 | 451.46 | 110.27 | 37.4 | 34,73 0,02 | 38.14 | 35.79 | 3.02
96 | ФССЦ-23.3.08.02-0131 Приказ Минстроя России от 30.12.2016 №1039/пр | Трубы стальные прямоугольные (ГОСТ 8645-86) размером: 60х40 мм, толщина стенки 4 мм (м) | 100 | 45.39 |  | 45.39 | 4539 |  |  | 4539
97 | ФССЦ-23.3.08.01-0003 Приказ Минстроя России от 30.12.2016 №1039/пр | Трубы стальные квадратные (ГОСТ 8639-82) размером: 15х15 мм, толщина стенки 1,5 мм (м) | 280 | 5.54 |  | 5.54 | 1551.2 |  |  | 1551.2
98 | ФССЦ-23.3.08.02-0066 Приказ Минстроя России от 30.12.2016 №1039/пр | Трубы стальные прямоугольные (ГОСТ 8645-86) размером: 40х20 мм, толщина стенки 3,0 мм (м) | 35 | 17.79 |  | 17.79 | 622.65 |  |  | 622.65
Монтажные работы
99 | ФЕР27-06-001-04 Приказ Минстроя России от 30.12.2016 №1039/пр | Устройство дорожных покрытий из сборных прямоугольных железобетонных плит площадью: свыше 10,5 м2 (100 м3) 5 912,11 = 10 305,49 - 1,68 x 30,00 - 20,93 x 175,25 - 0,45 x 1 500,00 НР (90,37 руб.): 149% от ФОТ (60,65 руб.) СП (57,62 руб.): 95% от ФОТ (60,65 руб.) | 0,0336 | 5912,11 1263,54 | 3843,85 541,71 | 804.72 | 198.65 | 42.45 | 129,15 18,20 | 27.05 | 137.64 | 4.62
100 | прайс-лист | Плита ПДН 6х2х0,14 м (шт) | 2 | 1307,35 |  | 1307,35 | 2614.7 |  |  | 2614.7
101 | ФЕР09-03-037-01 Приказ Минстроя России от 30.12.2016 №1039/пр Применительно | Монтаж каркаса из профильной трубы - Монтаж рам коробчатого сечения пролетом до 24 м (т) НР (215,92 руб.): 95% от ФОТ (227,28 руб.) СП (193,19 руб.): 85% от ФОТ (227,28 руб.) | 0.84482 | 1109,65 178,92 | 638,99 90,1 | 291.74 | 937.45 | 151.16 | 539,83 76,12 | 246.46 | 19.49 | 16.47
102 | ФЕР09-04-002-01 Приказ Минстроя России от 30.12.2016 №1039/пр | Монтаж кровельного покрытия: из профилированного листа при высоте здания до 25 м (100 м2) НР (116,84 руб.): 95% от ФОТ (122,99 руб.) СП (104,54 руб.): 85% от ФОТ (122,99 руб.) | 0,35 | 933,04 310,27 | 468,81 41,15 | 153.96 | 326.56 | 108.59 | 164,08 14,40 | 53.89 | 35.5 | 12.43
103 | ФЕР09-04-006-02 Приказ Минстроя России от 30.12.2016 №1039/пр | Монтаж ограждающих конструкций стен: из профилированного листа при высоте здания до 30 м (100 м2) НР (224,95 руб.): 95% от ФОТ (236,79 руб.) СП (201,27 руб.): 85% от ФОТ (236,79 руб.) | 0,2 | 3645,16 954,89 | 2389,43 229,05 | 300.84 | 729.03 | 190.98 | 477,89 45,81 | 60.16 | 105.28 | 21.06
104 | ФССЦ-08.3.09.04-0025 Приказ Минстроя России от 30.12.2016 №1039/пр | Профнастил оцинкованный с покрытием: полиэстер (м2) | 55 | 59.5 |  | 59.5 | 3272.5 |  |  | 3272.5
105 | ФССЦ-01.7.15.04-0045 Приказ Минстроя России от 30.12.2016 №1039/пр | Винты самонарезающие: для крепления профилированного настила и панелей к несущим конструкциям (т) | 0,005 | 35011 |  | 35011 | 175.06 |  |  | 175.06
106 | прайс-лист | Велопарковка треугольная (шт) | 3 | 740,43 |  | 740,43 | 2221.29 |  |  | 2221.29
Покраска
107 | ФЕР13-03-002-04 Приказ Минстроя России от 30.12.2016 №1039/пр | Огрунтовка металлических поверхностей за один раз: грунтовкой (100 м2) НР (22,12 руб.): 95% от ФОТ (23,28 руб.) СП (16,3 руб.): 70% от ФОТ (23,28 руб.) | 0,41 | 268,49 56,55 | 9,22 0,22 | 202.72 | 110.08 | 23.19 | 3,78 0,09 | 83.11 | 5.31 | 2.18
108 | ФЕР13-03-004-26 Приказ Минстроя России от 30.12.2016 №1039/пр | Окраска металлических огрунтованных поверхностей: эмалью (100 м2) НР (13,61 руб.): 95% от ФОТ (14,33 руб.) СП (10,03 руб.): 70% от ФОТ (14,33 руб.) | 0,41 | 322,02 34,74 | 6,01 0,22 | 281.27 | 132.03 | 14.24 | 2,46 0,09 | 115.33 | 3.83 | 1.57
Итого прямые затраты по разделу в базисных ценах | [6 empty] | 17540.47 | 568.01 | 1351,92 154,73 | 15620.54 |  | 61.35
Накладные расходы | [6 empty] | 719.36
Сметная прибыль | [6 empty] | 614.76
Итого по разделу 8 Велопарковка | [6 empty] | 18874.59 |  |  |  |  | 61.35
Раздел 9. Наружное освещение
109 | ФЕР01-02-031-02 Приказ Минстроя России от 30.12.2016 №1039/пр | Бурение ям глубиной до 2 м бурильно-крановыми машинами: на тракторе, группа грунтов 2 (100 шт) НР (7,8 руб.): 84% от ФОТ (9,28 руб.) СП (4,18 руб.): 45% от ФОТ (9,28 руб.) | 0,02 | 3660,24 177,37 | 3482,87 286,64 |  | 73.2 | 3.55 | 69,65 5,73 |  | 22.74 | 0.45
110 | ФЕР08-01-002-02 Приказ Минстроя России от 30.12.2016 №1039/пр | Устройство основания под фундаменты: щебеночного (м3) НР (3,67 руб.): 128% от ФОТ (2,87 руб.) СП (2,3 руб.): 80% от ФОТ (2,87 руб.) | 0.114 | 69,12 19,61 | 49,14 5,56 | 0.37 | 7.88 | 2.24 | 5,6 0,63 | 0.04 | 2.4 | 0.27
111 | ФССЦ-02.2.05.04-0092 Приказ Минстроя России от 30.12.2016 №1039/пр | Щебень из природного камня для строительных работ, фракция 10-20 мм (м3) | 0.1482 | 146.9 |  | 146.9 | 21.77 |  |  | 21.77
112 | ФЕР06-01-005-01 Приказ Минстроя России от 30.12.2016 №1039/пр | Устройство бетонных фундаментов общего назначения объемом: до 5 м3 (100 м3) НР (52,88 руб.): 110% от ФОТ (48,07 руб.) СП (31,25 руб.): 65% от ФОТ (48,07 руб.) | 0,0114 | 11121,17 3733,23 | 3509,68 483,66 | 3878.26 | 126.78 | 42.56 | 40,01 5,51 | 44.21 | 441.28 | 5.03
113 | ФССЦ-04.1.02.05-0009 Приказ Минстроя России от 30.12.2016 №1039/пр | Бетон тяжелый, класс: В25 (м3) | 1.163 | 725.69 |  | 725.69 | 843.98 |  |  | 843.98
114 | ФССЦпг-01-01-01-015 Приказ Минстроя России от 30.12.2016 №1039/пр | Погрузо-разгрузочные работы при автомобильных перевозках: Погрузка металлических конструкций массой до 1 т (1 т груза) НР 100% от ФОТ СП 60% от ФОТ | 0.33 | 22.33 | 22.33 |  | 7.37 |  | 7.37
115 | ФССЦпг-03-21-01-010 Приказ Минстроя России от 30.12.2016 №1039/пр | Перевозка грузов автомобилями-самосвалами грузоподъемностью 10 т работающих вне карьера на расстояние: I класс груза до 10 км (1 т груза) НР 0% от ФОТ СП 0% от ФОТ | 0.33 | 11.42 | 11.42 |  | 3.77 |  | 3.77
116 | ФССЦпг-01-01-02-015 Приказ Минстроя России от 30.12.2016 №1039/пр | Погрузо-разгрузочные работы при автомобильных перевозках: Разгрузка металлических конструкций массой до 1 т (1 т груза) НР 100% от ФОТ СП 60% от ФОТ | 0.33 | 22.33 | 22.33 |  | 7.37 |  | 7.37
117 | ФЕР33-01-016-01 Приказ Минстроя России от 30.12.2016 №1039/пр | Установка стальных опор промежуточных: свободностоящих, одностоечных массой до 2 т (т) НР (152,58 руб.): 113% от ФОТ (135,03 руб.) СП (81,02 руб.): 60% от ФОТ (135,03 руб.) | 0.33 | 1611,38 284,21 | 1327,17 124,97 |  | 531.76 | 93.79 | 437,97 41,24 |  | 29.12 | 9.61
118 | прайс-лист | Опора граненая коническая (шт) | 2 | 1604,26 |  | 1604,26 | 3208.52 |  |  | 3208.52
119 | прайс-лист | Закладная деталь (шт) | 2 | 388,49 |  | 388,49 | 776.98 |  |  | 776.98
120 | ФЕРм08-02-363-02 Приказ Минстроя России от 30.12.2016 №1039/пр | Кронштейны специальные на опорах для светильников сварные металлические, количество рожков: 2 (шт) НР (105,82 руб.): 100% от ФОТ (105,82 руб.) СП (68,78 руб.): 65% от ФОТ (105,82 руб.) | 2 | 239,09 35,53 | 181,93 17,38 | 21.63 | 478.18 | 71.06 | 363,86 34,76 | 43.26 | 3.64 | 7.28
121 | прайс-лист | Кронштейн (шт) | 2 | 434,2 |  | 434,2 | 868.4 |  |  | 868.4
122 | ФЕРм08-03-594-09 Приказ Минстроя России от 30.12.2016 №1039/пр | Светильник на кронштейнах (100 шт) НР (84,58 руб.): 100% от ФОТ (84,58 руб.) СП (54,98 руб.): 65% от ФОТ (84,58 руб.) | 0,06 | 1580,91 1404,67 | 35,54 5,02 | 140.7 | 94.85 | 84.28 | 2,13 0,30 | 8.44 | 141.6 | 8.5
123 | прайс-лист | Светодиодный светильник (шт) | 6 | 662,27 |  | 662,27 | 3973.62 |  |  | 3973.62
124 | ФЕР33-04-017-01 Приказ Минстроя России от 30.12.2016 №1039/пр | Подвеска самонесущих изолированных проводов (СИП-2А) напряжением от 0,4 кВ до 1 кВ (со снятием напряжения) при количестве 29 опор: с использованием автогидроподъемника (1000 м) 5 768,80 = 11 146,19 - 2 x 242,40 - 29 x 168,71 НР (36,86 руб.): 113% от ФОТ (32,62 руб.) СП (19,57 руб.): 60% от ФОТ (32,62 руб.) | 0,032 | 5768,8 620,43 | 3090,02 399,08 | 2058.35 | 184.6 | 19.85 | 98,88 12,77 | 65.87 | 65.24 | 2.09
125 | прайс-лист | Провода самонесущие изолированные для воздушных линий электропередачи с алюминиевыми жилами (м) | 32 | 9,73 |  | 9,73 | 311.36 |  |  | 311.36
126 | ФЕРм08-02-144-02 Приказ Минстроя России от 30.12.2016 №1039/пр | Присоединение к зажимам жил проводов или кабелей сечением: до 6 мм2 (100 шт) НР (2 руб.): 100% от ФОТ (2 руб.) СП (1,3 руб.): 65% от ФОТ (2 руб.) | 0,02 | 102,05 100,05 |  | 2 | 2.04 | 2 |  | 0.04 | 10.4 | 0.21
127 | ФССЦ-25.2.02.04-0003 Приказ Минстроя России от 30.12.2016 №1039/пр | Комплект промежуточной подвески (СИП) (компл.) | 2 | 168.71 |  | 168.71 | 337.42 |  |  | 337.42
128 | прайс-лист | Зажим ответвительный (шт) | 2 | 19,47 |  | 19,47 | 38.94 |  |  | 38.94
129 | прайс-лист | Зажим ответвительный (шт) | 4 | 39,76 |  | 39,76 | 159.04 |  |  | 159.04
130 | прайс-лист | Зажим плашечный (шт) | 2 | 11,15 |  | 11,15 | 22.3 |  |  | 22.3
131 | ФЕРм08-02-471-03 Приказ Минстроя России от 30.12.2016 №1039/пр | Заземлитель вертикальный из круглой стали диаметром: 12 мм (10 шт) НР (15,99 руб.): 100% от ФОТ (15,99 руб.) СП (10,39 руб.): 65% от ФОТ (15,99 руб.) | 0,2 | 574,89 77,93 | 34,79 2,01 | 462.17 | 114.98 | 15.59 | 6,96 0,40 | 92.43 | 8.29 | 1.66
132 | ФССЦ-08.3.04.02-0093 Приказ Минстроя России от 30.12.2016 №1039/пр | Сталь круглая углеродистая обыкновенного качества, диаметром: 12 мм (т) | 0,001782 | 5230.01 |  | 5230.01 | 9.32 |  |  | 9.32
133 | ФЕРм08-02-147-10 Приказ Минстроя России от 30.12.2016 №1039/пр Применительно | Кабель до 35 кВ по установленным конструкциям и лоткам с креплением по всей длине, масса 1 м кабеля: до 1 кг (100 м) НР (14,09 руб.): 100% от ФОТ (14,09 руб.) СП (9,16 руб.): 65% от ФОТ (14,09 руб.) | 0,1 | 221,46 135,93 | 49,51 5,02 | 36.02 | 22.15 | 13.59 | 4,95 0,50 | 3.61 | 14.13 | 1.41
134 | ФССЦ-21.1.06.09-0099 Приказ Минстроя России от 30.12.2016 №1039/пр | Кабель силовой с медными жилами с поливинилхлоридной изоляцией и оболочкой, не распространяющий горение, напряжением 0,66 кВ, с числом жил - 3 и сечением 1,5 мм2 (1000 м) | 0,01 | 3036.7 |  | 3036.7 | 30.37 |  |  | 30.37
Итого прямые затраты по разделу в базисных ценах | [6 empty] | 12256.95 | 348.51 | 1048,52 101,84 | 10859.92 |  | 36.51
Накладные расходы | [6 empty] | 476.27
Сметная прибыль | [6 empty] | 282.93
Итого по разделу 9 Наружное освещение | [6 empty] | 13016.15 |  |  |  |  | 36.51
Раздел 10. Урны и скамейки
Установка металлических урн
135 | ФЕР47-02-040-02 Приказ Минстроя России от 30.12.2016 №1039/пр | Копка ям вручную размером: 0,3x0,3 м на почвах средних (100 шт) НР (1,86 руб.): 121% от ФОТ (1,54 руб.) СП (1,39 руб.): 90% от ФОТ (1,54 руб.) | 0,1 (5*2) / 100 | 15,44 15,44 |  |  | 1.54 | 1.54 |  |  | 1.98 | 0.2
136 | ФЕР46-05-008-03 Приказ Минстроя России от 30.12.2016 №1039/пр Применительно | Монтаж металлических урн - Монтаж мелких металлоконструкций массой до 10 кг (т) НР (65,11 руб.): 116% от ФОТ (56,13 руб.) СП (39,29 руб.): 70% от ФОТ (56,13 руб.) | 0.0715 | 981,19 777,45 | 119,74 7,54 | 84 | 70.16 | 55.59 | 8,56 0,54 | 6.01 | 84.69 | 6.06
137 | прайс-лист | Урна (металлическая) (шт) | 5 | 208,82 |  | 208,82 | 1044.1 |  |  | 1044.1
138 | ФЕР06-01-001-01 Приказ Минстроя России от 30.12.2016 №1039/пр Применительно | Бетонирование - Устройство бетонной подготовки (100 м3) НР (8,16 руб.): 110% от ФОТ (7,42 руб.) СП (4,82 руб.): 65% от ФОТ (7,42 руб.) | 0,0045 | 3897,23 1404 | 1587,74 244,51 | 905.49 | 17.54 | 6.32 | 7,14 1,10 | 4.08 | 180 | 0.81
139 | ФССЦ-04.1.02.05-0003 Приказ Минстроя России от 30.12.2016 №1039/пр | Бетон тяжелый, класс: В7,5 (м3) | 0.459 | 560 |  | 560 | 257.04 |  |  | 257.04
Установка скамеек
140 | ФЕР47-02-040-02 Приказ Минстроя России от 30.12.2016 №1039/пр | Копка ям вручную размером: 0,3x0,3 м на почвах средних (100 шт) НР (3,74 руб.): 121% от ФОТ (3,09 руб.) СП (2,78 руб.): 90% от ФОТ (3,09 руб.) | 0,2 | 15,44 15,44 |  |  | 3.09 | 3.09 |  |  | 1.98 | 0.4
141 | ФЕР46-05-008-03 Приказ Минстроя России от 30.12.2016 №1039/пр Применительно | Монтаж скамеек со спинкой - Монтаж мелких металлоконструкций массой до 10 кг (т) НР (118,38 руб.): 116% от ФОТ (102,05 руб.) СП (71,44 руб.): 70% от ФОТ (102,05 руб.) | 0.13 | 981,19 777,45 | 119,74 7,54 | 84 | 127.55 | 101.07 | 15,57 0,98 | 10.91 | 84.69 | 11.01
142 | прайс-лист | Скамья со спинкой (шт) | 5 | 504,65 |  | 504,65 | 2523.25 |  |  | 2523.25
143 | ФЕР06-01-001-01 Приказ Минстроя России от 30.12.2016 №1039/пр Применительно | Бетонирование - Устройство бетонной подготовки (100 м3) НР (16,32 руб.): 110% от ФОТ (14,84 руб.) СП (9,65 руб.): 65% от ФОТ (14,84 руб.) | 0,009 | 3897,23 1404 | 1587,74 244,51 | 905.49 | 35.08 | 12.64 | 14,29 2,20 | 8.15 | 180 | 1.62
144 | ФССЦ-04.1.02.05-0003 Приказ Минстроя России от 30.12.2016 №1039/пр | Бетон тяжелый, класс: В7,5 (м3) | 0.918 | 560 |  | 560 | 514.08 |  |  | 514.08
Итого прямые затраты по разделу в базисных ценах | [6 empty] | 4593.43 | 180.25 | 45,56 4,82 | 4367.62 |  | 20.1
Накладные расходы | [6 empty] | 213.58
Сметная прибыль | [6 empty] | 129.37
Итого по разделу 10 Урны и скамейки | [6 empty] | 4936.38 |  |  |  |  | 20.1
Раздел 11. Озеленение
145 | ФЕР47-01-046-03 Приказ Минстроя России от 30.12.2016 №1039/пр | Подготовка почвы для устройства партерного и обыкновенного газона с внесением растительной земли слоем 15 см: механизированным способом (100 м2) 285,11 = 2 263,61 - 15 x 131,90 НР (845,46 руб.): 121% от ФОТ (698,73 руб.) СП (628,86 руб.): 90% от ФОТ (698,73 руб.) | 2,5 | 285,11 278,54 | 6,57 0,95 |  | 712.78 | 696.35 | 16,43 2,38 |  | 35.08 | 87.7
146 | ФЕР47-01-046-05 Приказ Минстроя России от 30.12.2016 №1039/пр | На каждые 5 см изменения толщины слоя добавлять или исключать к расценкам с 47-01-046-01 по 47-01-046-04 (100 м2) 43,43 = 702,93 - 5 x 131,90 (толщина до 5 см ПЗ=2 (ОЗП=2; ЭМ=2 к расх.; ЗПМ=2; МАТ=2 к расх.; ТЗ=2; ТЗМ=2)) НР (-262,75 руб.): 121% от ФОТ (-217,15 руб.) СП (-195,44 руб.): 90% от ФОТ (-217,15 руб.) | -2.5 | 86,86 86,86 |  |  | -217.15 | -217.15 |  |  | 10.94 | -27.35
147 | ФССЦ-16.2.01.03-0011 Приказ Минстроя России от 30.12.2016 №1039/пр | Торф (м3) | 12,5 | 366.1 |  | 366.1 | 4576.25 |  |  | 4576.25
148 | ФЕР47-01-046-06 Приказ Минстроя России от 30.12.2016 №1039/пр | Посев газонов партерных, мавританских и обыкновенных вручную (100 м2) НР (249,44 руб.): 121% от ФОТ (206,15 руб.) СП (185,54 руб.): 90% от ФОТ (206,15 руб.) | 2,5 | 376,48 50,68 | 301,4 31,78 | 24.4 | 941.2 | 126.7 | 753,5 79,45 | 61 | 5.99 | 14.98
149 | ФССЦ-16.2.02.07-0161 Приказ Минстроя России от 30.12.2016 №1039/пр | Семена газонных трав (смесь) (кг) | 5 | 146.25 |  | 146.25 | 731.25 |  |  | 731.25
Итого прямые затраты по разделу в базисных ценах | [6 empty] | 6744.33 | 605.9 | 769,93 81,83 | 5368.5 |  | 75.33
Накладные расходы | [6 empty] | 832.15
Сметная прибыль | [6 empty] | 618.96
Итого по разделу 11 Озеленение | [6 empty] | 8195.44 |  |  |  |  | 75.33
ИТОГИ ПО СМЕТЕ:
Итого прямые затраты по смете в базисных ценах | [6 empty] | 392527.05 | 15538 | 42375,68 2865,30 | 334613.37 |  | 1760.78
Накладные расходы | [6 empty] | 21795.5
Сметная прибыль | [6 empty] | 13440.33
Итоги по смете:
Итого Строительные работы
Итого Монтажные работы
Итого в ценах 2001 г.
В том числе:
Материалы
Машины и механизмы
ФОТ
Накладные расходы
Сметная прибыль
Индекс перевода в текущие цены
НДС 18%
ВСЕГО по смете в текущих ценах с НДС 18%