## Демонтаж городков
Приложение 2
к извещению об осуществлении закупки
Обоснование начальной (максимальной) цены контракта, начальная сумма цен указанных единиц и максимальное значение цены контракта При определении начальной (максимальной) цены контракта в соответствии со статьей 22 Федерального закона от 5 апреля 2013 г.№44-ФЗ «О контрактной системе в сфере закупок товаров, работ, услуг для обеспечения государственных и муниципальных нужд» применен проектно-сметный метод, в соответствии с методиками и нормативами (государственными элементными сметными нормами) строительных работ и специальных строительных работ, утвержденными в соответствии с компетенцией федеральным органом исполнительной власти, осуществляющим функции по выработке государственной политики и нормативно-правовому регулированию в сфере строительства, или органом исполнительной власти субъекта Российской Федерации.
[14 empty] | "____" ________________ 2024 года | "____" ________________ 2024 года
ЛОКАЛЬНЫЙ СМЕТНЫЙ РАСЧЕТ (СМЕТА)
Выполнение работ по демонтажу детских городков в городе Югорске
(наименование работ и затрат)
Составлен | ресурсно-индексным | методом
Основание
(проектная и (или) иная техническая документация)
Составлен(а) в текущем уровне цен |  | II квартал 2024 года
Сметная стоимость |  |  | 1441.1 | тыс.руб.
в том числе:
| строительных работ |  | 1008.06 | тыс.руб. |  |  |  | Средства на оплату труда рабочих |  |  |  | 435.69 | тыс.руб.
| монтажных работ |  | 192.85 | тыс.руб. |  |  |  | Средства на оплату труда машинистов |  |  |  | 7.97 | тыс.руб.
| оборудования |  | 0 | тыс.руб. |  |  |  | Нормативные затраты труда рабочих |  |  |  | 893.38 | чел.-ч.
| прочих затрат |  | 0 | тыс.руб. |  |  |  | Нормативные затраты труда машинистов |  |  |  | 12.86 | чел.-ч.
№ п/п | Обоснование | Наименование работ и затрат |  |  | Единица измерения | Количество |  |  | Сметная стоимость, руб.
[6 empty] | на единицу измерения | коэффициенты | всего с учетом коэффициентов | на единицу измерения в базисном уровне цен | индекс | на единицу измерения в текущем уровне цен | коэффициенты | всего в текущем уровне цен
1 | 2 | 3 |  |  | 4 | 5 | 6 | 7 | 8 | 9 | 10 | 11 | 12
Раздел 1. Детские площадки
ул.Декабристов д.12-14
1 | ГЭСНм37-01-001-04 применительно | Монтаж сосудов и аппаратов без механизмов на открытой площадке, масса сосудов и аппаратов: 0,5 т// Демонтаж игрового комплекса |  |  | 4: шт; 5: 2; 6: 1; 7: 2
Объем=1+1
| Приказ от 14.07.2022 № 571/пр п.83 табл.2 | Демонтаж (разборка) металлических, металлокомпозитных, композитных конструкций ОЗП=0,7; ЭМ=0,7 к расх.; ЗПМ=0,7; МАТ=0 к расх.; ТЗ=0,7; ТЗМ=0,7
| 1 | ОТ(ЗТ) |  |  | 4: чел.-ч; 7: 27.58; 12: 13945.83
| 1-100-36 | Средний разряд работы 3,6 |  |  | чел.-ч | 19.7 | 0.7 | 27.58 |  |  | 505.65 |  | 13945.83
| 2 | ЭМ |  |  | 12: 2582.3
|  | ОТм(ЗТм) |  |  | 4: чел.-ч; 7: 1.19; 12: 810.23
| 91.05.06-007 | Краны на гусеничном ходу, грузоподъемность 25 т |  |  | маш.-ч | 0.28 | 0.7 | 0.392 | 1703.3 | 1.44 | 2452.75 |  | 961.48
| 4-100-060 | ОТм(Зтм) Средний разряд машинистов 6 |  |  | чел.-ч | 0.28 | 0.7 | 0.392 |  |  | 711.07 |  | 278.74
| 91.05.08-007 | Краны на пневмоколесном ходу, грузоподъемность 30 т |  |  | маш.-ч | 0.34 | 0.7 | 0.476 | 1761.85 | 1.55 | 2730.87 |  | 1299.89
| 4-100-070 | ОТм(Зтм) Средний разряд машинистов 7 |  |  | чел.-ч | 0.34 | 0.7 | 0.476 |  |  | 758.48 |  | 361.04
| 91.14.02-001 | Автомобили бортовые, грузоподъемность до 5 т |  |  | маш.-ч | 0.23 | 0.7 | 0.322 | 477.92 | 1.35 | 645.19 |  | 207.75
| 4-100-040 | ОТм(Зтм) Средний разряд машинистов 4 |  |  | чел.-ч | 0.23 | 0.7 | 0.322 |  |  | 529.35 |  | 170.45
| 91.17.04-042 | Аппараты для газовой сварки и резки |  |  | маш.-ч | 0.15 | 0.7 | 0.21 | 4.35 | 1.62 | 7.05 |  | 1.48
| 91.17.04-233 | Аппараты сварочные для ручной дуговой сварки, сварочный ток до 350 А |  |  | маш.-ч | 2.52 | 0.7 | 3.528 |  |  | 31.66 |  | 111.7
| 4 | М |  |  | 12: 0
| 01.3.02.08-0001 | Кислород газообразный технический |  |  | м3 | 1.4 | 0 | 0 | 114.64 | 1.1 | 126.1 |  | 0
| 01.3.02.09-0022 | Пропан-бутан смесь техническая |  |  | кг | 0.24 | 0 | 0 | 41.38 | 1.61 | 66.62 |  | 0
| 01.7.03.04-0001 | Электроэнергия |  |  | кВт-ч | 2.592 | 0 | 0 |  |  | 6.61 |  | 0
| 01.7.11.07-0230 | Электроды сварочные для сварки низколегированных и углеродистых сталей УОНИ 13/55, Э50А, диаметр 4-5 мм |  |  | кг | 3.5 | 0 | 0 | 148.86 | 1.04 | 154.81 |  | 0
| 08.1.02.11-0023 | Поковки простые строительные (скобы, закрепы, хомуты), масса до 1,6 кг |  |  | кг | 2 | 0 | 0 | 122.66 | 1.06 | 130.02 |  | 0
| 25.1.01.04-0031 | Шпала из древесины хвойных пород, непропитанная, для железных дорог широкой колеи, тип I |  |  | шт | 2 | 0 | 0 | 1818.38 | 1.12 | 2036.59 |  | 0
|  | Итого прямые затраты |  |  | 12: 17338.36
1.1 | 421/пр_2020_п.75_пп.а | Вспомогательные ненормируемые материальные ресурсы |  |  | 4: %; 5: 2; 7: 2; 11: 0.7; 12: 278.92
|  | ФОТ |  |  | 12: 14756.06
| Пр/812-079.0-3 | НР Оборудование общего назначения |  |  | 4: %; 5: 93; 7: 93; 12: 13723.14
| Пр/774-079.0 | СП Оборудование общего назначения |  |  | 4: %; 5: 49; 7: 49; 12: 7230.47
|  | Всего по позиции |  |  | 10: 19285.45; 12: 38570.89
2 | ГЭСН46-05-008-03 применительно | Монтаж мелких металлоконструкций массой до 10 кг// Демонтаж лесенок-3шт,скамеек-6шт |  |  | 4: т металлоконструкций; 5: 0.48; 6: 1; 7: 0.48
Объем=0,3+0,03*6
| Приказ от 14.07.2022 № 571/пр п.83 табл.2 | Демонтаж (разборка) металлических, металлокомпозитных, композитных конструкций ОЗП=0,7; ЭМ=0,7 к расх.; ЗПМ=0,7; МАТ=0 к расх.; ТЗ=0,7; ТЗМ=0,7
| 1 | ОТ(ЗТ) |  |  | 4: чел.-ч; 7: 28.4558; 12: 14388.7
| 1-100-36 | Средний разряд работы 3,6 |  |  | чел.-ч | 84.69 | 0.7 | 28.4558 |  |  | 505.65 |  | 14388.7
| 2 | ЭМ |  |  | 12: 242.08
|  | ОТм(ЗТм) |  |  | 4: чел.-ч; 7: 0.2184; 12: 115.61
| 91.14.02-001 | Автомобили бортовые, грузоподъемность до 5 т |  |  | маш.-ч | 0.65 | 0.7 | 0.2184 | 477.92 | 1.35 | 645.19 |  | 140.91
| 4-100-040 | ОТм(Зтм) Средний разряд машинистов 4 |  |  | чел.-ч | 0.65 | 0.7 | 0.2184 |  |  | 529.35 |  | 115.61
| 91.17.04-233 | Аппараты сварочные для ручной дуговой сварки, сварочный ток до 350 А |  |  | маш.-ч | 9.51 | 0.7 | 3.1954 |  |  | 31.66 |  | 101.17
| 4 | М |  |  | 12: 0
| 01.7.03.04-0001 | Электроэнергия |  |  | кВт-ч | 21.51 | 0 | 0 |  |  | 6.61 |  | 0
| 01.7.11.07-0227 | Электроды сварочные для сварки низколегированных и углеродистых сталей УОНИ 13/45, Э42А, диаметр 4-5 мм |  |  | кг | 8.1 | 0 | 0 | 155.63 | 1.04 | 161.86 |  | 0
| 08.3.03.06-0002 | Проволока горячекатаная в мотках, диаметр 6,3-6,5 мм |  |  | т | 0.0001 | 0 | 0 | 60258.2 | 1.14 | 68694.35 |  | 0
Н | 07.2.07.13 | Конструкции металлические мелкие |  |  | 4: т; 5: 1; 6: 0; 7: 0
|  | Итого прямые затраты |  |  | 12: 14746.39
|  | ФОТ |  |  | 12: 14504.31
| Пр/812-040.1-3 | НР Работы по реконструкции зданий и сооружений: усиление и замена существующих конструкций, возведение отдельных конструктивных элементов |  |  | 4: %; 5: 104; 7: 104; 12: 15084.48
| Пр/774-040.1 | СП Работы по реконструкции зданий и сооружений: усиление и замена существующих конструкций, возведение отдельных конструктивных элементов |  |  | 4: %; 5: 59; 7: 59; 12: 8557.54
|  | Всего по позиции |  |  | 10: 79975.85; 12: 38388.41
3 | ГЭСН10-02-045-01 применительно | Сборка: веранд// Демонтаж песочницы и детских беседок (домики)-2 шт |  |  | 4: 100 м2; 5: 0.0853; 6: 1; 7: 0.0853
Объем=8,53 / 100
| Приказ от 14.07.2022 № 571/пр п.83 табл.2 | Демонтаж (разборка) сборных деревянных конструкций ОЗП=0,8; ЭМ=0,8 к расх.; ЗПМ=0,8; МАТ=0 к расх.; ТЗ=0,8; ТЗМ=0,8
| 1 | ОТ(ЗТ) |  |  | 4: чел.-ч; 7: 14.8763; 12: 7434.14
| 1-100-35 | Средний разряд работы 3,5 |  |  | чел.-ч | 218 | 0.8 | 14.8763 |  |  | 499.73 |  | 7434.14
| 2 | ЭМ |  |  | 12: 885.8
|  | ОТм(ЗТм) |  |  | 4: чел.-ч; 7: 0.76156; 12: 458.56
| 91.05.05-015 | Краны на автомобильном ходу, грузоподъемность 16 т |  |  | маш.-ч | 4.47 | 0.8 | 0.30503 |  |  | 1938.31 |  | 591.25
| 4-100-060 | ОТм(Зтм) Средний разряд машинистов 6 |  |  | чел.-ч | 4.47 | 0.8 | 0.30503 |  |  | 711.07 |  | 216.9
| 91.14.02-001 | Автомобили бортовые, грузоподъемность до 5 т |  |  | маш.-ч | 6.69 | 0.8 | 0.45653 | 477.92 | 1.35 | 645.19 |  | 294.55
| 4-100-040 | ОТм(Зтм) Средний разряд машинистов 4 |  |  | чел.-ч | 6.69 | 0.8 | 0.45653 |  |  | 529.35 |  | 241.66
| 4 | М |  |  | 12: 0
| 01.2.03.03-0107 | Мастика битумно-масляная МБ-50 |  |  | т | 0.208 | 0 | 0 | 30195.36 | 1.55 | 46802.81 |  | 0
| 01.7.03.04-0001 | Электроэнергия |  |  | кВт-ч | 2.232 | 0 | 0 |  |  | 6.61 |  | 0
| 01.7.15.06-0111 | Гвозди строительные |  |  | т | 0.0515 | 0 | 0 | 70296.2 | 1.22 | 85761.36 |  | 0
|  | Итого прямые затраты |  |  | 12: 8778.5
|  | ФОТ |  |  | 12: 7892.7
| Пр/812-010.0-3 | НР Деревянные конструкции |  |  | 4: %; 5: 109; 7: 109; 12: 8603.04
| Пр/774-010.0 | СП Деревянные конструкции |  |  | 4: %; 5: 55; 7: 55; 12: 4340.99
|  | Всего по позиции |  |  | 10: 254660.38; 12: 21722.53
4 | ГЭСНр68-03-004-01 | Демонтаж металлических ограждений высотой до 1 м |  |  | 4: 100 м; 5: 0.58; 6: 1; 7: 0.58
Объем=58 / 100
| 1 | ОТ(ЗТ) |  |  | 4: чел.-ч; 7: 17.1274; 12: 8051.59
| 1-100-30 | Средний разряд работы 3,0 |  |  | 4: чел.-ч; 5: 29.53; 7: 17.1274; 10: 470.1; 12: 8051.59
| 2 | ЭМ |  |  | 12: 112.26
|  | ОТм(ЗТм) |  |  | 4: чел.-ч; 7: 0.174; 12: 92.11
| 91.14.02-001 | Автомобили бортовые, грузоподъемность до 5 т |  |  | маш.-ч | 0.3 |  | 0.174 | 477.92 | 1.35 | 645.19 |  | 112.26
| 4-100-040 | ОТм(Зтм) Средний разряд машинистов 4 |  |  | 4: чел.-ч; 5: 0.3; 7: 0.174; 10: 529.35; 12: 92.11
| 4 | М |  |  | 12: 13.92
| 01.7.03.04-0001 | Электроэнергия |  |  | 4: кВт-ч; 5: 3.63; 7: 2.1054; 10: 6.61; 12: 13.92
П,Н | 01.7.17.06 | Диски отрезные |  |  | 4: шт; 5: 0; 7: 0
|  | Итого прямые затраты |  |  | 12: 8269.88
|  | ФОТ |  |  | 12: 8143.7
| Пр/812-102.0-3 | НР Благоустройство (ремонтно-строительные) |  |  | 4: %; 5: 103; 7: 103; 12: 8388.01
| Пр/774-102.0 | СП Благоустройство (ремонтно-строительные) |  |  | 4: %; 5: 54; 7: 54; 12: 4397.6
|  | Всего по позиции |  |  | 10: 36302.57; 12: 21055.49
5 | ГЭСНр69-01-019-09 | Разборка вертикальных поверхностей бетонных конструкций при помощи отбойных молотков, бетон марки: 150 |  |  | 4: м3; 5: 1.85; 6: 1; 7: 1.85
Объем=0,2+0,05+0,1+0,1+0,2+0,2+1
| 1 | ОТ(ЗТ) |  |  | 4: чел.-ч; 7: 37.5365; 12: 17645.91
| 1-100-30 | Средний разряд работы 3,0 |  |  | 4: чел.-ч; 5: 20.29; 7: 37.5365; 10: 470.1; 12: 17645.91
| 2 | ЭМ |  |  | 12: 2670.66
| 91.18.01-012 | Компрессоры винтовые передвижные с электродвигателем, давление до 0,6 МПа (6 атм), производительность до 3,5 м3/мин |  |  | маш.-ч | 9.46 |  | 17.501 | 99.51 | 1.47 | 146.28 |  | 2560.05
| 91.21.10-002 | Молотки отбойные пневматические при работе от передвижных компрессоров |  |  | 4: маш.-ч; 5: 18.92; 7: 35.002; 10: 3.16; 12: 110.61
|  | Итого прямые затраты |  |  | 12: 20316.57
|  | ФОТ |  |  | 12: 17645.91
| Пр/812-103.0-3 | НР Прочие ремонтно-строительные работы |  |  | 4: %; 5: 93; 7: 93; 12: 16410.7
| Пр/774-103.0 | СП Прочие ремонтно-строительные работы |  |  | 4: %; 5: 44; 7: 44; 12: 7764.2
|  | Всего по позиции |  |  | 10: 24049.44; 12: 44491.47
6 | 51-1 | Погрузка в автотранспортное средство: прочие материалы, детали (с использованием погрузчика) |  |  | т | 6.51 | 1 | 6.51 |  |  | 654.03 |  | 4257.74
(Погрузо-разгрузочные работы при дополнительной перевозке)
|  | Всего по позиции |  |  | 12: 4257.74
7 | 02-15-1-01-0007 | Перевозка грузов I класса автомобилями-самосвалами грузоподъемностью до 15 т по дорогам с усовершенствованным (асфальтобетонным, цементобетонным, железобетонным, обработанным органическим вяжущим) дорожным покрытием на расстояние 7 км |  |  | т | 6.51 | 1 | 6.51 |  |  | 169.12 |  | 1100.97
|  | Всего по позиции |  |  | 12: 1100.97
8 | Калькуляция | Утилизация строительного мусора |  |  | м3 | 1.85 | 1 | 1.85 |  |  | 516.67 |  | 955.84
(Отдельные виды затрат, относимые на стоимость строительных работ)
Цена=620,00/1,2
|  | Всего по позиции |  |  | 12: 955.84
ул.Декабристов д.6
9 | ГЭСНм37-01-001-04 применительно | Монтаж сосудов и аппаратов без механизмов на открытой площадке, масса сосудов и аппаратов: 0,5 т// Демонтаж игрового комплекса | bar: 4 to 7
| Приказ от 14.07.2022 № 571/пр п.83 табл.2 | Демонтаж (разборка) металлических, металлокомпозитных, композитных конструкций ОЗП=0,7; ЭМ=0,7 к расх.; ЗПМ=0,7; МАТ=0 к расх.; ТЗ=0,7; ТЗМ=0,7
| 1 | ОТ(ЗТ) |  |  | 4: чел.-ч; 7: 13.79; 12: 6972.91
| 1-100-36 | Средний разряд работы 3,6 |  |  | чел.-ч | 19.7 | 0.7 | 13.79 |  |  | 505.65 |  | 6972.91
| 2 | ЭМ |  |  | 12: 1291.16
|  | ОТм(ЗТм) |  |  | 4: чел.-ч; 7: 0.595; 12: 405.12
| 91.05.06-007 | Краны на гусеничном ходу, грузоподъемность 25 т |  |  | маш.-ч | 0.28 | 0.7 | 0.196 | 1703.3 | 1.44 | 2452.75 |  | 480.74
| 4-100-060 | ОТм(Зтм) Средний разряд машинистов 6 |  |  | чел.-ч | 0.28 | 0.7 | 0.196 |  |  | 711.07 |  | 139.37
| 91.05.08-007 | Краны на пневмоколесном ходу, грузоподъемность 30 т |  |  | маш.-ч | 0.34 | 0.7 | 0.238 | 1761.85 | 1.55 | 2730.87 |  | 649.95
| 4-100-070 | ОТм(Зтм) Средний разряд машинистов 7 |  |  | чел.-ч | 0.34 | 0.7 | 0.238 |  |  | 758.48 |  | 180.52
| 91.14.02-001 | Автомобили бортовые, грузоподъемность до 5 т |  |  | маш.-ч | 0.23 | 0.7 | 0.161 | 477.92 | 1.35 | 645.19 |  | 103.88
| 4-100-040 | ОТм(Зтм) Средний разряд машинистов 4 |  |  | чел.-ч | 0.23 | 0.7 | 0.161 |  |  | 529.35 |  | 85.23
| 91.17.04-042 | Аппараты для газовой сварки и резки |  |  | маш.-ч | 0.15 | 0.7 | 0.105 | 4.35 | 1.62 | 7.05 |  | 0.74
| 91.17.04-233 | Аппараты сварочные для ручной дуговой сварки, сварочный ток до 350 А |  |  | маш.-ч | 2.52 | 0.7 | 1.764 |  |  | 31.66 |  | 55.85
| 4 | М |  |  | 12: 0
| 01.3.02.08-0001 | Кислород газообразный технический |  |  | м3 | 1.4 | 0 | 0 | 114.64 | 1.1 | 126.1 |  | 0
| 01.3.02.09-0022 | Пропан-бутан смесь техническая |  |  | кг | 0.24 | 0 | 0 | 41.38 | 1.61 | 66.62 |  | 0
| 01.7.03.04-0001 | Электроэнергия |  |  | кВт-ч | 2.592 | 0 | 0 |  |  | 6.61 |  | 0
| 01.7.11.07-0230 | Электроды сварочные для сварки низколегированных и углеродистых сталей УОНИ 13/55, Э50А, диаметр 4-5 мм |  |  | кг | 3.5 | 0 | 0 | 148.86 | 1.04 | 154.81 |  | 0
| 08.1.02.11-0023 | Поковки простые строительные (скобы, закрепы, хомуты), масса до 1,6 кг |  |  | кг | 2 | 0 | 0 | 122.66 | 1.06 | 130.02 |  | 0
| 25.1.01.04-0031 | Шпала из древесины хвойных пород, непропитанная, для железных дорог широкой колеи, тип I |  |  | шт | 2 | 0 | 0 | 1818.38 | 1.12 | 2036.59 |  | 0
|  | Итого прямые затраты |  |  | 12: 8669.19
9.1 | 421/пр_2020_п.75_пп.а | Вспомогательные ненормируемые материальные ресурсы |  |  | 4: %; 5: 2; 7: 2; 11: 0.7; 12: 139.46
|  | ФОТ |  |  | 12: 7378.03
| Пр/812-079.0-3 | НР Оборудование общего назначения |  |  | 4: %; 5: 93; 7: 93; 12: 6861.57
| Пр/774-079.0 | СП Оборудование общего назначения |  |  | 4: %; 5: 49; 7: 49; 12: 3615.23
|  | Всего по позиции |  |  | 10: 19285.45; 12: 19285.45
10 | ГЭСН46-05-008-03 применительно | Монтаж мелких металлоконструкций массой до 10 кг// Демонтаж конструкции рукоход,ворот-2шт,лесенки |  |  | 4: т металлоконструкций; 5: 0.27; 6: 1; 7: 0.27
Объем=0,08+0,09+0,1
| Приказ от 14.07.2022 № 571/пр п.83 табл.2 | Демонтаж (разборка) металлических, металлокомпозитных, композитных конструкций ОЗП=0,7; ЭМ=0,7 к расх.; ЗПМ=0,7; МАТ=0 к расх.; ТЗ=0,7; ТЗМ=0,7
| 1 | ОТ(ЗТ) |  |  | 4: чел.-ч; 7: 16.0064; 12: 8093.64
| 1-100-36 | Средний разряд работы 3,6 |  |  | чел.-ч | 84.69 | 0.7 | 16.0064 |  |  | 505.65 |  | 8093.64
| 2 | ЭМ |  |  | 12: 136.17
|  | ОТм(ЗТм) |  |  | 4: чел.-ч; 7: 0.12285; 12: 65.03
| 91.14.02-001 | Автомобили бортовые, грузоподъемность до 5 т |  |  | маш.-ч | 0.65 | 0.7 | 0.12285 | 477.92 | 1.35 | 645.19 |  | 79.26
| 4-100-040 | ОТм(Зтм) Средний разряд машинистов 4 |  |  | чел.-ч | 0.65 | 0.7 | 0.12285 |  |  | 529.35 |  | 65.03
| 91.17.04-233 | Аппараты сварочные для ручной дуговой сварки, сварочный ток до 350 А |  |  | маш.-ч | 9.51 | 0.7 | 1.7974 |  |  | 31.66 |  | 56.91
| 4 | М |  |  | 12: 0
| 01.7.03.04-0001 | Электроэнергия |  |  | кВт-ч | 21.51 | 0 | 0 |  |  | 6.61 |  | 0
| 01.7.11.07-0227 | Электроды сварочные для сварки низколегированных и углеродистых сталей УОНИ 13/45, Э42А, диаметр 4-5 мм |  |  | кг | 8.1 | 0 | 0 | 155.63 | 1.04 | 161.86 |  | 0
| 08.3.03.06-0002 | Проволока горячекатаная в мотках, диаметр 6,3-6,5 мм |  |  | т | 0.0001 | 0 | 0 | 60258.2 | 1.14 | 68694.35 |  | 0
Н | 07.2.07.13 | Конструкции металлические мелкие |  |  | 4: т; 5: 1; 6: 0; 7: 0
|  | Итого прямые затраты |  |  | 12: 8294.84
|  | ФОТ |  |  | 12: 8158.67
| Пр/812-040.1-3 | НР Работы по реконструкции зданий и сооружений: усиление и замена существующих конструкций, возведение отдельных конструктивных элементов |  |  | 4: %; 5: 104; 7: 104; 12: 8485.02
| Пр/774-040.1 | СП Работы по реконструкции зданий и сооружений: усиление и замена существующих конструкций, возведение отдельных конструктивных элементов |  |  | 4: %; 5: 59; 7: 59; 12: 4813.62
|  | Всего по позиции |  |  | 10: 79975.85; 12: 21593.48
11 | ГЭСН10-02-045-01 применительно | Сборка: веранд// Демонтаж детских беседок (домики)-2 шт |  |  | 4: 100 м2; 5: 0.0453; 6: 1; 7: 0.0453
Объем=4,53 / 100
| Приказ от 14.07.2022 № 571/пр п.83 табл.2 | Демонтаж (разборка) сборных деревянных конструкций ОЗП=0,8; ЭМ=0,8 к расх.; ЗПМ=0,8; МАТ=0 к расх.; ТЗ=0,8; ТЗМ=0,8
| 1 | ОТ(ЗТ) |  |  | 4: чел.-ч; 7: 7.9003; 12: 3948.03
| 1-100-35 | Средний разряд работы 3,5 |  |  | чел.-ч | 218 | 0.8 | 7.9003 |  |  | 499.73 |  | 3948.03
| 2 | ЭМ |  |  | 12: 470.41
|  | ОТм(ЗТм) |  |  | 4: чел.-ч; 7: 0.40444; 12: 243.53
| 91.05.05-015 | Краны на автомобильном ходу, грузоподъемность 16 т |  |  | маш.-ч | 4.47 | 0.8 | 0.16199 |  |  | 1938.31 |  | 313.99
| 4-100-060 | ОТм(Зтм) Средний разряд машинистов 6 |  |  | чел.-ч | 4.47 | 0.8 | 0.16199 |  |  | 711.07 |  | 115.19
| 91.14.02-001 | Автомобили бортовые, грузоподъемность до 5 т |  |  | маш.-ч | 6.69 | 0.8 | 0.24245 | 477.92 | 1.35 | 645.19 |  | 156.42
| 4-100-040 | ОТм(Зтм) Средний разряд машинистов 4 |  |  | чел.-ч | 6.69 | 0.8 | 0.24245 |  |  | 529.35 |  | 128.34
| 4 | М |  |  | 12: 0
| 01.2.03.03-0107 | Мастика битумно-масляная МБ-50 |  |  | т | 0.208 | 0 | 0 | 30195.36 | 1.55 | 46802.81 |  | 0
| 01.7.03.04-0001 | Электроэнергия |  |  | кВт-ч | 2.232 | 0 | 0 |  |  | 6.61 |  | 0
| 01.7.15.06-0111 | Гвозди строительные |  |  | т | 0.0515 | 0 | 0 | 70296.2 | 1.22 | 85761.36 |  | 0
|  | Итого прямые затраты |  |  | 12: 4661.97
|  | ФОТ |  |  | 12: 4191.56
| Пр/812-010.0-3 | НР Деревянные конструкции |  |  | 4: %; 5: 109; 7: 109; 12: 4568.8
| Пр/774-010.0 | СП Деревянные конструкции |  |  | 4: %; 5: 55; 7: 55; 12: 2305.36
|  | Всего по позиции |  |  | 10: 254660.71; 12: 11536.13
12 | ГЭСНр68-03-004-01 | Демонтаж металлических ограждений высотой до 1 м |  |  | 4: 100 м; 5: 0.64; 6: 1; 7: 0.64
Объем=64 / 100
| 1 | ОТ(ЗТ) |  |  | 4: чел.-ч; 7: 18.8992; 12: 8884.51
| 1-100-30 | Средний разряд работы 3,0 |  |  | 4: чел.-ч; 5: 29.53; 7: 18.8992; 10: 470.1; 12: 8884.51
| 2 | ЭМ |  |  | 12: 123.88
|  | ОТм(ЗТм) |  |  | 4: чел.-ч; 7: 0.192; 12: 101.64
| 91.14.02-001 | Автомобили бортовые, грузоподъемность до 5 т |  |  | маш.-ч | 0.3 |  | 0.192 | 477.92 | 1.35 | 645.19 |  | 123.88
| 4-100-040 | ОТм(Зтм) Средний разряд машинистов 4 |  |  | 4: чел.-ч; 5: 0.3; 7: 0.192; 10: 529.35; 12: 101.64
| 4 | М |  |  | 12: 15.36
| 01.7.03.04-0001 | Электроэнергия |  |  | 4: кВт-ч; 5: 3.63; 7: 2.3232; 10: 6.61; 12: 15.36
П,Н | 01.7.17.06 | Диски отрезные |  |  | 4: шт; 5: 0; 7: 0
|  | Итого прямые затраты |  |  | 12: 9125.39
|  | ФОТ |  |  | 12: 8986.15
| Пр/812-102.0-3 | НР Благоустройство (ремонтно-строительные) |  |  | 4: %; 5: 103; 7: 103; 12: 9255.73
| Пр/774-102.0 | СП Благоустройство (ремонтно-строительные) |  |  | 4: %; 5: 54; 7: 54; 12: 4852.52
|  | Всего по позиции |  |  | 10: 36302.56; 12: 23233.64
13 | ГЭСНр69-01-019-09 | Разборка вертикальных поверхностей бетонных конструкций при помощи отбойных молотков, бетон марки: 150 |  |  | 4: м3; 5: 3.2; 6: 1; 7: 3.2
Объем=0,5+0,2+0,2+0,2+2+0,1
| 1 | ОТ(ЗТ) |  |  | 4: чел.-ч; 7: 64.928; 12: 30522.65
| 1-100-30 | Средний разряд работы 3,0 |  |  | 4: чел.-ч; 5: 20.29; 7: 64.928; 10: 470.1; 12: 30522.65
| 2 | ЭМ |  |  | 12: 4619.51
| 91.18.01-012 | Компрессоры винтовые передвижные с электродвигателем, давление до 0,6 МПа (6 атм), производительность до 3,5 м3/мин |  |  | маш.-ч | 9.46 |  | 30.272 | 99.51 | 1.47 | 146.28 |  | 4428.19
| 91.21.10-002 | Молотки отбойные пневматические при работе от передвижных компрессоров |  |  | 4: маш.-ч; 5: 18.92; 7: 60.544; 10: 3.16; 12: 191.32
|  | Итого прямые затраты |  |  | 12: 35142.16
|  | ФОТ |  |  | 12: 30522.65
| Пр/812-103.0-3 | НР Прочие ремонтно-строительные работы |  |  | 4: %; 5: 93; 7: 93; 12: 28386.06
| Пр/774-103.0 | СП Прочие ремонтно-строительные работы |  |  | 4: %; 5: 44; 7: 44; 12: 13429.97
|  | Всего по позиции |  |  | 10: 24049.43; 12: 76958.19
14 | 51-1 | Погрузка в автотранспортное средство: прочие материалы, детали (с использованием погрузчика) |  |  | т | 8.97 | 1 | 8.97 |  |  | 654.03 |  | 5866.65
(Погрузо-разгрузочные работы при дополнительной перевозке)
|  | Всего по позиции |  |  | 12: 5866.65
15 | 02-15-1-01-0007 | Перевозка грузов I класса автомобилями-самосвалами грузоподъемностью до 15 т по дорогам с усовершенствованным (асфальтобетонным, цементобетонным, железобетонным, обработанным органическим вяжущим) дорожным покрытием на расстояние 7 км |  |  | т | 8.97 | 1 | 8.97 |  |  | 169.12 |  | 1517.01
|  | Всего по позиции |  |  | 12: 1517.01
16 | Калькуляция | Утилизация строительного мусора |  |  | м3 | 3.2 | 1 | 3.2 |  |  | 516.67 |  | 1653.34
(Отдельные виды затрат, относимые на стоимость строительных работ)
Цена=620,00/1,2
|  | Всего по позиции |  |  | 12: 1653.34
ул.Титова д.9
17 | ГЭСН10-02-045-01 применительно | Сборка: веранд// Демонтаж песочницы |  |  | 4: 100 м2; 5: 0.04; 6: 1; 7: 0.04
Объем=4 / 100
| Приказ от 14.07.2022 № 571/пр п.83 табл.2 | Демонтаж (разборка) сборных деревянных конструкций ОЗП=0,8; ЭМ=0,8 к расх.; ЗПМ=0,8; МАТ=0 к расх.; ТЗ=0,8; ТЗМ=0,8
| 1 | ОТ(ЗТ) |  |  | 4: чел.-ч; 7: 6.976; 12: 3486.12
| 1-100-35 | Средний разряд работы 3,5 |  |  | чел.-ч | 218 | 0.8 | 6.976 |  |  | 499.73 |  | 3486.12
| 2 | ЭМ |  |  | 12: 415.38
|  | ОТм(ЗТм) |  |  | 4: чел.-ч; 7: 0.35712; 12: 215.03
| 91.05.05-015 | Краны на автомобильном ходу, грузоподъемность 16 т |  |  | маш.-ч | 4.47 | 0.8 | 0.14304 |  |  | 1938.31 |  | 277.26
| 4-100-060 | ОТм(Зтм) Средний разряд машинистов 6 |  |  | чел.-ч | 4.47 | 0.8 | 0.14304 |  |  | 711.07 |  | 101.71
| 91.14.02-001 | Автомобили бортовые, грузоподъемность до 5 т |  |  | маш.-ч | 6.69 | 0.8 | 0.21408 | 477.92 | 1.35 | 645.19 |  | 138.12
| 4-100-040 | ОТм(Зтм) Средний разряд машинистов 4 |  |  | чел.-ч | 6.69 | 0.8 | 0.21408 |  |  | 529.35 |  | 113.32
| 4 | М |  |  | 12: 0
| 01.2.03.03-0107 | Мастика битумно-масляная МБ-50 |  |  | т | 0.208 | 0 | 0 | 30195.36 | 1.55 | 46802.81 |  | 0
| 01.7.03.04-0001 | Электроэнергия |  |  | кВт-ч | 2.232 | 0 | 0 |  |  | 6.61 |  | 0
| 01.7.15.06-0111 | Гвозди строительные |  |  | т | 0.0515 | 0 | 0 | 70296.2 | 1.22 | 85761.36 |  | 0
|  | Итого прямые затраты |  |  | 12: 4116.53
|  | ФОТ |  |  | 12: 3701.15
| Пр/812-010.0-3 | НР Деревянные конструкции |  |  | 4: %; 5: 109; 7: 109; 12: 4034.25
| Пр/774-010.0 | СП Деревянные конструкции |  |  | 4: %; 5: 55; 7: 55; 12: 2035.63
|  | Всего по позиции |  |  | 10: 254660.25; 12: 10186.41
18 | ГЭСНм37-01-001-04 применительно | Монтаж сосудов и аппаратов без механизмов на открытой площадке, масса сосудов и аппаратов: 0,5 т// Демонтаж сборной конструкции | bar: 4 to 7
| Приказ от 14.07.2022 № 571/пр п.83 табл.2 | Демонтаж (разборка) металлических, металлокомпозитных, композитных конструкций ОЗП=0,7; ЭМ=0,7 к расх.; ЗПМ=0,7; МАТ=0 к расх.; ТЗ=0,7; ТЗМ=0,7
| 1 | ОТ(ЗТ) |  |  | 4: чел.-ч; 7: 13.79; 12: 6972.91
| 1-100-36 | Средний разряд работы 3,6 |  |  | чел.-ч | 19.7 | 0.7 | 13.79 |  |  | 505.65 |  | 6972.91
| 2 | ЭМ |  |  | 12: 1291.16
|  | ОТм(ЗТм) |  |  | 4: чел.-ч; 7: 0.595; 12: 405.12
| 91.05.06-007 | Краны на гусеничном ходу, грузоподъемность 25 т |  |  | маш.-ч | 0.28 | 0.7 | 0.196 | 1703.3 | 1.44 | 2452.75 |  | 480.74
| 4-100-060 | ОТм(Зтм) Средний разряд машинистов 6 |  |  | чел.-ч | 0.28 | 0.7 | 0.196 |  |  | 711.07 |  | 139.37
| 91.05.08-007 | Краны на пневмоколесном ходу, грузоподъемность 30 т |  |  | маш.-ч | 0.34 | 0.7 | 0.238 | 1761.85 | 1.55 | 2730.87 |  | 649.95
| 4-100-070 | ОТм(Зтм) Средний разряд машинистов 7 |  |  | чел.-ч | 0.34 | 0.7 | 0.238 |  |  | 758.48 |  | 180.52
| 91.14.02-001 | Автомобили бортовые, грузоподъемность до 5 т |  |  | маш.-ч | 0.23 | 0.7 | 0.161 | 477.92 | 1.35 | 645.19 |  | 103.88
| 4-100-040 | ОТм(Зтм) Средний разряд машинистов 4 |  |  | чел.-ч | 0.23 | 0.7 | 0.161 |  |  | 529.35 |  | 85.23
| 91.17.04-042 | Аппараты для газовой сварки и резки |  |  | маш.-ч | 0.15 | 0.7 | 0.105 | 4.35 | 1.62 | 7.05 |  | 0.74
| 91.17.04-233 | Аппараты сварочные для ручной дуговой сварки, сварочный ток до 350 А |  |  | маш.-ч | 2.52 | 0.7 | 1.764 |  |  | 31.66 |  | 55.85
| 4 | М |  |  | 12: 0
| 01.3.02.08-0001 | Кислород газообразный технический |  |  | м3 | 1.4 | 0 | 0 | 114.64 | 1.1 | 126.1 |  | 0
| 01.3.02.09-0022 | Пропан-бутан смесь техническая |  |  | кг | 0.24 | 0 | 0 | 41.38 | 1.61 | 66.62 |  | 0
| 01.7.03.04-0001 | Электроэнергия |  |  | кВт-ч | 2.592 | 0 | 0 |  |  | 6.61 |  | 0
| 01.7.11.07-0230 | Электроды сварочные для сварки низколегированных и углеродистых сталей УОНИ 13/55, Э50А, диаметр 4-5 мм |  |  | кг | 3.5 | 0 | 0 | 148.86 | 1.04 | 154.81 |  | 0
| 08.1.02.11-0023 | Поковки простые строительные (скобы, закрепы, хомуты), масса до 1,6 кг |  |  | кг | 2 | 0 | 0 | 122.66 | 1.06 | 130.02 |  | 0
| 25.1.01.04-0031 | Шпала из древесины хвойных пород, непропитанная, для железных дорог широкой колеи, тип I |  |  | шт | 2 | 0 | 0 | 1818.38 | 1.12 | 2036.59 |  | 0
|  | Итого прямые затраты |  |  | 12: 8669.19
18.1 | 421/пр_2020_п.75_пп.а | Вспомогательные ненормируемые материальные ресурсы |  |  | 4: %; 5: 2; 7: 2; 11: 0.7; 12: 139.46
|  | ФОТ |  |  | 12: 7378.03
| Пр/812-079.0-3 | НР Оборудование общего назначения |  |  | 4: %; 5: 93; 7: 93; 12: 6861.57
| Пр/774-079.0 | СП Оборудование общего назначения |  |  | 4: %; 5: 49; 7: 49; 12: 3615.23
|  | Всего по позиции |  |  | 10: 19285.45; 12: 19285.45
19 | ГЭСН46-05-008-03 применительно | Монтаж мелких металлоконструкций массой до 10 кг// Демонтаж качалки-балансир-2шт,качели,карусели,"счеты",скамейки |  |  | 4: т металлоконструкций; 5: 0.352; 6: 1; 7: 0.352
Объем=0,066*2+0,065+0,09+0,035+0,03
| Приказ от 14.07.2022 № 571/пр п.83 табл.2 | Демонтаж (разборка) металлических, металлокомпозитных, композитных конструкций ОЗП=0,7; ЭМ=0,7 к расх.; ЗПМ=0,7; МАТ=0 к расх.; ТЗ=0,7; ТЗМ=0,7
| 1 | ОТ(ЗТ) |  |  | 4: чел.-ч; 7: 20.8676; 12: 10551.71
| 1-100-36 | Средний разряд работы 3,6 |  |  | чел.-ч | 84.69 | 0.7 | 20.8676 |  |  | 505.65 |  | 10551.71
| 2 | ЭМ |  |  | 12: 177.52
|  | ОТм(ЗТм) |  |  | 4: чел.-ч; 7: 0.16016; 12: 84.78
| 91.14.02-001 | Автомобили бортовые, грузоподъемность до 5 т |  |  | маш.-ч | 0.65 | 0.7 | 0.16016 | 477.92 | 1.35 | 645.19 |  | 103.33
| 4-100-040 | ОТм(Зтм) Средний разряд машинистов 4 |  |  | чел.-ч | 0.65 | 0.7 | 0.16016 |  |  | 529.35 |  | 84.78
| 91.17.04-233 | Аппараты сварочные для ручной дуговой сварки, сварочный ток до 350 А |  |  | маш.-ч | 9.51 | 0.7 | 2.3433 |  |  | 31.66 |  | 74.19
| 4 | М |  |  | 12: 0
| 01.7.03.04-0001 | Электроэнергия |  |  | кВт-ч | 21.51 | 0 | 0 |  |  | 6.61 |  | 0
| 01.7.11.07-0227 | Электроды сварочные для сварки низколегированных и углеродистых сталей УОНИ 13/45, Э42А, диаметр 4-5 мм |  |  | кг | 8.1 | 0 | 0 | 155.63 | 1.04 | 161.86 |  | 0
| 08.3.03.06-0002 | Проволока горячекатаная в мотках, диаметр 6,3-6,5 мм |  |  | т | 0.0001 | 0 | 0 | 60258.2 | 1.14 | 68694.35 |  | 0
Н | 07.2.07.13 | Конструкции металлические мелкие |  |  | 4: т; 5: 1; 6: 0; 7: 0
|  | Итого прямые затраты |  |  | 12: 10814.01
|  | ФОТ |  |  | 12: 10636.49
| Пр/812-040.1-3 | НР Работы по реконструкции зданий и сооружений: усиление и замена существующих конструкций, возведение отдельных конструктивных элементов |  |  | 4: %; 5: 104; 7: 104; 12: 11061.95
| Пр/774-040.1 | СП Работы по реконструкции зданий и сооружений: усиление и замена существующих конструкций, возведение отдельных конструктивных элементов |  |  | 4: %; 5: 59; 7: 59; 12: 6275.53
|  | Всего по позиции |  |  | 10: 79975.82; 12: 28151.49
20 | ГЭСНр68-03-004-01 | Демонтаж металлических ограждений высотой до 1 м |  |  | 4: 100 м; 5: 0.74; 6: 1; 7: 0.74
Объем=74 / 100
| 1 | ОТ(ЗТ) |  |  | 4: чел.-ч; 7: 21.8522; 12: 10272.72
| 1-100-30 | Средний разряд работы 3,0 |  |  | 4: чел.-ч; 5: 29.53; 7: 21.8522; 10: 470.1; 12: 10272.72
| 2 | ЭМ |  |  | 12: 143.23
|  | ОТм(ЗТм) |  |  | 4: чел.-ч; 7: 0.222; 12: 117.52
| 91.14.02-001 | Автомобили бортовые, грузоподъемность до 5 т |  |  | маш.-ч | 0.3 |  | 0.222 | 477.92 | 1.35 | 645.19 |  | 143.23
| 4-100-040 | ОТм(Зтм) Средний разряд машинистов 4 |  |  | 4: чел.-ч; 5: 0.3; 7: 0.222; 10: 529.35; 12: 117.52
| 4 | М |  |  | 12: 17.76
| 01.7.03.04-0001 | Электроэнергия |  |  | 4: кВт-ч; 5: 3.63; 7: 2.6862; 10: 6.61; 12: 17.76
П,Н | 01.7.17.06 | Диски отрезные |  |  | 4: шт; 5: 0; 7: 0
|  | Итого прямые затраты |  |  | 12: 10551.23
|  | ФОТ |  |  | 12: 10390.24
| Пр/812-102.0-3 | НР Благоустройство (ремонтно-строительные) |  |  | 4: %; 5: 103; 7: 103; 12: 10701.95
| Пр/774-102.0 | СП Благоустройство (ремонтно-строительные) |  |  | 4: %; 5: 54; 7: 54; 12: 5610.73
|  | Всего по позиции |  |  | 10: 36302.58; 12: 26863.91
21 | ГЭСНр69-01-019-09 | Разборка вертикальных поверхностей бетонных конструкций при помощи отбойных молотков, бетон марки: 150 |  |  | 4: м3; 5: 2.8; 6: 1; 7: 2.8
Объем=0,1*2+0,1+0,2+0,2+0,05+0,05+2
| 1 | ОТ(ЗТ) |  |  | 4: чел.-ч; 7: 56.812; 12: 26707.32
| 1-100-30 | Средний разряд работы 3,0 |  |  | 4: чел.-ч; 5: 20.29; 7: 56.812; 10: 470.1; 12: 26707.32
| 2 | ЭМ |  |  | 12: 4042.06
| 91.18.01-012 | Компрессоры винтовые передвижные с электродвигателем, давление до 0,6 МПа (6 атм), производительность до 3,5 м3/мин |  |  | маш.-ч | 9.46 |  | 26.488 | 99.51 | 1.47 | 146.28 |  | 3874.66
| 91.21.10-002 | Молотки отбойные пневматические при работе от передвижных компрессоров |  |  | 4: маш.-ч; 5: 18.92; 7: 52.976; 10: 3.16; 12: 167.4
|  | Итого прямые затраты |  |  | 12: 30749.38
|  | ФОТ |  |  | 12: 26707.32
| Пр/812-103.0-3 | НР Прочие ремонтно-строительные работы |  |  | 4: %; 5: 93; 7: 93; 12: 24837.81
| Пр/774-103.0 | СП Прочие ремонтно-строительные работы |  |  | 4: %; 5: 44; 7: 44; 12: 11751.22
|  | Всего по позиции |  |  | 10: 24049.43; 12: 67338.41
22 | 51-1 | Погрузка в автотранспортное средство: прочие материалы, детали (с использованием погрузчика) |  |  | т | 8.142 | 1 | 8.142 |  |  | 654.03 |  | 5325.11
(Погрузо-разгрузочные работы при дополнительной перевозке)
|  | Всего по позиции |  |  | 12: 5325.11
23 | 02-15-1-01-0007 | Перевозка грузов I класса автомобилями-самосвалами грузоподъемностью до 15 т по дорогам с усовершенствованным (асфальтобетонным, цементобетонным, железобетонным, обработанным органическим вяжущим) дорожным покрытием на расстояние 7 км |  |  | т | 8.142 | 1 | 8.142 |  |  | 169.12 |  | 1376.98
|  | Всего по позиции |  |  | 12: 1376.98
24 | Калькуляция | Утилизация строительного мусора |  |  | м3 | 2.8 | 1 | 2.8 |  |  | 516.67 |  | 1446.68
(Отдельные виды затрат, относимые на стоимость строительных работ)
Цена=620,00/1,2
|  | Всего по позиции |  |  | 12: 1446.68
ул.Таежная д.22"А"
25 | ГЭСНм37-01-001-04 применительно | Монтаж сосудов и аппаратов без механизмов на открытой площадке, масса сосудов и аппаратов: 0,5 т// Демонтаж игрового комплекса | bar: 4 to 7
| Приказ от 14.07.2022 № 571/пр п.83 табл.2 | Демонтаж (разборка) металлических, металлокомпозитных, композитных конструкций ОЗП=0,7; ЭМ=0,7 к расх.; ЗПМ=0,7; МАТ=0 к расх.; ТЗ=0,7; ТЗМ=0,7
| 1 | ОТ(ЗТ) |  |  | 4: чел.-ч; 7: 13.79; 12: 6972.91
| 1-100-36 | Средний разряд работы 3,6 |  |  | чел.-ч | 19.7 | 0.7 | 13.79 |  |  | 505.65 |  | 6972.91
| 2 | ЭМ |  |  | 12: 1291.16
|  | ОТм(ЗТм) |  |  | 4: чел.-ч; 7: 0.595; 12: 405.12
| 91.05.06-007 | Краны на гусеничном ходу, грузоподъемность 25 т |  |  | маш.-ч | 0.28 | 0.7 | 0.196 | 1703.3 | 1.44 | 2452.75 |  | 480.74
| 4-100-060 | ОТм(Зтм) Средний разряд машинистов 6 |  |  | чел.-ч | 0.28 | 0.7 | 0.196 |  |  | 711.07 |  | 139.37
| 91.05.08-007 | Краны на пневмоколесном ходу, грузоподъемность 30 т |  |  | маш.-ч | 0.34 | 0.7 | 0.238 | 1761.85 | 1.55 | 2730.87 |  | 649.95
| 4-100-070 | ОТм(Зтм) Средний разряд машинистов 7 |  |  | чел.-ч | 0.34 | 0.7 | 0.238 |  |  | 758.48 |  | 180.52
| 91.14.02-001 | Автомобили бортовые, грузоподъемность до 5 т |  |  | маш.-ч | 0.23 | 0.7 | 0.161 | 477.92 | 1.35 | 645.19 |  | 103.88
| 4-100-040 | ОТм(Зтм) Средний разряд машинистов 4 |  |  | чел.-ч | 0.23 | 0.7 | 0.161 |  |  | 529.35 |  | 85.23
| 91.17.04-042 | Аппараты для газовой сварки и резки |  |  | маш.-ч | 0.15 | 0.7 | 0.105 | 4.35 | 1.62 | 7.05 |  | 0.74
| 91.17.04-233 | Аппараты сварочные для ручной дуговой сварки, сварочный ток до 350 А |  |  | маш.-ч | 2.52 | 0.7 | 1.764 |  |  | 31.66 |  | 55.85
| 4 | М |  |  | 12: 0
| 01.3.02.08-0001 | Кислород газообразный технический |  |  | м3 | 1.4 | 0 | 0 | 114.64 | 1.1 | 126.1 |  | 0
| 01.3.02.09-0022 | Пропан-бутан смесь техническая |  |  | кг | 0.24 | 0 | 0 | 41.38 | 1.61 | 66.62 |  | 0
| 01.7.03.04-0001 | Электроэнергия |  |  | кВт-ч | 2.592 | 0 | 0 |  |  | 6.61 |  | 0
| 01.7.11.07-0230 | Электроды сварочные для сварки низколегированных и углеродистых сталей УОНИ 13/55, Э50А, диаметр 4-5 мм |  |  | кг | 3.5 | 0 | 0 | 148.86 | 1.04 | 154.81 |  | 0
| 08.1.02.11-0023 | Поковки простые строительные (скобы, закрепы, хомуты), масса до 1,6 кг |  |  | кг | 2 | 0 | 0 | 122.66 | 1.06 | 130.02 |  | 0
| 25.1.01.04-0031 | Шпала из древесины хвойных пород, непропитанная, для железных дорог широкой колеи, тип I |  |  | шт | 2 | 0 | 0 | 1818.38 | 1.12 | 2036.59 |  | 0
|  | Итого прямые затраты |  |  | 12: 8669.19
25.1 | 421/пр_2020_п.75_пп.а | Вспомогательные ненормируемые материальные ресурсы |  |  | 4: %; 5: 2; 7: 2; 11: 0.7; 12: 139.46
|  | ФОТ |  |  | 12: 7378.03
| Пр/812-079.0-3 | НР Оборудование общего назначения |  |  | 4: %; 5: 93; 7: 93; 12: 6861.57
| Пр/774-079.0 | СП Оборудование общего назначения |  |  | 4: %; 5: 49; 7: 49; 12: 3615.23
|  | Всего по позиции |  |  | 10: 19285.45; 12: 19285.45
26 | ГЭСН10-02-045-01 применительно | Сборка: веранд// Демонтаж песочницы |  |  | 4: 100 м2; 5: 0.04; 6: 1; 7: 0.04
Объем=4 / 100
| Приказ от 14.07.2022 № 571/пр п.83 табл.2 | Демонтаж (разборка) сборных деревянных конструкций ОЗП=0,8; ЭМ=0,8 к расх.; ЗПМ=0,8; МАТ=0 к расх.; ТЗ=0,8; ТЗМ=0,8
| 1 | ОТ(ЗТ) |  |  | 4: чел.-ч; 7: 6.976; 12: 3486.12
| 1-100-35 | Средний разряд работы 3,5 |  |  | чел.-ч | 218 | 0.8 | 6.976 |  |  | 499.73 |  | 3486.12
| 2 | ЭМ |  |  | 12: 415.38
|  | ОТм(ЗТм) |  |  | 4: чел.-ч; 7: 0.35712; 12: 215.03
| 91.05.05-015 | Краны на автомобильном ходу, грузоподъемность 16 т |  |  | маш.-ч | 4.47 | 0.8 | 0.14304 |  |  | 1938.31 |  | 277.26
| 4-100-060 | ОТм(Зтм) Средний разряд машинистов 6 |  |  | чел.-ч | 4.47 | 0.8 | 0.14304 |  |  | 711.07 |  | 101.71
| 91.14.02-001 | Автомобили бортовые, грузоподъемность до 5 т |  |  | маш.-ч | 6.69 | 0.8 | 0.21408 | 477.92 | 1.35 | 645.19 |  | 138.12
| 4-100-040 | ОТм(Зтм) Средний разряд машинистов 4 |  |  | чел.-ч | 6.69 | 0.8 | 0.21408 |  |  | 529.35 |  | 113.32
| 4 | М |  |  | 12: 0
| 01.2.03.03-0107 | Мастика битумно-масляная МБ-50 |  |  | т | 0.208 | 0 | 0 | 30195.36 | 1.55 | 46802.81 |  | 0
| 01.7.03.04-0001 | Электроэнергия |  |  | кВт-ч | 2.232 | 0 | 0 |  |  | 6.61 |  | 0
| 01.7.15.06-0111 | Гвозди строительные |  |  | т | 0.0515 | 0 | 0 | 70296.2 | 1.22 | 85761.36 |  | 0
|  | Итого прямые затраты |  |  | 12: 4116.53
|  | ФОТ |  |  | 12: 3701.15
| Пр/812-010.0-3 | НР Деревянные конструкции |  |  | 4: %; 5: 109; 7: 109; 12: 4034.25
| Пр/774-010.0 | СП Деревянные конструкции |  |  | 4: %; 5: 55; 7: 55; 12: 2035.63
|  | Всего по позиции |  |  | 10: 254660.25; 12: 10186.41
27 | ГЭСН46-05-008-03 применительно | Монтаж мелких металлоконструкций массой до 10 кг// Демонтаж какачелей-2шт |  |  | 4: т металлоконструкций; 5: 0.109; 6: 1; 7: 0.109
Объем=0,065+0,044
| Приказ от 14.07.2022 № 571/пр п.83 табл.2 | Демонтаж (разборка) металлических, металлокомпозитных, композитных конструкций ОЗП=0,7; ЭМ=0,7 к расх.; ЗПМ=0,7; МАТ=0 к расх.; ТЗ=0,7; ТЗМ=0,7
| 1 | ОТ(ЗТ) |  |  | 4: чел.-ч; 7: 6.4618; 12: 3267.43
| 1-100-36 | Средний разряд работы 3,6 |  |  | чел.-ч | 84.69 | 0.7 | 6.4618 |  |  | 505.65 |  | 3267.43
| 2 | ЭМ |  |  | 12: 54.97
|  | ОТм(ЗТм) |  |  | 4: чел.-ч; 7: 0.049595; 12: 26.25
| 91.14.02-001 | Автомобили бортовые, грузоподъемность до 5 т |  |  | маш.-ч | 0.65 | 0.7 | 0.049595 | 477.92 | 1.35 | 645.19 |  | 32
| 4-100-040 | ОТм(Зтм) Средний разряд машинистов 4 |  |  | чел.-ч | 0.65 | 0.7 | 0.049595 |  |  | 529.35 |  | 26.25
| 91.17.04-233 | Аппараты сварочные для ручной дуговой сварки, сварочный ток до 350 А |  |  | маш.-ч | 9.51 | 0.7 | 0.72561 |  |  | 31.66 |  | 22.97
| 4 | М |  |  | 12: 0
| 01.7.03.04-0001 | Электроэнергия |  |  | кВт-ч | 21.51 | 0 | 0 |  |  | 6.61 |  | 0
| 01.7.11.07-0227 | Электроды сварочные для сварки низколегированных и углеродистых сталей УОНИ 13/45, Э42А, диаметр 4-5 мм |  |  | кг | 8.1 | 0 | 0 | 155.63 | 1.04 | 161.86 |  | 0
| 08.3.03.06-0002 | Проволока горячекатаная в мотках, диаметр 6,3-6,5 мм |  |  | т | 0.0001 | 0 | 0 | 60258.2 | 1.14 | 68694.35 |  | 0
Н | 07.2.07.13 | Конструкции металлические мелкие |  |  | 4: т; 5: 1; 6: 0; 7: 0
|  | Итого прямые затраты |  |  | 12: 3348.65
|  | ФОТ |  |  | 12: 3293.68
| Пр/812-040.1-3 | НР Работы по реконструкции зданий и сооружений: усиление и замена существующих конструкций, возведение отдельных конструктивных элементов |  |  | 4: %; 5: 104; 7: 104; 12: 3425.43
| Пр/774-040.1 | СП Работы по реконструкции зданий и сооружений: усиление и замена существующих конструкций, возведение отдельных конструктивных элементов |  |  | 4: %; 5: 59; 7: 59; 12: 1943.27
|  | Всего по позиции |  |  | 10: 79975.69; 12: 8717.35
28 | ГЭСНр68-03-004-01 | Демонтаж металлических ограждений высотой до 1 м |  |  | 4: 100 м; 5: 0.44; 6: 1; 7: 0.44
Объем=44 / 100
| 1 | ОТ(ЗТ) |  |  | 4: чел.-ч; 7: 12.9932; 12: 6108.1
| 1-100-30 | Средний разряд работы 3,0 |  |  | 4: чел.-ч; 5: 29.53; 7: 12.9932; 10: 470.1; 12: 6108.1
| 2 | ЭМ |  |  | 12: 85.17
|  | ОТм(ЗТм) |  |  | 4: чел.-ч; 7: 0.132; 12: 69.87
| 91.14.02-001 | Автомобили бортовые, грузоподъемность до 5 т |  |  | маш.-ч | 0.3 |  | 0.132 | 477.92 | 1.35 | 645.19 |  | 85.17
| 4-100-040 | ОТм(Зтм) Средний разряд машинистов 4 |  |  | 4: чел.-ч; 5: 0.3; 7: 0.132; 10: 529.35; 12: 69.87
| 4 | М |  |  | 12: 10.56
| 01.7.03.04-0001 | Электроэнергия |  |  | 4: кВт-ч; 5: 3.63; 7: 1.5972; 10: 6.61; 12: 10.56
П,Н | 01.7.17.06 | Диски отрезные |  |  | 4: шт; 5: 0; 7: 0
|  | Итого прямые затраты |  |  | 12: 6273.7
|  | ФОТ |  |  | 12: 6177.97
| Пр/812-102.0-3 | НР Благоустройство (ремонтно-строительные) |  |  | 4: %; 5: 103; 7: 103; 12: 6363.31
| Пр/774-102.0 | СП Благоустройство (ремонтно-строительные) |  |  | 4: %; 5: 54; 7: 54; 12: 3336.1
|  | Всего по позиции |  |  | 10: 36302.52; 12: 15973.11
29 | ГЭСНр69-01-019-09 | Разборка вертикальных поверхностей бетонных конструкций при помощи отбойных молотков, бетон марки: 150 |  |  | 4: м3; 5: 1.4; 6: 1; 7: 1.4
Объем=0,2+0,1+0,1+1
| 1 | ОТ(ЗТ) |  |  | 4: чел.-ч; 7: 28.406; 12: 13353.66
| 1-100-30 | Средний разряд работы 3,0 |  |  | 4: чел.-ч; 5: 20.29; 7: 28.406; 10: 470.1; 12: 13353.66
| 2 | ЭМ |  |  | 12: 2021.03
| 91.18.01-012 | Компрессоры винтовые передвижные с электродвигателем, давление до 0,6 МПа (6 атм), производительность до 3,5 м3/мин |  |  | маш.-ч | 9.46 |  | 13.244 | 99.51 | 1.47 | 146.28 |  | 1937.33
| 91.21.10-002 | Молотки отбойные пневматические при работе от передвижных компрессоров |  |  | 4: маш.-ч; 5: 18.92; 7: 26.488; 10: 3.16; 12: 83.7
|  | Итого прямые затраты |  |  | 12: 15374.69
|  | ФОТ |  |  | 12: 13353.66
| Пр/812-103.0-3 | НР Прочие ремонтно-строительные работы |  |  | 4: %; 5: 93; 7: 93; 12: 12418.9
| Пр/774-103.0 | СП Прочие ремонтно-строительные работы |  |  | 4: %; 5: 44; 7: 44; 12: 5875.61
|  | Всего по позиции |  |  | 10: 24049.43; 12: 33669.2
30 | 51-1 | Погрузка в автотранспортное средство: прочие материалы, детали (с использованием погрузчика) |  |  | т | 4.289 | 1 | 4.289 |  |  | 654.03 |  | 2805.13
(Погрузо-разгрузочные работы при дополнительной перевозке)
|  | Всего по позиции |  |  | 12: 2805.13
31 | 02-15-1-01-0007 | Перевозка грузов I класса автомобилями-самосвалами грузоподъемностью до 15 т по дорогам с усовершенствованным (асфальтобетонным, цементобетонным, железобетонным, обработанным органическим вяжущим) дорожным покрытием на расстояние 7 км |  |  | т | 4.289 | 1 | 4.289 |  |  | 169.12 |  | 725.36
|  | Всего по позиции |  |  | 12: 725.36
32 | Калькуляция | Утилизация строительного мусора |  |  | м3 | 1.4 | 1 | 1.4 |  |  | 516.67 |  | 723.34
(Отдельные виды затрат, относимые на стоимость строительных работ)
Цена=620,00/1,2
|  | Всего по позиции |  |  | 12: 723.34
ул.Механизаторов д.19"Б"
33 | ГЭСНм37-01-001-04 применительно | Монтаж сосудов и аппаратов без механизмов на открытой площадке, масса сосудов и аппаратов: 0,5 т// Демонтаж игрового комплекса | bar: 4 to 7
| Приказ от 14.07.2022 № 571/пр п.83 табл.2 | Демонтаж (разборка) металлических, металлокомпозитных, композитных конструкций ОЗП=0,7; ЭМ=0,7 к расх.; ЗПМ=0,7; МАТ=0 к расх.; ТЗ=0,7; ТЗМ=0,7
| 1 | ОТ(ЗТ) |  |  | 4: чел.-ч; 7: 13.79; 12: 6972.91
| 1-100-36 | Средний разряд работы 3,6 |  |  | чел.-ч | 19.7 | 0.7 | 13.79 |  |  | 505.65 |  | 6972.91
| 2 | ЭМ |  |  | 12: 1291.16
|  | ОТм(ЗТм) |  |  | 4: чел.-ч; 7: 0.595; 12: 405.12
| 91.05.06-007 | Краны на гусеничном ходу, грузоподъемность 25 т |  |  | маш.-ч | 0.28 | 0.7 | 0.196 | 1703.3 | 1.44 | 2452.75 |  | 480.74
| 4-100-060 | ОТм(Зтм) Средний разряд машинистов 6 |  |  | чел.-ч | 0.28 | 0.7 | 0.196 |  |  | 711.07 |  | 139.37
| 91.05.08-007 | Краны на пневмоколесном ходу, грузоподъемность 30 т |  |  | маш.-ч | 0.34 | 0.7 | 0.238 | 1761.85 | 1.55 | 2730.87 |  | 649.95
| 4-100-070 | ОТм(Зтм) Средний разряд машинистов 7 |  |  | чел.-ч | 0.34 | 0.7 | 0.238 |  |  | 758.48 |  | 180.52
| 91.14.02-001 | Автомобили бортовые, грузоподъемность до 5 т |  |  | маш.-ч | 0.23 | 0.7 | 0.161 | 477.92 | 1.35 | 645.19 |  | 103.88
| 4-100-040 | ОТм(Зтм) Средний разряд машинистов 4 |  |  | чел.-ч | 0.23 | 0.7 | 0.161 |  |  | 529.35 |  | 85.23
| 91.17.04-042 | Аппараты для газовой сварки и резки |  |  | маш.-ч | 0.15 | 0.7 | 0.105 | 4.35 | 1.62 | 7.05 |  | 0.74
| 91.17.04-233 | Аппараты сварочные для ручной дуговой сварки, сварочный ток до 350 А |  |  | маш.-ч | 2.52 | 0.7 | 1.764 |  |  | 31.66 |  | 55.85
| 4 | М |  |  | 12: 0
| 01.3.02.08-0001 | Кислород газообразный технический |  |  | м3 | 1.4 | 0 | 0 | 114.64 | 1.1 | 126.1 |  | 0
| 01.3.02.09-0022 | Пропан-бутан смесь техническая |  |  | кг | 0.24 | 0 | 0 | 41.38 | 1.61 | 66.62 |  | 0
| 01.7.03.04-0001 | Электроэнергия |  |  | кВт-ч | 2.592 | 0 | 0 |  |  | 6.61 |  | 0
| 01.7.11.07-0230 | Электроды сварочные для сварки низколегированных и углеродистых сталей УОНИ 13/55, Э50А, диаметр 4-5 мм |  |  | кг | 3.5 | 0 | 0 | 148.86 | 1.04 | 154.81 |  | 0
| 08.1.02.11-0023 | Поковки простые строительные (скобы, закрепы, хомуты), масса до 1,6 кг |  |  | кг | 2 | 0 | 0 | 122.66 | 1.06 | 130.02 |  | 0
| 25.1.01.04-0031 | Шпала из древесины хвойных пород, непропитанная, для железных дорог широкой колеи, тип I |  |  | шт | 2 | 0 | 0 | 1818.38 | 1.12 | 2036.59 |  | 0
|  | Итого прямые затраты |  |  | 12: 8669.19
33.1 | 421/пр_2020_п.75_пп.а | Вспомогательные ненормируемые материальные ресурсы |  |  | 4: %; 5: 2; 7: 2; 11: 0.7; 12: 139.46
|  | ФОТ |  |  | 12: 7378.03
| Пр/812-079.0-3 | НР Оборудование общего назначения |  |  | 4: %; 5: 93; 7: 93; 12: 6861.57
| Пр/774-079.0 | СП Оборудование общего назначения |  |  | 4: %; 5: 49; 7: 49; 12: 3615.23
|  | Всего по позиции |  |  | 10: 19285.45; 12: 19285.45
34 | ГЭСН10-02-045-01 применительно | Сборка: веранд// Демонтаж песочницы |  |  | 4: 100 м2; 5: 0.04; 6: 1; 7: 0.04
Объем=4 / 100
| Приказ от 14.07.2022 № 571/пр п.83 табл.2 | Демонтаж (разборка) сборных деревянных конструкций ОЗП=0,8; ЭМ=0,8 к расх.; ЗПМ=0,8; МАТ=0 к расх.; ТЗ=0,8; ТЗМ=0,8
| 1 | ОТ(ЗТ) |  |  | 4: чел.-ч; 7: 6.976; 12: 3486.12
| 1-100-35 | Средний разряд работы 3,5 |  |  | чел.-ч | 218 | 0.8 | 6.976 |  |  | 499.73 |  | 3486.12
| 2 | ЭМ |  |  | 12: 415.38
|  | ОТм(ЗТм) |  |  | 4: чел.-ч; 7: 0.35712; 12: 215.03
| 91.05.05-015 | Краны на автомобильном ходу, грузоподъемность 16 т |  |  | маш.-ч | 4.47 | 0.8 | 0.14304 |  |  | 1938.31 |  | 277.26
| 4-100-060 | ОТм(Зтм) Средний разряд машинистов 6 |  |  | чел.-ч | 4.47 | 0.8 | 0.14304 |  |  | 711.07 |  | 101.71
| 91.14.02-001 | Автомобили бортовые, грузоподъемность до 5 т |  |  | маш.-ч | 6.69 | 0.8 | 0.21408 | 477.92 | 1.35 | 645.19 |  | 138.12
| 4-100-040 | ОТм(Зтм) Средний разряд машинистов 4 |  |  | чел.-ч | 6.69 | 0.8 | 0.21408 |  |  | 529.35 |  | 113.32
| 4 | М |  |  | 12: 0
| 01.2.03.03-0107 | Мастика битумно-масляная МБ-50 |  |  | т | 0.208 | 0 | 0 | 30195.36 | 1.55 | 46802.81 |  | 0
| 01.7.03.04-0001 | Электроэнергия |  |  | кВт-ч | 2.232 | 0 | 0 |  |  | 6.61 |  | 0
| 01.7.15.06-0111 | Гвозди строительные |  |  | т | 0.0515 | 0 | 0 | 70296.2 | 1.22 | 85761.36 |  | 0
|  | Итого прямые затраты |  |  | 12: 4116.53
|  | ФОТ |  |  | 12: 3701.15
| Пр/812-010.0-3 | НР Деревянные конструкции |  |  | 4: %; 5: 109; 7: 109; 12: 4034.25
| Пр/774-010.0 | СП Деревянные конструкции |  |  | 4: %; 5: 55; 7: 55; 12: 2035.63
|  | Всего по позиции |  |  | 10: 254660.25; 12: 10186.41
35 | ГЭСНр68-03-004-01 | Демонтаж металлических ограждений высотой до 1 м |  |  | 4: 100 м; 5: 0.46; 6: 1; 7: 0.46
Объем=46 / 100
| 1 | ОТ(ЗТ) |  |  | 4: чел.-ч; 7: 13.5838; 12: 6385.74
| 1-100-30 | Средний разряд работы 3,0 |  |  | 4: чел.-ч; 5: 29.53; 7: 13.5838; 10: 470.1; 12: 6385.74
| 2 | ЭМ |  |  | 12: 89.04
|  | ОТм(ЗТм) |  |  | 4: чел.-ч; 7: 0.138; 12: 73.05
| 91.14.02-001 | Автомобили бортовые, грузоподъемность до 5 т |  |  | маш.-ч | 0.3 |  | 0.138 | 477.92 | 1.35 | 645.19 |  | 89.04
| 4-100-040 | ОТм(Зтм) Средний разряд машинистов 4 |  |  | 4: чел.-ч; 5: 0.3; 7: 0.138; 10: 529.35; 12: 73.05
| 4 | М |  |  | 12: 11.04
| 01.7.03.04-0001 | Электроэнергия |  |  | 4: кВт-ч; 5: 3.63; 7: 1.6698; 10: 6.61; 12: 11.04
П,Н | 01.7.17.06 | Диски отрезные |  |  | 4: шт; 5: 0; 7: 0
|  | Итого прямые затраты |  |  | 12: 6558.87
|  | ФОТ |  |  | 12: 6458.79
| Пр/812-102.0-3 | НР Благоустройство (ремонтно-строительные) |  |  | 4: %; 5: 103; 7: 103; 12: 6652.55
| Пр/774-102.0 | СП Благоустройство (ремонтно-строительные) |  |  | 4: %; 5: 54; 7: 54; 12: 3487.75
|  | Всего по позиции |  |  | 10: 36302.54; 12: 16699.17
36 | ГЭСНр69-01-019-09 | Разборка вертикальных поверхностей бетонных конструкций при помощи отбойных молотков, бетон марки: 150 | bar: 4 to 7
Объем=0,5+0,5
| 1 | ОТ(ЗТ) |  |  | 4: чел.-ч; 7: 20.29; 12: 9538.33
| 1-100-30 | Средний разряд работы 3,0 |  |  | 4: чел.-ч; 5: 20.29; 7: 20.29; 10: 470.1; 12: 9538.33
| 2 | ЭМ |  |  | 12: 1443.6
| 91.18.01-012 | Компрессоры винтовые передвижные с электродвигателем, давление до 0,6 МПа (6 атм), производительность до 3,5 м3/мин |  |  | маш.-ч | 9.46 |  | 9.46 | 99.51 | 1.47 | 146.28 |  | 1383.81
| 91.21.10-002 | Молотки отбойные пневматические при работе от передвижных компрессоров |  |  | 4: маш.-ч; 5: 18.92; 7: 18.92; 10: 3.16; 12: 59.79
|  | Итого прямые затраты |  |  | 12: 10981.93
|  | ФОТ |  |  | 12: 9538.33
| Пр/812-103.0-3 | НР Прочие ремонтно-строительные работы |  |  | 4: %; 5: 93; 7: 93; 12: 8870.65
| Пр/774-103.0 | СП Прочие ремонтно-строительные работы |  |  | 4: %; 5: 44; 7: 44; 12: 4196.87
|  | Всего по позиции |  |  | 10: 24049.45; 12: 24049.45
37 | 51-1 | Погрузка в автотранспортное средство: прочие материалы, детали (с использованием погрузчика) |  |  | т | 3.23 | 1 | 3.23 |  |  | 654.03 |  | 2112.52
(Погрузо-разгрузочные работы при дополнительной перевозке)
|  | Всего по позиции |  |  | 12: 2112.52
38 | 02-15-1-01-0007 | Перевозка грузов I класса автомобилями-самосвалами грузоподъемностью до 15 т по дорогам с усовершенствованным (асфальтобетонным, цементобетонным, железобетонным, обработанным органическим вяжущим) дорожным покрытием на расстояние 7 км |  |  | т | 3.23 | 1 | 3.23 |  |  | 169.12 |  | 546.26
|  | Всего по позиции |  |  | 12: 546.26
39 | Калькуляция | Утилизация строительного мусора |  |  | м3 | 1 | 1 | 1 |  |  | 516.67 |  | 516.67
(Отдельные виды затрат, относимые на стоимость строительных работ)
Цена=620,00/1,2
|  | Всего по позиции |  |  | 12: 516.67
ул.Механизаторов д.22
40 | ГЭСНм37-01-001-04 применительно | Монтаж сосудов и аппаратов без механизмов на открытой площадке, масса сосудов и аппаратов: 0,5 т// Демонтаж игрового комплекса | bar: 4 to 7
| Приказ от 14.07.2022 № 571/пр п.83 табл.2 | Демонтаж (разборка) металлических, металлокомпозитных, композитных конструкций ОЗП=0,7; ЭМ=0,7 к расх.; ЗПМ=0,7; МАТ=0 к расх.; ТЗ=0,7; ТЗМ=0,7
| 1 | ОТ(ЗТ) |  |  | 4: чел.-ч; 7: 13.79; 12: 6972.91
| 1-100-36 | Средний разряд работы 3,6 |  |  | чел.-ч | 19.7 | 0.7 | 13.79 |  |  | 505.65 |  | 6972.91
| 2 | ЭМ |  |  | 12: 1291.16
|  | ОТм(ЗТм) |  |  | 4: чел.-ч; 7: 0.595; 12: 405.12
| 91.05.06-007 | Краны на гусеничном ходу, грузоподъемность 25 т |  |  | маш.-ч | 0.28 | 0.7 | 0.196 | 1703.3 | 1.44 | 2452.75 |  | 480.74
| 4-100-060 | ОТм(Зтм) Средний разряд машинистов 6 |  |  | чел.-ч | 0.28 | 0.7 | 0.196 |  |  | 711.07 |  | 139.37
| 91.05.08-007 | Краны на пневмоколесном ходу, грузоподъемность 30 т |  |  | маш.-ч | 0.34 | 0.7 | 0.238 | 1761.85 | 1.55 | 2730.87 |  | 649.95
| 4-100-070 | ОТм(Зтм) Средний разряд машинистов 7 |  |  | чел.-ч | 0.34 | 0.7 | 0.238 |  |  | 758.48 |  | 180.52
| 91.14.02-001 | Автомобили бортовые, грузоподъемность до 5 т |  |  | маш.-ч | 0.23 | 0.7 | 0.161 | 477.92 | 1.35 | 645.19 |  | 103.88
| 4-100-040 | ОТм(Зтм) Средний разряд машинистов 4 |  |  | чел.-ч | 0.23 | 0.7 | 0.161 |  |  | 529.35 |  | 85.23
| 91.17.04-042 | Аппараты для газовой сварки и резки |  |  | маш.-ч | 0.15 | 0.7 | 0.105 | 4.35 | 1.62 | 7.05 |  | 0.74
| 91.17.04-233 | Аппараты сварочные для ручной дуговой сварки, сварочный ток до 350 А |  |  | маш.-ч | 2.52 | 0.7 | 1.764 |  |  | 31.66 |  | 55.85
| 4 | М |  |  | 12: 0
| 01.3.02.08-0001 | Кислород газообразный технический |  |  | м3 | 1.4 | 0 | 0 | 114.64 | 1.1 | 126.1 |  | 0
| 01.3.02.09-0022 | Пропан-бутан смесь техническая |  |  | кг | 0.24 | 0 | 0 | 41.38 | 1.61 | 66.62 |  | 0
| 01.7.03.04-0001 | Электроэнергия |  |  | кВт-ч | 2.592 | 0 | 0 |  |  | 6.61 |  | 0
| 01.7.11.07-0230 | Электроды сварочные для сварки низколегированных и углеродистых сталей УОНИ 13/55, Э50А, диаметр 4-5 мм |  |  | кг | 3.5 | 0 | 0 | 148.86 | 1.04 | 154.81 |  | 0
| 08.1.02.11-0023 | Поковки простые строительные (скобы, закрепы, хомуты), масса до 1,6 кг |  |  | кг | 2 | 0 | 0 | 122.66 | 1.06 | 130.02 |  | 0
| 25.1.01.04-0031 | Шпала из древесины хвойных пород, непропитанная, для железных дорог широкой колеи, тип I |  |  | шт | 2 | 0 | 0 | 1818.38 | 1.12 | 2036.59 |  | 0
|  | Итого прямые затраты |  |  | 12: 8669.19
40.1 | 421/пр_2020_п.75_пп.а | Вспомогательные ненормируемые материальные ресурсы |  |  | 4: %; 5: 2; 7: 2; 11: 0.7; 12: 139.46
|  | ФОТ |  |  | 12: 7378.03
| Пр/812-079.0-3 | НР Оборудование общего назначения |  |  | 4: %; 5: 93; 7: 93; 12: 6861.57
| Пр/774-079.0 | СП Оборудование общего назначения |  |  | 4: %; 5: 49; 7: 49; 12: 3615.23
|  | Всего по позиции |  |  | 10: 19285.45; 12: 19285.45
41 | ГЭСН10-02-045-01 применительно | Сборка: веранд// Демонтаж песочницы "Корабль" |  |  | 4: 100 м2; 5: 0.0684; 6: 1; 7: 0.0684
Объем=6,84 / 100
| Приказ от 14.07.2022 № 571/пр п.83 табл.2 | Демонтаж (разборка) сборных деревянных конструкций ОЗП=0,8; ЭМ=0,8 к расх.; ЗПМ=0,8; МАТ=0 к расх.; ТЗ=0,8; ТЗМ=0,8
| 1 | ОТ(ЗТ) |  |  | 4: чел.-ч; 7: 11.929; 12: 5961.26
| 1-100-35 | Средний разряд работы 3,5 |  |  | чел.-ч | 218 | 0.8 | 11.929 |  |  | 499.73 |  | 5961.26
| 2 | ЭМ |  |  | 12: 710.3
|  | ОТм(ЗТм) |  |  | 4: чел.-ч; 7: 0.61068; 12: 367.71
| 91.05.05-015 | Краны на автомобильном ходу, грузоподъемность 16 т |  |  | маш.-ч | 4.47 | 0.8 | 0.2446 |  |  | 1938.31 |  | 474.11
| 4-100-060 | ОТм(Зтм) Средний разряд машинистов 6 |  |  | чел.-ч | 4.47 | 0.8 | 0.2446 |  |  | 711.07 |  | 173.93
| 91.14.02-001 | Автомобили бортовые, грузоподъемность до 5 т |  |  | маш.-ч | 6.69 | 0.8 | 0.36608 | 477.92 | 1.35 | 645.19 |  | 236.19
| 4-100-040 | ОТм(Зтм) Средний разряд машинистов 4 |  |  | чел.-ч | 6.69 | 0.8 | 0.36608 |  |  | 529.35 |  | 193.78
| 4 | М |  |  | 12: 0
| 01.2.03.03-0107 | Мастика битумно-масляная МБ-50 |  |  | т | 0.208 | 0 | 0 | 30195.36 | 1.55 | 46802.81 |  | 0
| 01.7.03.04-0001 | Электроэнергия |  |  | кВт-ч | 2.232 | 0 | 0 |  |  | 6.61 |  | 0
| 01.7.15.06-0111 | Гвозди строительные |  |  | т | 0.0515 | 0 | 0 | 70296.2 | 1.22 | 85761.36 |  | 0
|  | Итого прямые затраты |  |  | 12: 7039.27
|  | ФОТ |  |  | 12: 6328.97
| Пр/812-010.0-3 | НР Деревянные конструкции |  |  | 4: %; 5: 109; 7: 109; 12: 6898.58
| Пр/774-010.0 | СП Деревянные конструкции |  |  | 4: %; 5: 55; 7: 55; 12: 3480.93
|  | Всего по позиции |  |  | 10: 254660.53; 12: 17418.78
42 | ГЭСН46-05-008-03 применительно | Монтаж мелких металлоконструкций массой до 10 кг// Демонтаж лесенки и лесенки "Шар",качалки-балансир-2шт,качели,турника,навеса скамейки и столика |  |  | 4: т металлоконструкций; 5: 2.56; 6: 1; 7: 2.56
Объем=0,3+0,066*2+0,065+0,063+2
| Приказ от 14.07.2022 № 571/пр п.83 табл.2 | Демонтаж (разборка) металлических, металлокомпозитных, композитных конструкций ОЗП=0,7; ЭМ=0,7 к расх.; ЗПМ=0,7; МАТ=0 к расх.; ТЗ=0,7; ТЗМ=0,7
| 1 | ОТ(ЗТ) |  |  | 4: чел.-ч; 7: 151.7645; 12: 76739.71
| 1-100-36 | Средний разряд работы 3,6 |  |  | чел.-ч | 84.69 | 0.7 | 151.7645 |  |  | 505.65 |  | 76739.71
| 2 | ЭМ |  |  | 12: 1291.07
|  | ОТм(ЗТм) |  |  | 4: чел.-ч; 7: 1.1648; 12: 616.59
| 91.14.02-001 | Автомобили бортовые, грузоподъемность до 5 т |  |  | маш.-ч | 0.65 | 0.7 | 1.1648 | 477.92 | 1.35 | 645.19 |  | 751.52
| 4-100-040 | ОТм(Зтм) Средний разряд машинистов 4 |  |  | чел.-ч | 0.65 | 0.7 | 1.1648 |  |  | 529.35 |  | 616.59
| 91.17.04-233 | Аппараты сварочные для ручной дуговой сварки, сварочный ток до 350 А |  |  | маш.-ч | 9.51 | 0.7 | 17.0419 |  |  | 31.66 |  | 539.55
| 4 | М |  |  | 12: 0
| 01.7.03.04-0001 | Электроэнергия |  |  | кВт-ч | 21.51 | 0 | 0 |  |  | 6.61 |  | 0
| 01.7.11.07-0227 | Электроды сварочные для сварки низколегированных и углеродистых сталей УОНИ 13/45, Э42А, диаметр 4-5 мм |  |  | кг | 8.1 | 0 | 0 | 155.63 | 1.04 | 161.86 |  | 0
| 08.3.03.06-0002 | Проволока горячекатаная в мотках, диаметр 6,3-6,5 мм |  |  | т | 0.0001 | 0 | 0 | 60258.2 | 1.14 | 68694.35 |  | 0
Н | 07.2.07.13 | Конструкции металлические мелкие |  |  | 4: т; 5: 1; 6: 0; 7: 0
|  | Итого прямые затраты |  |  | 12: 78647.37
|  | ФОТ |  |  | 12: 77356.3
| Пр/812-040.1-3 | НР Работы по реконструкции зданий и сооружений: усиление и замена существующих конструкций, возведение отдельных конструктивных элементов |  |  | 4: %; 5: 104; 7: 104; 12: 80450.55
| Пр/774-040.1 | СП Работы по реконструкции зданий и сооружений: усиление и замена существующих конструкций, возведение отдельных конструктивных элементов |  |  | 4: %; 5: 59; 7: 59; 12: 45640.22
|  | Всего по позиции |  |  | 10: 79975.84; 12: 204738.14
43 | ГЭСНр68-03-004-01 | Демонтаж металлических ограждений высотой до 1 м |  |  | 4: 100 м; 5: 1.12; 6: 1; 7: 1.12
Объем=112 / 100
| 1 | ОТ(ЗТ) |  |  | 4: чел.-ч; 7: 33.0736; 12: 15547.9
| 1-100-30 | Средний разряд работы 3,0 |  |  | 4: чел.-ч; 5: 29.53; 7: 33.0736; 10: 470.1; 12: 15547.9
| 2 | ЭМ |  |  | 12: 216.78
|  | ОТм(ЗТм) |  |  | 4: чел.-ч; 7: 0.336; 12: 177.86
| 91.14.02-001 | Автомобили бортовые, грузоподъемность до 5 т |  |  | маш.-ч | 0.3 |  | 0.336 | 477.92 | 1.35 | 645.19 |  | 216.78
| 4-100-040 | ОТм(Зтм) Средний разряд машинистов 4 |  |  | 4: чел.-ч; 5: 0.3; 7: 0.336; 10: 529.35; 12: 177.86
| 4 | М |  |  | 12: 26.87
| 01.7.03.04-0001 | Электроэнергия |  |  | 4: кВт-ч; 5: 3.63; 7: 4.0656; 10: 6.61; 12: 26.87
П,Н | 01.7.17.06 | Диски отрезные |  |  | 4: шт; 5: 0; 7: 0
|  | Итого прямые затраты |  |  | 12: 15969.41
|  | ФОТ |  |  | 12: 15725.76
| Пр/812-102.0-3 | НР Благоустройство (ремонтно-строительные) |  |  | 4: %; 5: 103; 7: 103; 12: 16197.53
| Пр/774-102.0 | СП Благоустройство (ремонтно-строительные) |  |  | 4: %; 5: 54; 7: 54; 12: 8491.91
|  | Всего по позиции |  |  | 10: 36302.54; 12: 40658.85
44 | ГЭСНр69-01-019-09 | Разборка вертикальных поверхностей бетонных конструкций при помощи отбойных молотков, бетон марки: 150 |  |  | 4: м3; 5: 0.8; 6: 1; 7: 0.8
Объем=0,1+0,05*2+0,2+0,1+0,1+0,2
| 1 | ОТ(ЗТ) |  |  | 4: чел.-ч; 7: 16.232; 12: 7630.66
| 1-100-30 | Средний разряд работы 3,0 |  |  | 4: чел.-ч; 5: 20.29; 7: 16.232; 10: 470.1; 12: 7630.66
| 2 | ЭМ |  |  | 12: 1154.88
| 91.18.01-012 | Компрессоры винтовые передвижные с электродвигателем, давление до 0,6 МПа (6 атм), производительность до 3,5 м3/мин |  |  | маш.-ч | 9.46 |  | 7.568 | 99.51 | 1.47 | 146.28 |  | 1107.05
| 91.21.10-002 | Молотки отбойные пневматические при работе от передвижных компрессоров |  |  | 4: маш.-ч; 5: 18.92; 7: 15.136; 10: 3.16; 12: 47.83
|  | Итого прямые затраты |  |  | 12: 8785.54
|  | ФОТ |  |  | 12: 7630.66
| Пр/812-103.0-3 | НР Прочие ремонтно-строительные работы |  |  | 4: %; 5: 93; 7: 93; 12: 7096.51
| Пр/774-103.0 | СП Прочие ремонтно-строительные работы |  |  | 4: %; 5: 44; 7: 44; 12: 3357.49
|  | Всего по позиции |  |  | 10: 24049.43; 12: 19239.54
45 | 51-1 | Погрузка в автотранспортное средство: прочие материалы, детали (с использованием погрузчика) |  |  | т | 5.64 | 1 | 5.64 |  |  | 654.03 |  | 3688.73
(Погрузо-разгрузочные работы при дополнительной перевозке)
|  | Всего по позиции |  |  | 12: 3688.73
46 | 02-15-1-01-0007 | Перевозка грузов I класса автомобилями-самосвалами грузоподъемностью до 15 т по дорогам с усовершенствованным (асфальтобетонным, цементобетонным, железобетонным, обработанным органическим вяжущим) дорожным покрытием на расстояние 7 км |  |  | т | 5.64 | 1 | 5.64 |  |  | 169.12 |  | 953.84
|  | Всего по позиции |  |  | 12: 953.84
47 | Калькуляция | Утилизация строительного мусора |  |  | м3 | 0.8 | 1 | 0.8 |  |  | 516.67 |  | 413.34
(Отдельные виды затрат, относимые на стоимость строительных работ)
Цена=620,00/1,2
|  | Всего по позиции |  |  | 12: 413.34
ул.Свердлова д.6
48 | ГЭСНм37-01-001-04 применительно | Монтаж сосудов и аппаратов без механизмов на открытой площадке, масса сосудов и аппаратов: 0,5 т// Демонтаж игрового комплекса | bar: 4 to 7
| Приказ от 14.07.2022 № 571/пр п.83 табл.2 | Демонтаж (разборка) металлических, металлокомпозитных, композитных конструкций ОЗП=0,7; ЭМ=0,7 к расх.; ЗПМ=0,7; МАТ=0 к расх.; ТЗ=0,7; ТЗМ=0,7
| 1 | ОТ(ЗТ) |  |  | 4: чел.-ч; 7: 13.79; 12: 6972.91
| 1-100-36 | Средний разряд работы 3,6 |  |  | чел.-ч | 19.7 | 0.7 | 13.79 |  |  | 505.65 |  | 6972.91
| 2 | ЭМ |  |  | 12: 1291.16
|  | ОТм(ЗТм) |  |  | 4: чел.-ч; 7: 0.595; 12: 405.12
| 91.05.06-007 | Краны на гусеничном ходу, грузоподъемность 25 т |  |  | маш.-ч | 0.28 | 0.7 | 0.196 | 1703.3 | 1.44 | 2452.75 |  | 480.74
| 4-100-060 | ОТм(Зтм) Средний разряд машинистов 6 |  |  | чел.-ч | 0.28 | 0.7 | 0.196 |  |  | 711.07 |  | 139.37
| 91.05.08-007 | Краны на пневмоколесном ходу, грузоподъемность 30 т |  |  | маш.-ч | 0.34 | 0.7 | 0.238 | 1761.85 | 1.55 | 2730.87 |  | 649.95
| 4-100-070 | ОТм(Зтм) Средний разряд машинистов 7 |  |  | чел.-ч | 0.34 | 0.7 | 0.238 |  |  | 758.48 |  | 180.52
| 91.14.02-001 | Автомобили бортовые, грузоподъемность до 5 т |  |  | маш.-ч | 0.23 | 0.7 | 0.161 | 477.92 | 1.35 | 645.19 |  | 103.88
| 4-100-040 | ОТм(Зтм) Средний разряд машинистов 4 |  |  | чел.-ч | 0.23 | 0.7 | 0.161 |  |  | 529.35 |  | 85.23
| 91.17.04-042 | Аппараты для газовой сварки и резки |  |  | маш.-ч | 0.15 | 0.7 | 0.105 | 4.35 | 1.62 | 7.05 |  | 0.74
| 91.17.04-233 | Аппараты сварочные для ручной дуговой сварки, сварочный ток до 350 А |  |  | маш.-ч | 2.52 | 0.7 | 1.764 |  |  | 31.66 |  | 55.85
| 4 | М |  |  | 12: 0
| 01.3.02.08-0001 | Кислород газообразный технический |  |  | м3 | 1.4 | 0 | 0 | 114.64 | 1.1 | 126.1 |  | 0
| 01.3.02.09-0022 | Пропан-бутан смесь техническая |  |  | кг | 0.24 | 0 | 0 | 41.38 | 1.61 | 66.62 |  | 0
| 01.7.03.04-0001 | Электроэнергия |  |  | кВт-ч | 2.592 | 0 | 0 |  |  | 6.61 |  | 0
| 01.7.11.07-0230 | Электроды сварочные для сварки низколегированных и углеродистых сталей УОНИ 13/55, Э50А, диаметр 4-5 мм |  |  | кг | 3.5 | 0 | 0 | 148.86 | 1.04 | 154.81 |  | 0
| 08.1.02.11-0023 | Поковки простые строительные (скобы, закрепы, хомуты), масса до 1,6 кг |  |  | кг | 2 | 0 | 0 | 122.66 | 1.06 | 130.02 |  | 0
| 25.1.01.04-0031 | Шпала из древесины хвойных пород, непропитанная, для железных дорог широкой колеи, тип I |  |  | шт | 2 | 0 | 0 | 1818.38 | 1.12 | 2036.59 |  | 0
|  | Итого прямые затраты |  |  | 12: 8669.19
48.1 | 421/пр_2020_п.75_пп.а | Вспомогательные ненормируемые материальные ресурсы |  |  | 4: %; 5: 2; 7: 2; 11: 0.7; 12: 139.46
|  | ФОТ |  |  | 12: 7378.03
| Пр/812-079.0-3 | НР Оборудование общего назначения |  |  | 4: %; 5: 93; 7: 93; 12: 6861.57
| Пр/774-079.0 | СП Оборудование общего назначения |  |  | 4: %; 5: 49; 7: 49; 12: 3615.23
|  | Всего по позиции |  |  | 10: 19285.45; 12: 19285.45
49 | ГЭСН10-02-045-01 применительно | Сборка: веранд// Демонтаж песочницы |  |  | 4: 100 м2; 5: 0.04; 6: 1; 7: 0.04
Объем=4 / 100
| Приказ от 14.07.2022 № 571/пр п.83 табл.2 | Демонтаж (разборка) сборных деревянных конструкций ОЗП=0,8; ЭМ=0,8 к расх.; ЗПМ=0,8; МАТ=0 к расх.; ТЗ=0,8; ТЗМ=0,8
| 1 | ОТ(ЗТ) |  |  | 4: чел.-ч; 7: 6.976; 12: 3486.12
| 1-100-35 | Средний разряд работы 3,5 |  |  | чел.-ч | 218 | 0.8 | 6.976 |  |  | 499.73 |  | 3486.12
| 2 | ЭМ |  |  | 12: 415.38
|  | ОТм(ЗТм) |  |  | 4: чел.-ч; 7: 0.35712; 12: 215.03
| 91.05.05-015 | Краны на автомобильном ходу, грузоподъемность 16 т |  |  | маш.-ч | 4.47 | 0.8 | 0.14304 |  |  | 1938.31 |  | 277.26
| 4-100-060 | ОТм(Зтм) Средний разряд машинистов 6 |  |  | чел.-ч | 4.47 | 0.8 | 0.14304 |  |  | 711.07 |  | 101.71
| 91.14.02-001 | Автомобили бортовые, грузоподъемность до 5 т |  |  | маш.-ч | 6.69 | 0.8 | 0.21408 | 477.92 | 1.35 | 645.19 |  | 138.12
| 4-100-040 | ОТм(Зтм) Средний разряд машинистов 4 |  |  | чел.-ч | 6.69 | 0.8 | 0.21408 |  |  | 529.35 |  | 113.32
| 4 | М |  |  | 12: 0
| 01.2.03.03-0107 | Мастика битумно-масляная МБ-50 |  |  | т | 0.208 | 0 | 0 | 30195.36 | 1.55 | 46802.81 |  | 0
| 01.7.03.04-0001 | Электроэнергия |  |  | кВт-ч | 2.232 | 0 | 0 |  |  | 6.61 |  | 0
| 01.7.15.06-0111 | Гвозди строительные |  |  | т | 0.0515 | 0 | 0 | 70296.2 | 1.22 | 85761.36 |  | 0
|  | Итого прямые затраты |  |  | 12: 4116.53
|  | ФОТ |  |  | 12: 3701.15
| Пр/812-010.0-3 | НР Деревянные конструкции |  |  | 4: %; 5: 109; 7: 109; 12: 4034.25
| Пр/774-010.0 | СП Деревянные конструкции |  |  | 4: %; 5: 55; 7: 55; 12: 2035.63
|  | Всего по позиции |  |  | 10: 254660.25; 12: 10186.41
50 | ГЭСН46-05-008-03 применительно | Монтаж мелких металлоконструкций массой до 10 кг// Демонтаж качалки-балансир,скамеек-2шт |  |  | 4: т металлоконструкций; 5: 0.126; 6: 1; 7: 0.126
Объем=0,066+0,03*2
| Приказ от 14.07.2022 № 571/пр п.83 табл.2 | Демонтаж (разборка) металлических, металлокомпозитных, композитных конструкций ОЗП=0,7; ЭМ=0,7 к расх.; ЗПМ=0,7; МАТ=0 к расх.; ТЗ=0,7; ТЗМ=0,7
| 1 | ОТ(ЗТ) |  |  | 4: чел.-ч; 7: 7.4697; 12: 3777.03
| 1-100-36 | Средний разряд работы 3,6 |  |  | чел.-ч | 84.69 | 0.7 | 7.4697 |  |  | 505.65 |  | 3777.03
| 2 | ЭМ |  |  | 12: 63.55
|  | ОТм(ЗТм) |  |  | 4: чел.-ч; 7: 0.05733; 12: 30.35
| 91.14.02-001 | Автомобили бортовые, грузоподъемность до 5 т |  |  | маш.-ч | 0.65 | 0.7 | 0.05733 | 477.92 | 1.35 | 645.19 |  | 36.99
| 4-100-040 | ОТм(Зтм) Средний разряд машинистов 4 |  |  | чел.-ч | 0.65 | 0.7 | 0.05733 |  |  | 529.35 |  | 30.35
| 91.17.04-233 | Аппараты сварочные для ручной дуговой сварки, сварочный ток до 350 А |  |  | маш.-ч | 9.51 | 0.7 | 0.83878 |  |  | 31.66 |  | 26.56
| 4 | М |  |  | 12: 0
| 01.7.03.04-0001 | Электроэнергия |  |  | кВт-ч | 21.51 | 0 | 0 |  |  | 6.61 |  | 0
| 01.7.11.07-0227 | Электроды сварочные для сварки низколегированных и углеродистых сталей УОНИ 13/45, Э42А, диаметр 4-5 мм |  |  | кг | 8.1 | 0 | 0 | 155.63 | 1.04 | 161.86 |  | 0
| 08.3.03.06-0002 | Проволока горячекатаная в мотках, диаметр 6,3-6,5 мм |  |  | т | 0.0001 | 0 | 0 | 60258.2 | 1.14 | 68694.35 |  | 0
Н | 07.2.07.13 | Конструкции металлические мелкие |  |  | 4: т; 5: 1; 6: 0; 7: 0
|  | Итого прямые затраты |  |  | 12: 3870.93
|  | ФОТ |  |  | 12: 3807.38
| Пр/812-040.1-3 | НР Работы по реконструкции зданий и сооружений: усиление и замена существующих конструкций, возведение отдельных конструктивных элементов |  |  | 4: %; 5: 104; 7: 104; 12: 3959.68
| Пр/774-040.1 | СП Работы по реконструкции зданий и сооружений: усиление и замена существующих конструкций, возведение отдельных конструктивных элементов |  |  | 4: %; 5: 59; 7: 59; 12: 2246.35
|  | Всего по позиции |  |  | 10: 79975.87; 12: 10076.96
51 | ГЭСНр69-01-019-09 | Разборка вертикальных поверхностей бетонных конструкций при помощи отбойных молотков, бетон марки: 150 |  |  | 4: м3; 5: 0.35; 6: 1; 7: 0.35
Объем=0,2+0,05+0,1
| 1 | ОТ(ЗТ) |  |  | 4: чел.-ч; 7: 7.1015; 12: 3338.42
| 1-100-30 | Средний разряд работы 3,0 |  |  | 4: чел.-ч; 5: 20.29; 7: 7.1015; 10: 470.1; 12: 3338.42
| 2 | ЭМ |  |  | 12: 505.26
| 91.18.01-012 | Компрессоры винтовые передвижные с электродвигателем, давление до 0,6 МПа (6 атм), производительность до 3,5 м3/мин |  |  | маш.-ч | 9.46 |  | 3.311 | 99.51 | 1.47 | 146.28 |  | 484.33
| 91.21.10-002 | Молотки отбойные пневматические при работе от передвижных компрессоров |  |  | 4: маш.-ч; 5: 18.92; 7: 6.622; 10: 3.16; 12: 20.93
|  | Итого прямые затраты |  |  | 12: 3843.68
|  | ФОТ |  |  | 12: 3338.42
| Пр/812-103.0-3 | НР Прочие ремонтно-строительные работы |  |  | 4: %; 5: 93; 7: 93; 12: 3104.73
| Пр/774-103.0 | СП Прочие ремонтно-строительные работы |  |  | 4: %; 5: 44; 7: 44; 12: 1468.9
|  | Всего по позиции |  |  | 10: 24049.46; 12: 8417.31
52 | 51-1 | Погрузка в автотранспортное средство: прочие материалы, детали (с использованием погрузчика) |  |  | т | 1.566 | 1 | 1.566 |  |  | 654.03 |  | 1024.21
(Погрузо-разгрузочные работы при дополнительной перевозке)
|  | Всего по позиции |  |  | 12: 1024.21
53 | 02-15-1-01-0007 | Перевозка грузов I класса автомобилями-самосвалами грузоподъемностью до 15 т по дорогам с усовершенствованным (асфальтобетонным, цементобетонным, железобетонным, обработанным органическим вяжущим) дорожным покрытием на расстояние 7 км |  |  | т | 1.566 | 1 | 1.566 |  |  | 169.12 |  | 264.84
|  | Всего по позиции |  |  | 12: 264.84
54 | Калькуляция | Утилизация строительного мусора |  |  | м3 | 0.35 | 1 | 0.35 |  |  | 516.67 |  | 180.83
(Отдельные виды затрат, относимые на стоимость строительных работ)
Цена=620,00/1,2
|  | Всего по позиции |  |  | 12: 180.83
ул.Лесозаготовителей д.25
55 | ГЭСНм37-01-001-04 применительно | Монтаж сосудов и аппаратов без механизмов на открытой площадке, масса сосудов и аппаратов: 0,5 т// Демонтаж игрового комплекса | bar: 4 to 7
| Приказ от 14.07.2022 № 571/пр п.83 табл.2 | Демонтаж (разборка) металлических, металлокомпозитных, композитных конструкций ОЗП=0,7; ЭМ=0,7 к расх.; ЗПМ=0,7; МАТ=0 к расх.; ТЗ=0,7; ТЗМ=0,7
| 1 | ОТ(ЗТ) |  |  | 4: чел.-ч; 7: 13.79; 12: 6972.91
| 1-100-36 | Средний разряд работы 3,6 |  |  | чел.-ч | 19.7 | 0.7 | 13.79 |  |  | 505.65 |  | 6972.91
| 2 | ЭМ |  |  | 12: 1291.16
|  | ОТм(ЗТм) |  |  | 4: чел.-ч; 7: 0.595; 12: 405.12
| 91.05.06-007 | Краны на гусеничном ходу, грузоподъемность 25 т |  |  | маш.-ч | 0.28 | 0.7 | 0.196 | 1703.3 | 1.44 | 2452.75 |  | 480.74
| 4-100-060 | ОТм(Зтм) Средний разряд машинистов 6 |  |  | чел.-ч | 0.28 | 0.7 | 0.196 |  |  | 711.07 |  | 139.37
| 91.05.08-007 | Краны на пневмоколесном ходу, грузоподъемность 30 т |  |  | маш.-ч | 0.34 | 0.7 | 0.238 | 1761.85 | 1.55 | 2730.87 |  | 649.95
| 4-100-070 | ОТм(Зтм) Средний разряд машинистов 7 |  |  | чел.-ч | 0.34 | 0.7 | 0.238 |  |  | 758.48 |  | 180.52
| 91.14.02-001 | Автомобили бортовые, грузоподъемность до 5 т |  |  | маш.-ч | 0.23 | 0.7 | 0.161 | 477.92 | 1.35 | 645.19 |  | 103.88
| 4-100-040 | ОТм(Зтм) Средний разряд машинистов 4 |  |  | чел.-ч | 0.23 | 0.7 | 0.161 |  |  | 529.35 |  | 85.23
| 91.17.04-042 | Аппараты для газовой сварки и резки |  |  | маш.-ч | 0.15 | 0.7 | 0.105 | 4.35 | 1.62 | 7.05 |  | 0.74
| 91.17.04-233 | Аппараты сварочные для ручной дуговой сварки, сварочный ток до 350 А |  |  | маш.-ч | 2.52 | 0.7 | 1.764 |  |  | 31.66 |  | 55.85
| 4 | М |  |  | 12: 0
| 01.3.02.08-0001 | Кислород газообразный технический |  |  | м3 | 1.4 | 0 | 0 | 114.64 | 1.1 | 126.1 |  | 0
| 01.3.02.09-0022 | Пропан-бутан смесь техническая |  |  | кг | 0.24 | 0 | 0 | 41.38 | 1.61 | 66.62 |  | 0
| 01.7.03.04-0001 | Электроэнергия |  |  | кВт-ч | 2.592 | 0 | 0 |  |  | 6.61 |  | 0
| 01.7.11.07-0230 | Электроды сварочные для сварки низколегированных и углеродистых сталей УОНИ 13/55, Э50А, диаметр 4-5 мм |  |  | кг | 3.5 | 0 | 0 | 148.86 | 1.04 | 154.81 |  | 0
| 08.1.02.11-0023 | Поковки простые строительные (скобы, закрепы, хомуты), масса до 1,6 кг |  |  | кг | 2 | 0 | 0 | 122.66 | 1.06 | 130.02 |  | 0
| 25.1.01.04-0031 | Шпала из древесины хвойных пород, непропитанная, для железных дорог широкой колеи, тип I |  |  | шт | 2 | 0 | 0 | 1818.38 | 1.12 | 2036.59 |  | 0
|  | Итого прямые затраты |  |  | 12: 8669.19
55.1 | 421/пр_2020_п.75_пп.а | Вспомогательные ненормируемые материальные ресурсы |  |  | 4: %; 5: 2; 7: 2; 11: 0.7; 12: 139.46
|  | ФОТ |  |  | 12: 7378.03
| Пр/812-079.0-3 | НР Оборудование общего назначения |  |  | 4: %; 5: 93; 7: 93; 12: 6861.57
| Пр/774-079.0 | СП Оборудование общего назначения |  |  | 4: %; 5: 49; 7: 49; 12: 3615.23
|  | Всего по позиции |  |  | 10: 19285.45; 12: 19285.45
56 | ГЭСН10-02-045-01 применительно | Сборка: веранд// Демонтаж песочницы |  |  | 4: 100 м2; 5: 0.04; 6: 1; 7: 0.04
Объем=4 / 100
| Приказ от 14.07.2022 № 571/пр п.83 табл.2 | Демонтаж (разборка) сборных деревянных конструкций ОЗП=0,8; ЭМ=0,8 к расх.; ЗПМ=0,8; МАТ=0 к расх.; ТЗ=0,8; ТЗМ=0,8
| 1 | ОТ(ЗТ) |  |  | 4: чел.-ч; 7: 6.976; 12: 3486.12
| 1-100-35 | Средний разряд работы 3,5 |  |  | чел.-ч | 218 | 0.8 | 6.976 |  |  | 499.73 |  | 3486.12
| 2 | ЭМ |  |  | 12: 415.38
|  | ОТм(ЗТм) |  |  | 4: чел.-ч; 7: 0.35712; 12: 215.03
| 91.05.05-015 | Краны на автомобильном ходу, грузоподъемность 16 т |  |  | маш.-ч | 4.47 | 0.8 | 0.14304 |  |  | 1938.31 |  | 277.26
| 4-100-060 | ОТм(Зтм) Средний разряд машинистов 6 |  |  | чел.-ч | 4.47 | 0.8 | 0.14304 |  |  | 711.07 |  | 101.71
| 91.14.02-001 | Автомобили бортовые, грузоподъемность до 5 т |  |  | маш.-ч | 6.69 | 0.8 | 0.21408 | 477.92 | 1.35 | 645.19 |  | 138.12
| 4-100-040 | ОТм(Зтм) Средний разряд машинистов 4 |  |  | чел.-ч | 6.69 | 0.8 | 0.21408 |  |  | 529.35 |  | 113.32
| 4 | М |  |  | 12: 0
| 01.2.03.03-0107 | Мастика битумно-масляная МБ-50 |  |  | т | 0.208 | 0 | 0 | 30195.36 | 1.55 | 46802.81 |  | 0
| 01.7.03.04-0001 | Электроэнергия |  |  | кВт-ч | 2.232 | 0 | 0 |  |  | 6.61 |  | 0
| 01.7.15.06-0111 | Гвозди строительные |  |  | т | 0.0515 | 0 | 0 | 70296.2 | 1.22 | 85761.36 |  | 0
|  | Итого прямые затраты |  |  | 12: 4116.53
|  | ФОТ |  |  | 12: 3701.15
| Пр/812-010.0-3 | НР Деревянные конструкции |  |  | 4: %; 5: 109; 7: 109; 12: 4034.25
| Пр/774-010.0 | СП Деревянные конструкции |  |  | 4: %; 5: 55; 7: 55; 12: 2035.63
|  | Всего по позиции |  |  | 10: 254660.25; 12: 10186.41
57 | ГЭСН46-05-008-03 применительно | Монтаж мелких металлоконструкций массой до 10 кг// Демонтаж качелей-2шт,качалки-балансир |  |  | 4: т металлоконструкций; 5: 0.175; 6: 1; 7: 0.175
Объем=0,065+0,044+0,066
| Приказ от 14.07.2022 № 571/пр п.83 табл.2 | Демонтаж (разборка) металлических, металлокомпозитных, композитных конструкций ОЗП=0,7; ЭМ=0,7 к расх.; ЗПМ=0,7; МАТ=0 к расх.; ТЗ=0,7; ТЗМ=0,7
| 1 | ОТ(ЗТ) |  |  | 4: чел.-ч; 7: 10.3745; 12: 5245.88
| 1-100-36 | Средний разряд работы 3,6 |  |  | чел.-ч | 84.69 | 0.7 | 10.3745 |  |  | 505.65 |  | 5245.88
| 2 | ЭМ |  |  | 12: 88.25
|  | ОТм(ЗТм) |  |  | 4: чел.-ч; 7: 0.079625; 12: 42.15
| 91.14.02-001 | Автомобили бортовые, грузоподъемность до 5 т |  |  | маш.-ч | 0.65 | 0.7 | 0.079625 | 477.92 | 1.35 | 645.19 |  | 51.37
| 4-100-040 | ОТм(Зтм) Средний разряд машинистов 4 |  |  | чел.-ч | 0.65 | 0.7 | 0.079625 |  |  | 529.35 |  | 42.15
| 91.17.04-233 | Аппараты сварочные для ручной дуговой сварки, сварочный ток до 350 А |  |  | маш.-ч | 9.51 | 0.7 | 1.165 |  |  | 31.66 |  | 36.88
| 4 | М |  |  | 12: 0
| 01.7.03.04-0001 | Электроэнергия |  |  | кВт-ч | 21.51 | 0 | 0 |  |  | 6.61 |  | 0
| 01.7.11.07-0227 | Электроды сварочные для сварки низколегированных и углеродистых сталей УОНИ 13/45, Э42А, диаметр 4-5 мм |  |  | кг | 8.1 | 0 | 0 | 155.63 | 1.04 | 161.86 |  | 0
| 08.3.03.06-0002 | Проволока горячекатаная в мотках, диаметр 6,3-6,5 мм |  |  | т | 0.0001 | 0 | 0 | 60258.2 | 1.14 | 68694.35 |  | 0
Н | 07.2.07.13 | Конструкции металлические мелкие |  |  | 4: т; 5: 1; 6: 0; 7: 0
|  | Итого прямые затраты |  |  | 12: 5376.28
|  | ФОТ |  |  | 12: 5288.03
| Пр/812-040.1-3 | НР Работы по реконструкции зданий и сооружений: усиление и замена существующих конструкций, возведение отдельных конструктивных элементов |  |  | 4: %; 5: 104; 7: 104; 12: 5499.55
| Пр/774-040.1 | СП Работы по реконструкции зданий и сооружений: усиление и замена существующих конструкций, возведение отдельных конструктивных элементов |  |  | 4: %; 5: 59; 7: 59; 12: 3119.94
|  | Всего по позиции |  |  | 10: 79975.83; 12: 13995.77
58 | ГЭСНр68-03-004-01 | Демонтаж металлических ограждений высотой до 1 м |  |  | 4: 100 м; 5: 0.36; 6: 1; 7: 0.36
Объем=36 / 100
| 1 | ОТ(ЗТ) |  |  | 4: чел.-ч; 7: 10.6308; 12: 4997.54
| 1-100-30 | Средний разряд работы 3,0 |  |  | 4: чел.-ч; 5: 29.53; 7: 10.6308; 10: 470.1; 12: 4997.54
| 2 | ЭМ |  |  | 12: 69.68
|  | ОТм(ЗТм) |  |  | 4: чел.-ч; 7: 0.108; 12: 57.17
| 91.14.02-001 | Автомобили бортовые, грузоподъемность до 5 т |  |  | маш.-ч | 0.3 |  | 0.108 | 477.92 | 1.35 | 645.19 |  | 69.68
| 4-100-040 | ОТм(Зтм) Средний разряд машинистов 4 |  |  | 4: чел.-ч; 5: 0.3; 7: 0.108; 10: 529.35; 12: 57.17
| 4 | М |  |  | 12: 8.64
| 01.7.03.04-0001 | Электроэнергия |  |  | 4: кВт-ч; 5: 3.63; 7: 1.3068; 10: 6.61; 12: 8.64
П,Н | 01.7.17.06 | Диски отрезные |  |  | 4: шт; 5: 0; 7: 0
|  | Итого прямые затраты |  |  | 12: 5133.03
|  | ФОТ |  |  | 12: 5054.71
| Пр/812-102.0-3 | НР Благоустройство (ремонтно-строительные) |  |  | 4: %; 5: 103; 7: 103; 12: 5206.35
| Пр/774-102.0 | СП Благоустройство (ремонтно-строительные) |  |  | 4: %; 5: 54; 7: 54; 12: 2729.54
|  | Всего по позиции |  |  | 10: 36302.56; 12: 13068.92
59 | ГЭСНр69-01-019-09 | Разборка вертикальных поверхностей бетонных конструкций при помощи отбойных молотков, бетон марки: 150 |  |  | 4: м3; 5: 2; 6: 1; 7: 2
Объем=0,2+0,1+0,1+1+0,1+0,5
| 1 | ОТ(ЗТ) |  |  | 4: чел.-ч; 7: 40.58; 12: 19076.66
| 1-100-30 | Средний разряд работы 3,0 |  |  | 4: чел.-ч; 5: 20.29; 7: 40.58; 10: 470.1; 12: 19076.66
| 2 | ЭМ |  |  | 12: 2887.19
| 91.18.01-012 | Компрессоры винтовые передвижные с электродвигателем, давление до 0,6 МПа (6 атм), производительность до 3,5 м3/мин |  |  | маш.-ч | 9.46 |  | 18.92 | 99.51 | 1.47 | 146.28 |  | 2767.62
| 91.21.10-002 | Молотки отбойные пневматические при работе от передвижных компрессоров |  |  | 4: маш.-ч; 5: 18.92; 7: 37.84; 10: 3.16; 12: 119.57
|  | Итого прямые затраты |  |  | 12: 21963.85
|  | ФОТ |  |  | 12: 19076.66
| Пр/812-103.0-3 | НР Прочие ремонтно-строительные работы |  |  | 4: %; 5: 93; 7: 93; 12: 17741.29
| Пр/774-103.0 | СП Прочие ремонтно-строительные работы |  |  | 4: %; 5: 44; 7: 44; 12: 8393.73
|  | Всего по позиции |  |  | 10: 24049.44; 12: 48098.87
60 | 51-1 | Погрузка в автотранспортное средство: прочие материалы, детали (с использованием погрузчика) |  |  | т | 5.755 | 1 | 5.755 |  |  | 654.03 |  | 3763.94
(Погрузо-разгрузочные работы при дополнительной перевозке)
|  | Всего по позиции |  |  | 12: 3763.94
61 | 02-15-1-01-0007 | Перевозка грузов I класса автомобилями-самосвалами грузоподъемностью до 15 т по дорогам с усовершенствованным (асфальтобетонным, цементобетонным, железобетонным, обработанным органическим вяжущим) дорожным покрытием на расстояние 7 км |  |  | т | 5.755 | 1 | 5.755 |  |  | 169.12 |  | 973.29
|  | Всего по позиции |  |  | 12: 973.29
62 | Калькуляция | Утилизация строительного мусора |  |  | м3 | 2 | 1 | 2 |  |  | 516.67 |  | 1033.34
(Отдельные виды затрат, относимые на стоимость строительных работ)
Цена=620,00/1,2
|  | Всего по позиции |  |  | 12: 1033.34
ул.Ленина д.1/1
63 | ГЭСНм37-01-001-04 применительно | Монтаж сосудов и аппаратов без механизмов на открытой площадке, масса сосудов и аппаратов: 0,5 т// Демонтаж игрового комплекса | bar: 4 to 7
| Приказ от 14.07.2022 № 571/пр п.83 табл.2 | Демонтаж (разборка) металлических, металлокомпозитных, композитных конструкций ОЗП=0,7; ЭМ=0,7 к расх.; ЗПМ=0,7; МАТ=0 к расх.; ТЗ=0,7; ТЗМ=0,7
| 1 | ОТ(ЗТ) |  |  | 4: чел.-ч; 7: 13.79; 12: 6972.91
| 1-100-36 | Средний разряд работы 3,6 |  |  | чел.-ч | 19.7 | 0.7 | 13.79 |  |  | 505.65 |  | 6972.91
| 2 | ЭМ |  |  | 12: 1291.16
|  | ОТм(ЗТм) |  |  | 4: чел.-ч; 7: 0.595; 12: 405.12
| 91.05.06-007 | Краны на гусеничном ходу, грузоподъемность 25 т |  |  | маш.-ч | 0.28 | 0.7 | 0.196 | 1703.3 | 1.44 | 2452.75 |  | 480.74
| 4-100-060 | ОТм(Зтм) Средний разряд машинистов 6 |  |  | чел.-ч | 0.28 | 0.7 | 0.196 |  |  | 711.07 |  | 139.37
| 91.05.08-007 | Краны на пневмоколесном ходу, грузоподъемность 30 т |  |  | маш.-ч | 0.34 | 0.7 | 0.238 | 1761.85 | 1.55 | 2730.87 |  | 649.95
| 4-100-070 | ОТм(Зтм) Средний разряд машинистов 7 |  |  | чел.-ч | 0.34 | 0.7 | 0.238 |  |  | 758.48 |  | 180.52
| 91.14.02-001 | Автомобили бортовые, грузоподъемность до 5 т |  |  | маш.-ч | 0.23 | 0.7 | 0.161 | 477.92 | 1.35 | 645.19 |  | 103.88
| 4-100-040 | ОТм(Зтм) Средний разряд машинистов 4 |  |  | чел.-ч | 0.23 | 0.7 | 0.161 |  |  | 529.35 |  | 85.23
| 91.17.04-042 | Аппараты для газовой сварки и резки |  |  | маш.-ч | 0.15 | 0.7 | 0.105 | 4.35 | 1.62 | 7.05 |  | 0.74
| 91.17.04-233 | Аппараты сварочные для ручной дуговой сварки, сварочный ток до 350 А |  |  | маш.-ч | 2.52 | 0.7 | 1.764 |  |  | 31.66 |  | 55.85
| 4 | М |  |  | 12: 0
| 01.3.02.08-0001 | Кислород газообразный технический |  |  | м3 | 1.4 | 0 | 0 | 114.64 | 1.1 | 126.1 |  | 0
| 01.3.02.09-0022 | Пропан-бутан смесь техническая |  |  | кг | 0.24 | 0 | 0 | 41.38 | 1.61 | 66.62 |  | 0
| 01.7.03.04-0001 | Электроэнергия |  |  | кВт-ч | 2.592 | 0 | 0 |  |  | 6.61 |  | 0
| 01.7.11.07-0230 | Электроды сварочные для сварки низколегированных и углеродистых сталей УОНИ 13/55, Э50А, диаметр 4-5 мм |  |  | кг | 3.5 | 0 | 0 | 148.86 | 1.04 | 154.81 |  | 0
| 08.1.02.11-0023 | Поковки простые строительные (скобы, закрепы, хомуты), масса до 1,6 кг |  |  | кг | 2 | 0 | 0 | 122.66 | 1.06 | 130.02 |  | 0
| 25.1.01.04-0031 | Шпала из древесины хвойных пород, непропитанная, для железных дорог широкой колеи, тип I |  |  | шт | 2 | 0 | 0 | 1818.38 | 1.12 | 2036.59 |  | 0
|  | Итого прямые затраты |  |  | 12: 8669.19
63.1 | 421/пр_2020_п.75_пп.а | Вспомогательные ненормируемые материальные ресурсы |  |  | 4: %; 5: 2; 7: 2; 11: 0.7; 12: 139.46
|  | ФОТ |  |  | 12: 7378.03
| Пр/812-079.0-3 | НР Оборудование общего назначения |  |  | 4: %; 5: 93; 7: 93; 12: 6861.57
| Пр/774-079.0 | СП Оборудование общего назначения |  |  | 4: %; 5: 49; 7: 49; 12: 3615.23
|  | Всего по позиции |  |  | 10: 19285.45; 12: 19285.45
64 | ГЭСН46-05-008-03 применительно | Монтаж мелких металлоконструкций массой до 10 кг// Демонтаж конструкции рукоход |  |  | 4: т металлоконструкций; 5: 0.08; 6: 1; 7: 0.08
| Приказ от 14.07.2022 № 571/пр п.83 табл.2 | Демонтаж (разборка) металлических, металлокомпозитных, композитных конструкций ОЗП=0,7; ЭМ=0,7 к расх.; ЗПМ=0,7; МАТ=0 к расх.; ТЗ=0,7; ТЗМ=0,7
| 1 | ОТ(ЗТ) |  |  | 4: чел.-ч; 7: 4.7426; 12: 2398.12
| 1-100-36 | Средний разряд работы 3,6 |  |  | чел.-ч | 84.69 | 0.7 | 4.7426 |  |  | 505.65 |  | 2398.12
| 2 | ЭМ |  |  | 12: 40.34
|  | ОТм(ЗТм) |  |  | 4: чел.-ч; 7: 0.0364; 12: 19.27
| 91.14.02-001 | Автомобили бортовые, грузоподъемность до 5 т |  |  | маш.-ч | 0.65 | 0.7 | 0.0364 | 477.92 | 1.35 | 645.19 |  | 23.48
| 4-100-040 | ОТм(Зтм) Средний разряд машинистов 4 |  |  | чел.-ч | 0.65 | 0.7 | 0.0364 |  |  | 529.35 |  | 19.27
| 91.17.04-233 | Аппараты сварочные для ручной дуговой сварки, сварочный ток до 350 А |  |  | маш.-ч | 9.51 | 0.7 | 0.53256 |  |  | 31.66 |  | 16.86
| 4 | М |  |  | 12: 0
| 01.7.03.04-0001 | Электроэнергия |  |  | кВт-ч | 21.51 | 0 | 0 |  |  | 6.61 |  | 0
| 01.7.11.07-0227 | Электроды сварочные для сварки низколегированных и углеродистых сталей УОНИ 13/45, Э42А, диаметр 4-5 мм |  |  | кг | 8.1 | 0 | 0 | 155.63 | 1.04 | 161.86 |  | 0
| 08.3.03.06-0002 | Проволока горячекатаная в мотках, диаметр 6,3-6,5 мм |  |  | т | 0.0001 | 0 | 0 | 60258.2 | 1.14 | 68694.35 |  | 0
Н | 07.2.07.13 | Конструкции металлические мелкие |  |  | 4: т; 5: 1; 6: 0; 7: 0
|  | Итого прямые затраты |  |  | 12: 2457.73
|  | ФОТ |  |  | 12: 2417.39
| Пр/812-040.1-3 | НР Работы по реконструкции зданий и сооружений: усиление и замена существующих конструкций, возведение отдельных конструктивных элементов |  |  | 4: %; 5: 104; 7: 104; 12: 2514.09
| Пр/774-040.1 | СП Работы по реконструкции зданий и сооружений: усиление и замена существующих конструкций, возведение отдельных конструктивных элементов |  |  | 4: %; 5: 59; 7: 59; 12: 1426.26
|  | Всего по позиции |  |  | 10: 79976; 12: 6398.08
65 | ГЭСНр68-03-004-01 | Демонтаж металлических ограждений высотой до 1 м |  |  | 4: 100 м; 5: 0.52; 6: 1; 7: 0.52
Объем=52 / 100
| 1 | ОТ(ЗТ) |  |  | 4: чел.-ч; 7: 15.3556; 12: 7218.67
| 1-100-30 | Средний разряд работы 3,0 |  |  | 4: чел.-ч; 5: 29.53; 7: 15.3556; 10: 470.1; 12: 7218.67
| 2 | ЭМ |  |  | 12: 100.65
|  | ОТм(ЗТм) |  |  | 4: чел.-ч; 7: 0.156; 12: 82.58
| 91.14.02-001 | Автомобили бортовые, грузоподъемность до 5 т |  |  | маш.-ч | 0.3 |  | 0.156 | 477.92 | 1.35 | 645.19 |  | 100.65
| 4-100-040 | ОТм(Зтм) Средний разряд машинистов 4 |  |  | 4: чел.-ч; 5: 0.3; 7: 0.156; 10: 529.35; 12: 82.58
| 4 | М |  |  | 12: 12.48
| 01.7.03.04-0001 | Электроэнергия |  |  | 4: кВт-ч; 5: 3.63; 7: 1.8876; 10: 6.61; 12: 12.48
П,Н | 01.7.17.06 | Диски отрезные |  |  | 4: шт; 5: 0; 7: 0
|  | Итого прямые затраты |  |  | 12: 7414.38
|  | ФОТ |  |  | 12: 7301.25
| Пр/812-102.0-3 | НР Благоустройство (ремонтно-строительные) |  |  | 4: %; 5: 103; 7: 103; 12: 7520.29
| Пр/774-102.0 | СП Благоустройство (ремонтно-строительные) |  |  | 4: %; 5: 54; 7: 54; 12: 3942.68
|  | Всего по позиции |  |  | 10: 36302.6; 12: 18877.35
66 | ГЭСНр69-01-019-09 | Разборка вертикальных поверхностей бетонных конструкций при помощи отбойных молотков, бетон марки: 150 |  |  | 4: м3; 5: 1.2; 6: 1; 7: 1.2
Объем=0,5+0,2+0,5
| 1 | ОТ(ЗТ) |  |  | 4: чел.-ч; 7: 24.348; 12: 11445.99
| 1-100-30 | Средний разряд работы 3,0 |  |  | 4: чел.-ч; 5: 20.29; 7: 24.348; 10: 470.1; 12: 11445.99
| 2 | ЭМ |  |  | 12: 1732.31
| 91.18.01-012 | Компрессоры винтовые передвижные с электродвигателем, давление до 0,6 МПа (6 атм), производительность до 3,5 м3/мин |  |  | маш.-ч | 9.46 |  | 11.352 | 99.51 | 1.47 | 146.28 |  | 1660.57
| 91.21.10-002 | Молотки отбойные пневматические при работе от передвижных компрессоров |  |  | 4: маш.-ч; 5: 18.92; 7: 22.704; 10: 3.16; 12: 71.74
|  | Итого прямые затраты |  |  | 12: 13178.3
|  | ФОТ |  |  | 12: 11445.99
| Пр/812-103.0-3 | НР Прочие ремонтно-строительные работы |  |  | 4: %; 5: 93; 7: 93; 12: 10644.77
| Пр/774-103.0 | СП Прочие ремонтно-строительные работы |  |  | 4: %; 5: 44; 7: 44; 12: 5036.24
|  | Всего по позиции |  |  | 10: 24049.43; 12: 28859.31
67 | 51-1 | Погрузка в автотранспортное средство: прочие материалы, детали (с использованием погрузчика) |  |  | т | 3.64 | 1 | 3.64 |  |  | 654.03 |  | 2380.67
(Погрузо-разгрузочные работы при дополнительной перевозке)
|  | Всего по позиции |  |  | 12: 2380.67
68 | 02-15-1-01-0007 | Перевозка грузов I класса автомобилями-самосвалами грузоподъемностью до 15 т по дорогам с усовершенствованным (асфальтобетонным, цементобетонным, железобетонным, обработанным органическим вяжущим) дорожным покрытием на расстояние 7 км |  |  | т | 3.64 | 1 | 3.64 |  |  | 169.12 |  | 615.6
|  | Всего по позиции |  |  | 12: 615.6
69 | Калькуляция | Утилизация строительного мусора |  |  | м3 | 1.2 | 1 | 1.2 |  |  | 516.67 |  | 620
(Отдельные виды затрат, относимые на стоимость строительных работ)
Цена=620,00/1,2
|  | Всего по позиции |  |  | 12: 620
Итоги по смете:
|  | Всего прямые затраты (справочно) |  |  | 12: 533179.29
в том числе:
|  | Оплата труда рабочих |  |  | 12: 435691.73
|  | Эксплуатация машин |  |  | 12: 41166.13
|  | Оплата труда машинистов (Отм) |  |  | 12: 7967.97
|  | Материалы |  |  | 12: 40279.31
|  | Перевозка |  |  | 12: 8074.15
|  | Строительные работы |  |  | 12: 1008063.59
|  | Строительные работы |  |  | 12: 999989.44
в том числе:
|  | оплата труда |  |  | 12: 365962.62
|  | эксплуатация машин и механизмов |  |  | 12: 28254.55
|  | оплата труда машинистов (Отм) |  |  | 12: 3916.78
|  | материалы |  |  | 12: 38884.71
|  | накладные расходы |  |  | 12: 370519.56
|  | сметная прибыль |  |  | 12: 192451.22
|  | Перевозка |  |  | 12: 8074.15
|  | Монтажные работы |  |  | 12: 192854.49
в том числе:
|  | оплата труда |  |  | 12: 69729.11
|  | эксплуатация машин и механизмов |  |  | 12: 12911.58
|  | оплата труда машинистов (Отм) |  |  | 12: 4051.19
|  | материалы |  |  | 12: 1394.6
|  | накладные расходы |  |  | 12: 68615.7
|  | сметная прибыль |  |  | 12: 36152.31
|  | Всего |  |  | 12: 1200918.08
|  | Всего ФОТ (справочно) |  |  | 12: 443659.7
|  | Всего накладные расходы (справочно) |  |  | 12: 439135.26
|  | Всего сметная прибыль (справочно) |  |  | 12: 228603.53
|  | НДС 20% |  |  | 12: 240183.62
|  | ВСЕГО по смете |  |  | 12: 1441101.7
Справочно
|  | затраты труда рабочих |  |  | 9: 893.3784
|  | затраты труда машинистов |  |  | 9: 12.8594
Начальная (максимальная) цена контракта 1 441 101,70 рубль, не превышает финансирования на 2024 год.