## ЛСР по форме №4 с материалами
Приложение
к техническому заданию
ЛОКАЛЬНЫЙ СМЕТНЫЙ РАСЧЕТ
ВЫПОЛНЕНИЕ РАБОТ ПО СНОСУ ЖИЛОГО ДОМА №2"Е" ПО УЛИЦЕ БУДЕННОГО В ГОРОДЕ ЮГОРСКЕ
| Средства на оплату труда _______________________________________________________________________________________________ |  | ___________________________2,905 |  | тыс. руб.
| Сметная трудоемкость _______________________________________________________________________________________________ |  | _______________________________________________________________________________________________194,79 |  | чел.час
Составлен(а) в ценах 2001 г.
№ пп | Шифр и номер позиции норматива | Наименование работ и затрат, единица измерения | Количество | Стоимость единицы, руб. |  |  | Общая стоимость, руб. |  |  |  | Затраты труда рабочих, чел.-ч, не занятых обслуживанием машин
|  |  |  | всего | эксплуата- ции машин | мате- риалы | Всего | оплаты труда | эксплуата- ции машин | мате- риалы
|  |  |  | оплаты труда | в т.ч. оплаты труда |  |  |  | в т.ч. оплаты труда |  | на единицу | всего
1 | 2 | 3 | 4 | 5 | 6 | 7 | 8 | 9 | 10 | 11 | 12 | 13
Раздел 1. Снос
1 | Калькуляция | Отключение ввода U-380В, U-220В от опоры ВЛ-0,4 кВ с использованием автогидроподъемника (шт) | 1 | 573,13 |  | 573,13 | 573.13 |  |  | 573.13
2 | Калькуляция | Демонтаж надземного газопровода низкого давления с отключением (шт) | 1 | 1631,2 |  | 1631,2 | 1631.2 |  |  | 1631.2
3 | ФЕР46-06-001-04 Приказ Минстроя России от 30.12.2016 №1039/пр Применительно | Разборка надземной части без сохранения годных материалов: деревянных зданий любой этажности (надворные постройки) (10 м3) НР (357,72 руб.): 116% от ФОТ (308,38 руб.) СП (215,87 руб.): 70% от ФОТ (308,38 руб.) | 3,312 | 100,86 92,34 | 8,52 0,77 |  | 334.05 | 305.83 | 28,22 2,55 |  | 11.63 | 38.52
4 | ФЕР46-06-009-02 Приказ Минстроя России от 30.12.2016 №1039/пр | Разборка зданий методом обрушения: кирпичных неотапливаемых (включая фундаменты) (100 м3) НР (2204,29 руб.): 116% от ФОТ (1900,25 руб.) СП (1330,18 руб.): 70% от ФОТ (1900,25 руб.) | 3,0921 | 2662,68 197,04 | 2465,64 417,51 |  | 8233.27 | 609.27 | 7624 1290,98 |  | 23.1 | 71.43
5 | ФЕРр68-26-2 Приказ Минстроя России от 30.12.2016 №1039/пр | Разборка деревянных заборов: штакетных (100 м2) НР (755,54 руб.): 109% от ФОТ (693,16 руб.) СП (415,9 руб.): 60% от ФОТ (693,16 руб.) | 1,59 | 435,95 435,95 |  |  | 693.16 | 693.16 |  |  | 53.36 | 84.84
6 | ФЕР01-01-036-02 Приказ Минстроя России от 30.12.2016 №1039/пр | Планировка площадей бульдозерами мощностью: 79 кВт (108 л.с.) (1000 м2) НР (3,45 руб.): 100% от ФОТ (3,45 руб.) СП (1,73 руб.): 50% от ФОТ (3,45 руб.) | 1.022 | 19.77 | 19,77 3,38 |  | 20.2 |  | 20,2 3,45
7 | ФССЦ-02.3.01.02-0015 Приказ Минстроя России от 30.12.2016 №1039/пр | Песок природный для строительных: работ средний (м3) | 178.5 | 55.26 |  | 55.26 | 9863.91 |  |  | 9863.91
Вывоз и утилизация мусора
8 | ФССЦпг-01-01-01-043 Приказ Минстроя России от 30.12.2016 №1039/пр | Погрузо-разгрузочные работы при автомобильных перевозках: Погрузка мусора строительного с погрузкой экскаваторами емкостью ковша до 0,5 м3 (1 т груза) НР 100% от ФОТ СП 60% от ФОТ | 560.45 | 3.28 | 3.28 |  | 1838.28 |  | 1838.28
9 | ФССЦпг-03-21-01-008 Приказ Минстроя России от 30.12.2016 №1039/пр | Перевозка грузов автомобилями-самосвалами грузоподъемностью 10 т работающих вне карьера на расстояние: I класс груза до 8 км (1 т груза) НР 0% от ФОТ СП 0% от ФОТ | 560.45 | 9.53 | 9.53 |  | 5341.09 |  | 5341.09
10 | Калькуляция | Утилизация мусора (м3) | 350.28 | 75 |  | 75 | 26271 |  |  | 26271
Итого прямые затраты по разделу в базисных ценах | [6 empty] | 54799.29 | 1608.26 | 14851,79 1296,98 | 38339.24 |  | 194.79
Накладные расходы | [6 empty] | 3321
Сметная прибыль | [6 empty] | 1963.67
Итого по разделу 1 Снос | [6 empty] | 60083.96 |  |  |  |  | 194.79
ИТОГИ ПО СМЕТЕ:
Итого прямые затраты по смете в базисных ценах | [6 empty] | 54799.29 | 1608.26 | 14851,79 1296,98 | 38339.24 |  | 194.79
Накладные расходы | [6 empty] | 3321
Сметная прибыль | [6 empty] | 1963.67
Итоги по смете:
Материалы
Работы по реконструкции зданий и сооружений (усиление и замена существующих конструкций, разборка и возведение отдельных конструктивных элементов)
Благоустройство (ремонтно-строительные)
Земляные работы, выполняемые механизированным способом
Погрузо-разгрузочные работы при автоперевозках
Перевозка грузов автотранспортом
Итого в ценах 2001 г.
В том числе:
Материалы
Машины и механизмы
ФОТ
Накладные расходы
Сметная прибыль
Индекс перевода в текущие цены
НДС 20%
ВСЕГО по смете в текущих ценах с НДС