## ЛСР по форме №4 с материалами
Приложение
к техническому заданию
ЛОКАЛЬНЫЙ СМЕТНЫЙ РАСЧЕТ
ВЫПОЛНЕНИЕ РАБОТ ПО УСТРОЙСТВУ ТРОТУАРА ПО ПЕРЕУЛКУ ШКОЛЬНЫЙ В ГОРОДЕ ЮГОРСКЕ
| Средства на оплату труда _______________________________________________________________________________________________ |  | ___________________________3,386 |  | тыс. руб.
| Сметная трудоемкость _______________________________________________________________________________________________ |  | _______________________________________________________________________________________________358,6 |  | чел.час
Составлен(а) в ценах 2001 г.
№ пп | Шифр и номер позиции норматива | Наименование работ и затрат, единица измерения | Количество | Стоимость единицы, руб. |  |  | Общая стоимость, руб. |  |  |  | Затраты труда рабочих, чел.-ч, не занятых обслуживанием машин
|  |  |  | всего | эксплуата- ции машин | мате- риалы | Всего | оплаты труда | эксплуата- ции машин | мате- риалы
|  |  |  | оплаты труда | в т.ч. оплаты труда |  |  |  | в т.ч. оплаты труда |  | на единицу | всего
1 | 2 | 3 | 4 | 5 | 6 | 7 | 8 | 9 | 10 | 11 | 12 | 13
Раздел 1. Подготовительные работы
1 | ФЕР01-02-057-02 Приказ Минстроя России от 26.12.2019 №876/пр Применительно | Срезка растительного слоя грунта вручную - Разработка грунта вручную в траншеях глубиной до 2 м без креплений с откосами, группа грунтов: 2 (100 м3) НР (353,15 руб.): 84% от ФОТ (420,42 руб.) СП (189,19 руб.): 45% от ФОТ (420,42 руб.) | 0,35 35 / 100 | 1201,2 1201,2 |  |  | 420.42 | 420.42 |  |  | 154 | 53.9
2 | ФССЦпг-01-01-01-040 Приказ Минстроя России от 26.12.2019 №876/пр | Погрузо-разгрузочные работы при автомобильных перевозках: Погрузка дерна (1 т груза) | 49 35*1,4 | 11.9 |  | 11.9 | 583.1 |  |  | 583.1
3 | ФССЦпг-03-21-01-007 Приказ Минстроя России от 26.12.2019 №876/пр | Перевозка грузов автомобилями-самосвалами грузоподъемностью 10 т работающих вне карьера на расстояние: I класс груза до 7 км (1 т груза) НР 0% от СП 0% от | 49 35*1,4 | 8.58 | 8.58 |  | 420.42 |  | 420.42
Итого прямые затраты по разделу в базисных ценах | [6 empty] | 1423.94 | 420.42 | 420.42 | 583.1 |  | 53.9
Накладные расходы | [6 empty] | 353.15
Сметная прибыль | [6 empty] | 189.19
Итого по разделу 1 Подготовительные работы | [6 empty] | 1966.28 |  |  |  |  | 53.9
Раздел 2. Устройство тротуара
Бордюрный камень
4 | ФЕР27-02-010-02 Приказ Минстроя России от 26.12.2019 №876/пр | Установка бортовых камней бетонных: при других видах покрытий (100 м) НР (678,55 руб.): 149% от ФОТ (455,4 руб.) СП (432,63 руб.): 95% от ФОТ (455,4 руб.) | 0,76 76 / 100 | 4353,58 590,51 | 73,02 8,7 | 3690.05 | 3308.72 | 448.79 | 55,5 6,61 | 2804.43 | 69.8 | 53.05
5 | ФССЦ-05.2.03.03-0031 Приказ Минстроя России от 26.12.2019 №876/пр | Камни бортовые БР 100.20.8, бетон В22,5 (М300), объем 0,016 м3 (шт) | 76 | 22.36 |  | 22.36 | 1699.36 |  |  | 1699.36
Тротуар
6 | ФЕР11-01-002-04 Приказ Минстроя России от 26.12.2019 №876/пр Применительно | Устройство подстилающих слоев: щебеночных // Устройство основания из щебня фр. 5-10 мм (м3) НР (671,57 руб.): 129% от ФОТ (520,6 руб.) СП (390,45 руб.): 75% от ФОТ (520,6 руб.) | 15,2 152*0,1 | 79,09 28,71 | 50,01 5,54 | 0.37 | 1202.17 | 436.39 | 760,15 84,21 | 5.63 | 3.24 | 49.25
7 | ФССЦ-02.2.05.04-1577 Приказ Минстроя России от 26.12.2019 №876/пр | Щебень М 800, фракция 5(3)-10 мм, группа 2 (м3) | 19,304 152*0,1*1,27 | 155.94 |  | 155.94 | 3010.27 |  |  | 3010.27
8 | ФЕР11-01-002-01 Приказ Минстроя России от 26.12.2019 №876/пр Применительно | Устройство подстилающих слоев: песчаных // Устройство подстилающего слоя из пескоцементной смеси (м3) НР (282,76 руб.): 129% от ФОТ (219,19 руб.) СП (164,39 руб.): 75% от ФОТ (219,19 руб.) | 7,6 152*0,05 | 53,44 25,83 | 27,24 3,01 | 0.37 | 406.14 | 196.31 | 207,02 22,88 | 2.81 | 2.99 | 22.72
9 | ФССЦ-04.3.02.13-0004 Приказ Минстроя России от 26.12.2019 №876/пр | Смеси пескоцементные с содержанием цемента до 67 % (м3) | 7,6 152*0,05 | 295.8 |  | 295.8 | 2248.08 |  |  | 2248.08
10 | ФЕР27-07-005-02 Приказ Минстроя России от 26.12.2019 №876/пр | Устройство покрытий из тротуарной плитки, количество плитки при укладке на 1 м2: 55 шт. (10 м2) НР (2631,01 руб.): 149% от ФОТ (1765,78 руб.) СП (1677,49 руб.): 95% от ФОТ (1765,78 руб.) | 15,2 152 / 10 | 131,85 115,17 | 13,19 1 | 3.49 | 2004.12 | 1750.58 | 200,49 15,20 | 53.05 | 11.8 | 179.36
11 | ФССЦ-05.2.02.21-0001 Приказ Минстроя России от 26.12.2019 №876/пр | Плитка тротуарная: "БРУСЧАТКА", размер 199х99х80 мм, серая (м2) | 155.04 | 75.21 |  | 75.21 | 11660.56 |  |  | 11660.56
Лотки водоотводные
12 | ФЕР27-02-005-01 Приказ Минстроя России от 26.12.2019 №876/пр Применительно | Устройство водосбросных сооружений с проезжей части из продольных лотков из сборного бетона (100 м3) НР (6,57 руб.): 149% от ФОТ (4,41 руб.) СП (4,19 руб.): 95% от ФОТ (4,41 руб.) | 0,001 0,1 / 100 | 35617,2 2790,72 | 13395,62 1622,6 | 19430.86 | 35.62 | 2.79 | 13,4 1,62 | 19.43 | 323 | 0.32
13 | прайс-лист | Лоток водоотводный ЛВ-10.16.08 бетонный с решеткой щелевой чугунной ВЧ, кл. C250 (компл) | 6 | 176,68 |  | 176,68 | 1060.08 |  |  | 1060.08
Итого прямые затраты по разделу в базисных ценах | [6 empty] | 26635.12 | 2834.86 | 1236,56 130,52 | 22563.7 |  | 304.7
Накладные расходы | [6 empty] | 4270.46
Сметная прибыль | [6 empty] | 2669.15
Итого по разделу 2 Устройство тротуара | [6 empty] | 33574.73 |  |  |  |  | 304.7
ИТОГИ ПО СМЕТЕ:
Итого прямые затраты по смете в базисных ценах | [6 empty] | 28059.06 | 3255.28 | 1656,98 130,52 | 23146.8 |  | 358.6
Накладные расходы | [6 empty] | 4623.61
Сметная прибыль | [6 empty] | 2858.34
Итоги по смете:
Земляные работы, выполняемые ручным способом | [6 empty] | 962.76 |  |  |  |  | 53.9
Погрузо-разгрузочные работы при автоперевозках | [6 empty] | 583.1
Перевозка грузов (грунт, мусор и подобное) | [6 empty] | 420.42
Автомобильные дороги | [6 empty] | 10778.9 |  |  |  |  | 232.73
Материалы для строительных работ | [6 empty] | 19678.35
Полы | [6 empty] | 3117.48 |  |  |  |  | 71.97
Итого в ценах 2001 г. | [6 empty] | 35541.01 |  |  |  |  | 358.6
В том числе:
Материалы
Машины и механизмы
ФОТ
Накладные расходы
Сметная прибыль
Индекс перевода в текущие цены
НДС 20%
ВСЕГО по смете в текущих ценах с НДС 20%