## Локальная смета
Часть IV. ОБОСНОВАНИЕ ФОРМИРОВАНИЯ НАЧАЛЬНОЙ (МАКСИМАЛЬНОЙ) ЦЕНЫ КОНТРАКТА
Ссылка на нормативные акты.
Сметная стоимость определяется на основании следующих нормативных актов:
- МДС 81-35 2004;
- МДС 81-33 2004;
- МДС 81-25 2004;
- Приложение к приказу от 22.12.2011г. №113 Региональной службы по тарифам автономного округа «Индексы к полной стоимости строительно-монтажных работ к уровню цен, предусмотренных сметно-нормативной базой 2001 года.
ЛОКАЛЬНЫЙ СМЕТНЫЙ РАСЧЕТ № 8
(локальная смета)
на | Выполнение работ по ремонту квартиры №10 в жилом доме №45 по ул.Мира в г.Югорске
(наименование работ и затрат, наименование объекта)
Основание:дефектный акт
| Сметная стоимость строительных работ в текущих ценах с НДС _______________________________________________________________________________________________ |  | ___________________________201,800 |  | тыс. руб.
| Средства на оплату труда _______________________________________________________________________________________________ |  | ___________________________3,704 |  | тыс. руб.
| Сметная трудоемкость _______________________________________________________________________________________________ |  | _______________________________________________________________________________________________134,18 |  | чел.час
Составлена в ценах 2001 г. - 48,889 тыс.руб.
№ пп | Шифр и номер позиции норматива | Наименование работ и затрат, единица измерения | Количество | Стоимость единицы, руб. |  |  | Общая стоимость, руб. |  |  |  | Затраты труда рабочих, чел.-ч, не занятых обслуживанием машин
|  |  |  | всего | эксплуатации машин | материалы | Всего | оплаты труда | эксплуатация машин | материалы
|  |  |  | оплаты труда | в т.ч. оплаты труда |  |  |  | в т.ч. оплаты труда |  | на единицу | всего
1 | 2 | 3 | 4 | 5 | 6 | 7 | 8 | 9 | 10 | 11 | 12 | 13
Раздел 1. Окна
Демонтажные работы
1 | ТЕРр56-1-3 | Демонтаж оконных коробок: в рубленых стенах (100 коробок) НР (76,58 руб.): 82% от ФОТ (93,39 руб.) СП (57,9 руб.): 62% от ФОТ (93,39 руб.) | 0.05 | 1867,79 1867,79 |  |  | 93.39 | 93.39 |  |  | 72.79 | 3.64
2 | ТЕРр56-2-2 | Снятие оконных переплетов: остекленных (100 м2 оконных переплетов) НР (72,25 руб.): 82% от ФОТ (88,11 руб.) СП (54,63 руб.): 62% от ФОТ (88,11 руб.) | 0.0738 | 1224,83 1161,51 | 63,32 32,35 |  | 90.39 | 85.72 | 4,67 2,39 |  | 46.11 | 3.4
3 | ТЕРр56-3-3 | Снятие подоконных досок: деревянных в деревянных зданиях (100 м2) НР (21,4 руб.): 82% от ФОТ (26,1 руб.) СП (16,18 руб.): 62% от ФОТ (26,1 руб.) | 0.0132 | 1977,33 1977,33 |  |  | 26.1 | 26.1 |  |  | 79.22 | 1.05
Установка оконных блоков
4 | ТЕР10-01-034-05 | Установка в жилых и общественных зданиях оконных блоков из ПВХ профилей: поворотных (откидных, поворотно-откидных) с площадью проема до 2 м2 двухстворчатых (100 м2 проемов) КОЭФ. К ПОЗИЦИИ: ОЗП=1,15; ЭМ=1,25 к расх.; ЗПМ=1,25; ТЗ=1,15; ТЗМ=1,25 НР (470,36 руб.): 118%*0,9 от ФОТ (442,9 руб.) СП (237,17 руб.): 63%*0,85 от ФОТ (442,9 руб.) | 0.0738 | 371982,21 5152,00 | 793,76 61,23 | 366036.45 | 27523.96 | 437.25 | 73,22 5,65 | 27013.49 | 215.68 | 15.92
5 | ТЕР10-01-035-02 | Установка подоконных досок из ПВХ: в панельных стенах (100 п. м) КОЭФ. К ПОЗИЦИИ: ОЗП=1,15; ЭМ=1,25 к расх.; ЗПМ=1,25; ТЗ=1,15; ТЗМ=1,25 НР (30,71 руб.): 118%*0,9 от ФОТ (28,92 руб.) СП (15,49 руб.): 63%*0,85 от ФОТ (28,92 руб.) | 0.044 | 6123,6 569,56 | 30,61 1,74 | 5523.44 | 273.53 | 28.82 | 1,68 0,10 | 243.03 | 24.45 | 1.08
6 | ТСЦ-101-2906 | Доски подоконные ПВХ, шириной: 300 мм (м) | 4.4 | 316.88 |  | 316.88 | 1394.27 |  |  | 1394.27
7 | ТЕР15-01-050-04 Применительно. | Облицовка оконных и дверных откосов ГВЛ - Облицовка оконных и дверных откосов декоративным бумажно-слоистым пластиком или листами из синтетических материалов на клее (100 м2 облицовки) КОЭФ. К ПОЗИЦИИ: ОЗП=1,15; ЭМ=1,25 к расх.; ЗПМ=1,25; ТЗ=1,15; ТЗМ=1,25 НР (396,91 руб.): 105%*0,9 от ФОТ (420,01 руб.) СП (196,35 руб.): 55%*0,85 от ФОТ (420,01 руб.) | 0.076 | 17873,75 4802,66 | 77,41 2,78 | 12993.68 | 1414.63 | 419.75 | 7,35 0,26 | 987.53 | 191.44 | 14.55
8 | ТСЦ-101-1862 | Пластик бумажно-слоистый 2 с декоративной стороной (1000 м2) | -0.00798 | 115197 |  | 115197 | -919.27 |  |  | -919.27
9 | ТСЦ-101-2513 | Листы гипсоволокнистые: влагостойкие ГВЛВ 10 мм (м2) | 7.98 | 41.17 |  | 41.17 | 328.54 |  |  | 328.54
10 | ТЕР15-04-005-03 | Окраска откосов - Окраска поливинилацетатными водоэмульсионными составами улучшенная: по штукатурке стен (100 м2 окрашиваемой поверхности) КОЭФ. К ПОЗИЦИИ: ОЗП=1,15; ЭМ=1,25 к расх.; ЗПМ=1,25; ТЗ=1,15; ТЗМ=1,25 НР (99,88 руб.): 105%*0,9 от ФОТ (105,69 руб.) СП (49,41 руб.): 55%*0,85 от ФОТ (105,69 руб.) | 0.076 | 3454,73 1208,49 | 22,84 0,70 | 2223.4 | 276.77 | 105.62 | 2,17 0,07 | 168.98 | 49.34 | 3.75
11 | ТЕР12-01-008-02 | Устройство сливов - Устройство обделок на фасадах (наружные подоконники, пояски, балконы и др.): без водосточных труб (100 м2фасада (без вычета проемов)) КОЭФ. К ПОЗИЦИИ: ОЗП=1,15; ЭМ=1,25 к расх.; ЗПМ=1,25; ТЗ=1,15; ТЗМ=1,25 НР (1,31 руб.): 120%*0,9 от ФОТ (1,21 руб.) СП (0,67 руб.): 65%*0,85 от ФОТ (1,21 руб.) | 0.008 | 716,11 131,27 | 1.43 | 583.41 | 5.89 | 1.21 | 0.01 | 4.67 | 5.64 | 0.05
Итого прямые затраты по разделу в ценах 2001г. | [6 empty] | 30508.2 | 1197.86 | 89,10 8,47 | 29221.24 |  | 43.44
Накладные расходы | [6 empty] | 1169.4
Сметная прибыль | [6 empty] | 627.8
Итого по смете в ценах 2001 г. | [6 empty] | 32305.4 |  |  |  |  | 43.44
В том числе:
Материалы | [6 empty] | 29221.24
Машины и механизмы | [6 empty] | 89.1
ФОТ | [6 empty] | 1206.33
Итого по разделу 1 Окна | [6 empty] | 32305.4 |  |  |  |  | 43.44
Раздел 2. Полы
Демонтажные работы
12 | ТЕРр57-3-1 | Разборка плинтусов: деревянных и из пластмассовых материалов (100 м плинтуса) НР (16,49 руб.): 80% от ФОТ (20,61 руб.) СП (14,01 руб.): 68% от ФОТ (20,61 руб.) | 0.223 | 92,4 92,40 |  |  | 20.61 | 20.61 |  |  | 3.77 | 0.84
13 | ТЕРр57-2-7 | Разборка покрытий полов: из древесноволокнистых плит (100 м2 покрытия) НР (41,07 руб.): 80% от ФОТ (51,34 руб.) СП (34,91 руб.): 68% от ФОТ (51,34 руб.) | 0.186 | 279,99 271,82 | 8,17 4,17 |  | 52.08 | 50.56 | 1,52 0,78 |  | 11.09 | 2.06
14 | ТЕРр57-1-2 | Разборка оснований покрытия полов: лаг из досок и брусков (100 м2 основания) НР (27,98 руб.): 80% от ФОТ (34,97 руб.) СП (23,78 руб.): 68% от ФОТ (34,97 руб.) | 0.186 | 187,99 187,99 |  |  | 34.97 | 34.97 |  |  | 7.67 | 1.43
Устройство полов
15 | ТЕР11-01-012-01 | Укладка лаг: по кирпичным столбикам (100 м2 пола) КОЭФ. К ПОЗИЦИИ: ОЗП=1,15; ЭМ=1,25 к расх.; ЗПМ=1,25; ТЗ=1,15; ТЗМ=1,25 НР (284,65 руб.): 123%*0,9 от ФОТ (257,14 руб.) СП (163,93 руб.): 75%*0,85 от ФОТ (257,14 руб.) | 0.186 | 6572,2 1197,51 | 95,29 4,24 | 5279.4 | 1260.27 | 256.15 | 22,15 0,99 | 981.97 | 51.41 | 9.56
16 | ТЕРр57-8-3 | Смена простильных дощатых полов: с полной сменой досок (100 м2 пола) НР (237,12 руб.): 80% от ФОТ (296,4 руб.) СП (201,55 руб.): 68% от ФОТ (296,4 руб.) | 0.186 | 8576,64 1577,20 | 132,22 16,35 | 6867.22 | 1595.26 | 293.36 | 24,59 3,04 | 1277.31 | 62.07 | 11.55
17 | ТЕР26-01-011-01 | Изоляция плоских и криволинейных поверхностей матами минераловатными прошивными безобкладочными и в обкладках из стеклоткани или металлической сетки, плитами минераловатными на синтетическом связующем марки М-125, плитами полужесткими из стеклянного штапельного волокна на синтетическом связующем (1 м3 изоляции) КОЭФ. К ПОЗИЦИИ: ОЗП=1,15; ЭМ=1,25 к расх.; ЗПМ=1,25; ТЗ=1,15; ТЗМ=1,25 НР (858,49 руб.): 100%*0,9 от ФОТ (953,88 руб.) СП (567,56 руб.): 70%*0,85 от ФОТ (953,88 руб.) | 1.92 | 1358,72 432,01 | 73.82 | 852.89 | 2768.6 | 953.88 | 177.18 | 1637.54 | 17.02 | 32.68
18 | ТЕР11-01-035-04 Применительно. | Устройство покрытия пола из фанеры - Устройство покрытий: из плит древесностружечных (100 м2 покрытия) КОЭФ. К ПОЗИЦИИ: ОЗП=1,15; ЭМ=1,25 к расх.; ЗПМ=1,25; ТЗ=1,15; ТЗМ=1,25 НР (312,52 руб.): 123%*0,9 от ФОТ (282,31 руб.) СП (179,97 руб.): 75%*0,85 от ФОТ (282,31 руб.) | 0.186 | 6606,71 1297,90 | 158,95 20,18 | 5149.85 | 1272.45 | 277.62 | 36,96 4,69 | 957.87 | 55.02 | 10.23
19 | ТСЦ-101-0699 | Плиты древесностружечные многослойные и трехслойные, марки П-1, толщиной: 18-20 мм (100 м2) | -0.191 | 4945.86 |  | 4945.86 | -944.66 |  |  | -944.66
20 | ТСЦ-102-0305 | Фанера марки ФК, сорт ВВС, размер: 1525х1525х10 мм (м2) | 19.1 | 81.09 |  | 81.09 | 1548.82 |  |  | 1548.82
21 | ТЕР11-01-036-01 | Устройство покрытий: из линолеума на клее «Бустилат» (100 м2 покрытия) КОЭФ. К ПОЗИЦИИ: ОЗП=1,15; ЭМ=1,25 к расх.; ЗПМ=1,25; ТЗ=1,15; ТЗМ=1,25 НР (265,27 руб.): 123%*0,9 от ФОТ (239,63 руб.) СП (152,76 руб.): 75%*0,85 от ФОТ (239,63 руб.) | 0.186 | 10704,65 1107,06 | 95,42 12,18 | 9502.16 | 2026.39 | 236.8 | 22,19 2,83 | 1767.4 | 48.76 | 9.07
22 | ТЕР11-01-039-01 | Устройство плинтусов: деревянных (100 м плинтуса) КОЭФ. К ПОЗИЦИИ: ОЗП=1,15; ЭМ=1,25 к расх.; ЗПМ=1,25; ТЗ=1,15; ТЗМ=1,25 НР (58,18 руб.): 123%*0,9 от ФОТ (52,56 руб.) СП (33,51 руб.): 75%*0,85 от ФОТ (52,56 руб.) | 0.223 | 1227,19 204,94 | 11.45 | 1010.8 | 281.16 | 52.56 | 3.19 | 225.41 | 8.8 | 1.96
23 | ТЕРр62-18-2 | Окраска масляными составами: плинтусов и галтелей (100 м2 окрашиваемой поверхности) НР (13,21 руб.): 80% от ФОТ (16,51 руб.) СП (8,26 руб.): 50% от ФОТ (16,51 руб.) | 0.0156 | 1563,12 1054,85 | 15,4 3,48 | 492.87 | 24.38 | 16.46 | 0,24 0,05 | 7.68 | 38.4 | 0.6
Итого прямые затраты по разделу в ценах 2001г. | [6 empty] | 9940.33 | 2192.97 | 288,02 12,38 | 7459.34 |  | 79.98
Накладные расходы | [6 empty] | 2114.99
Сметная прибыль | [6 empty] | 1380.25
Итого по смете в ценах 2001 г. | [6 empty] | 13435.57 |  |  |  |  | 79.98
В том числе:
Материалы | [6 empty] | 7459.34
Машины и механизмы | [6 empty] | 288.02
ФОТ | [6 empty] | 2205.35
Итого по разделу 2 Полы | [6 empty] | 13435.57 |  |  |  |  | 79.98
Раздел 3. Двери
Демонтажные работы
24 | ТЕРр56-9-4 | Демонтаж дверных коробок: в деревянных стенах каркасных и в перегородках (100 коробок) НР (27,59 руб.): 82% от ФОТ (33,65 руб.) СП (20,86 руб.): 62% от ФОТ (33,65 руб.) | 0.02 | 1682,3 1682,30 |  |  | 33.65 | 33.65 |  |  | 67.4 | 1.35
25 | ТЕРр56-10-1 | Снятие дверных полотен (100 м2 дверных полотен) НР (28,22 руб.): 82% от ФОТ (34,41 руб.) СП (21,33 руб.): 62% от ФОТ (34,41 руб.) | 0.038 | 905,55 905,55 |  |  | 34.41 | 34.41 |  |  | 36.28 | 1.38
Монтаж дверей
26 | ТЕР10-01-039-03 | Установка блоков в наружных и внутренних дверных проемах: в перегородках и деревянных нерубленых стенах, площадь проема до 3 м2 (100 м2 проемов) КОЭФ. К ПОЗИЦИИ: ОЗП=1,15; ЭМ=1,25 к расх.; ЗПМ=1,25; ТЗ=1,15; ТЗМ=1,25 НР (150,35 руб.): 118%*0,9 от ФОТ (141,57 руб.) СП (75,81 руб.): 63%*0,85 от ФОТ (141,57 руб.) | 0.038 | 56044,38 3239,55 | 558.36 | 52246.47 | 2153.46 | 141.57 | 26.52 | 1985.37 | 132.25 | 5.03
27 | ТСЦ-203-0205 | Блоки дверные двупольные с полотном: глухим ДГ 21-13, площадь 2,63 м2 (м2) | -3.8 | 457.47 |  | 457.47 | -1738.39 |  |  | -1738.39
28 | ТСЦ-203-0199 | Блоки дверные однопольные с полотном: глухим ДГ 21-9, площадь 1,80 м2; ДГ 21-10, площадь 2,01 м2 (ламинированные) (м2) | 3.8 | 474.49 |  | 474.49 | 1803.06 |  |  | 1803.06
29 | ТСЦ-101-0894 | Скобяные изделия при заполнении отдельными элементами дверей в помещение: однопольных (компл.) | 2 | 139.24 |  | 139.24 | 278.48 |  |  | 278.48
Итого прямые затраты по разделу в ценах 2001г. | [6 empty] | 2564.67 | 209.63 | 26.52 | 2328.52 |  | 7.76
Накладные расходы | [6 empty] | 206.16
Сметная прибыль | [6 empty] | 118.01
Итого по смете в ценах 2001 г. | [6 empty] | 2888.84 |  |  |  |  | 7.76
В том числе:
Материалы | [6 empty] | 2328.52
Машины и механизмы | [6 empty] | 26.52
ФОТ | [6 empty] | 209.63
Итого по разделу 3 Двери | [6 empty] | 2888.84 |  |  |  |  | 7.76
Раздел 4. Разные работы
Вывоз мусора
30 | ТЕРр69-9-1 | Очистка помещений от строительного мусора (100 т мусора) НР (41,91 руб.): 78% от ФОТ (53,73 руб.) СП (26,87 руб.): 50% от ФОТ (53,73 руб.) | 0.011 | 4884,35 4884,35 |  |  | 53.73 | 53.73 |  |  | 214.32 | 2.36
31 | СЦП311-01-146-1 | Погрузочные работы: Мусор строительный с погрузкой вручную (1 т) НР (14,37 руб.): 100% от ФОТ (14,37 руб.) СП (8,62 руб.): 60% от ФОТ (14,37 руб.) | 1.1 | 69,71 13,06 | 56.65 |  | 76.68 | 14.37 | 62.31 |  | 0.58 | 0.64
32 | 310-8010-1 | Перевозка грузов автомобилями-самосвалами, грузоподъемностью 10 т, работающих вне карьера (Код 400052), 1 класс дорог : расстояние превозки 10 км; нормативное время пробега 0.77; класс груза 1 (1 т) НР (14,54 руб.): 100% от ФОТ (14,54 руб.) СП (8,72 руб.): 60% от ФОТ (14,54 руб.) | 1.1 | 13,22 13,22 |  |  | 14.54 | 14.54
Итого прямые затраты по разделу в ценах 2001г. | [6 empty] | 144.95 | 82.64 | 62.31 |  |  | 3
Накладные расходы | [6 empty] | 70.82
Сметная прибыль | [6 empty] | 44.21
Итого по смете в ценах 2001 г. | [6 empty] | 259.98 |  |  |  |  | 3
В том числе:
Машины и механизмы | [6 empty] | 62.31
ФОТ | [6 empty] | 82.64
Итого по разделу 4 Разные работы | [6 empty] | 259.98 |  |  |  |  | 3
ИТОГИ ПО СМЕТЕ:
Итого прямые затраты по смете в ценах 2001г. | [6 empty] | 43158.15 | 3683.1 | 465,95 20,85 | 39009.1 |  | 134.18
Накладные расходы | [6 empty] | 3561.37
Сметная прибыль | [6 empty] | 2170.27
Итоги по смете:
Проемы (ремонтно-строительные) | [6 empty] | 674.89 |  |  |  |  | 10.82
Деревянные конструкции | [6 empty] | 32668.26 |  |  |  |  | 22.03
Отделочные работы | [6 empty] | 1843.22 |  |  |  |  | 18.3
Кровли | [6 empty] | 7.87 |  |  |  |  | 0.05
Полы (ремонтно-строительные) | [6 empty] | 2299.84 |  |  |  |  | 15.88
Полы | [6 empty] | 6895.23 |  |  |  |  | 30.82
Теплоизоляционные работы | [6 empty] | 4194.65 |  |  |  |  | 32.68
Малярные работы (ремонтно-строительные) | [6 empty] | 45.85 |  |  |  |  | 0.6
Прочие ремонтно-строительные работы | [6 empty] | 122.51 |  |  |  |  | 2.36
Погрузо-разгрузочные работы при автоперевозках | [6 empty] | 99.67 |  |  |  |  | 0.64
Перевозка грузов автотранспортом | [6 empty] | 37.8
Итого по смете в ценах 2001 г. | [6 empty] | 48889.79 |  |  |  |  | 134.18
В том числе:
Материалы | [6 empty] | 39009.1
Машины и механизмы | [6 empty] | 465.95
ФОТ | [6 empty] | 3703.95
Накладные расходы | [6 empty] | 3561.37
Сметная прибыль | [6 empty] | 2170.27
С индексом удорожания - 48 889,79 * 3,4980094 | [6 empty] | 171016.95
НДС 18% | [6 empty] | 30783.05
ВСЕГО по смете в текущих ценах с НДС | [6 empty] | 201800 |  |  |  |  | 134.18
ЛОКАЛЬНЫЙ СМЕТНЫЙ РАСЧЕТ № 9
(локальная смета)
на | Выполнение работ по ремонту квартиры №4 в жилом доме №11 по ул.Таежная в г.Югорске
(наименование работ и затрат, наименование объекта)
Основание:дефектный акт
| Сметная стоимость строительных работ в текущих ценах с НДС _______________________________________________________________________________________________ |  | ___________________________202,800 |  | тыс. руб.
| Средства на оплату труда _______________________________________________________________________________________________ |  | ___________________________3,582 |  | тыс. руб.
| Сметная трудоемкость _______________________________________________________________________________________________ |  | _______________________________________________________________________________________________129,87 |  | чел.час
Составлена в ценах 2001 г. - 49,488 тыс.руб.
№ пп | Шифр и номер позиции норматива | Наименование работ и затрат, единица измерения | Количество | Стоимость единицы, руб. |  |  | Общая стоимость, руб. |  |  |  | Затраты труда рабочих, чел.-ч, не занятых обслуживанием машин
|  |  |  | всего | эксплуатации машин | материалы | Всего | оплаты труда | эксплуатация машин | материалы
|  |  |  | оплаты труда | в т.ч. оплаты труда |  |  |  | в т.ч. оплаты труда |  | на единицу | всего
1 | 2 | 3 | 4 | 5 | 6 | 7 | 8 | 9 | 10 | 11 | 12 | 13
Раздел 1. Окна
Демонтажные работы
1 | ТЕРр56-1-3 | Демонтаж оконных коробок: в рубленых стенах (100 коробок) НР (61,26 руб.): 82% от ФОТ (74,71 руб.) СП (46,32 руб.): 62% от ФОТ (74,71 руб.) | 0.04 | 1867,79 1867,79 |  |  | 74.71 | 74.71 |  |  | 72.79 | 2.91
2 | ТЕРр56-2-2 | Снятие оконных переплетов: остекленных (100 м2 оконных переплетов) НР (57,76 руб.): 82% от ФОТ (70,44 руб.) СП (43,67 руб.): 62% от ФОТ (70,44 руб.) | 0.059 | 1224,83 1161,51 | 63,32 32,35 |  | 72.27 | 68.53 | 3,74 1,91 |  | 46.11 | 2.72
3 | ТЕРр56-3-3 | Снятие подоконных досок: деревянных в деревянных зданиях (100 м2) НР (21,4 руб.): 82% от ФОТ (26,1 руб.) СП (16,18 руб.): 62% от ФОТ (26,1 руб.) | 0.0132 | 1977,33 1977,33 |  |  | 26.1 | 26.1 |  |  | 79.22 | 1.05
Установка оконных блоков
4 | ТЕР10-01-034-05 | Установка в жилых и общественных зданиях оконных блоков из ПВХ профилей: поворотных (откидных, поворотно-откидных) с площадью проема до 2 м2 двухстворчатых (100 м2 проемов) КОЭФ. К ПОЗИЦИИ: ОЗП=1,15; ЭМ=1,25 к расх.; ЗПМ=1,25; ТЗ=1,15; ТЗМ=1,25 НР (376,03 руб.): 118%*0,9 от ФОТ (354,08 руб.) СП (189,61 руб.): 63%*0,85 от ФОТ (354,08 руб.) | 0.059 | 371982,21 5152,00 | 793,76 61,23 | 366036.45 | 22004.25 | 349.56 | 58,54 4,52 | 21596.15 | 215.68 | 12.73
5 | ТЕР10-01-035-02 | Установка подоконных досок из ПВХ: в панельных стенах (100 п. м) КОЭФ. К ПОЗИЦИИ: ОЗП=1,15; ЭМ=1,25 к расх.; ЗПМ=1,25; ТЗ=1,15; ТЗМ=1,25 НР (30,71 руб.): 118%*0,9 от ФОТ (28,92 руб.) СП (15,49 руб.): 63%*0,85 от ФОТ (28,92 руб.) | 0.044 | 6123,6 569,56 | 30,61 1,74 | 5523.44 | 273.53 | 28.82 | 1,68 0,10 | 243.03 | 24.45 | 1.08
6 | ТСЦ-101-2906 | Доски подоконные ПВХ, шириной: 300 мм (м) | 4.4 | 316.88 |  | 316.88 | 1394.27 |  |  | 1394.27
7 | ТЕР15-01-050-04 Применительно. | Облицовка оконных и дверных откосов ГВЛ - Облицовка оконных и дверных откосов декоративным бумажно-слоистым пластиком или листами из синтетических материалов на клее (100 м2 облицовки) КОЭФ. К ПОЗИЦИИ: ОЗП=1,15; ЭМ=1,25 к расх.; ЗПМ=1,25; ТЗ=1,15; ТЗМ=1,25 НР (323,8 руб.): 105%*0,9 от ФОТ (342,65 руб.) СП (160,19 руб.): 55%*0,85 от ФОТ (342,65 руб.) | 0.062 | 17873,75 4802,66 | 77,41 2,78 | 12993.68 | 1154.04 | 342.43 | 6 0,22 | 805.61 | 191.44 | 11.87
8 | ТСЦ-101-1862 | Пластик бумажно-слоистый 2 с декоративной стороной (1000 м2) | -0.00651 | 115197 |  | 115197 | -749.93 |  |  | -749.93
9 | ТСЦ-101-2513 | Листы гипсоволокнистые: влагостойкие ГВЛВ 10 мм (м2) | 6.51 | 41.17 |  | 41.17 | 268.02 |  |  | 268.02
10 | ТЕР15-04-005-03 | Окраска откосов - Окраска поливинилацетатными водоэмульсионными составами улучшенная: по штукатурке стен (100 м2 окрашиваемой поверхности) КОЭФ. К ПОЗИЦИИ: ОЗП=1,15; ЭМ=1,25 к расх.; ЗПМ=1,25; ТЗ=1,15; ТЗМ=1,25 НР (85,55 руб.): 105%*0,9 от ФОТ (90,53 руб.) СП (42,32 руб.): 55%*0,85 от ФОТ (90,53 руб.) | 0.0651 | 3454,73 1208,49 | 22,84 0,70 | 2223.4 | 237.08 | 90.47 | 1,86 0,06 | 144.75 | 49.34 | 3.21
11 | ТЕР12-01-008-02 | Устройство сливов - Устройство обделок на фасадах (наружные подоконники, пояски, балконы и др.): без водосточных труб (100 м2фасада (без вычета проемов)) КОЭФ. К ПОЗИЦИИ: ОЗП=1,15; ЭМ=1,25 к расх.; ЗПМ=1,25; ТЗ=1,15; ТЗМ=1,25 НР (1,31 руб.): 120%*0,9 от ФОТ (1,21 руб.) СП (0,67 руб.): 65%*0,85 от ФОТ (1,21 руб.) | 0.008 | 716,11 131,27 | 1.43 | 583.41 | 5.89 | 1.21 | 0.01 | 4.67 | 5.64 | 0.05
Итого прямые затраты по разделу в ценах 2001г. | [6 empty] | 24760.23 | 981.83 | 71,83 6,81 | 23706.57 |  | 35.62
Накладные расходы | [6 empty] | 957.85
Сметная прибыль | [6 empty] | 514.46
Итого по смете в ценах 2001 г. | [6 empty] | 26232.54 |  |  |  |  | 35.62
В том числе:
Материалы | [6 empty] | 23706.57
Машины и механизмы | [6 empty] | 71.83
ФОТ | [6 empty] | 988.64
Итого по разделу 1 Окна | [6 empty] | 26232.54 |  |  |  |  | 35.62
Раздел 2. Полы
Демонтажные работы
12 | ТЕРр57-3-1 | Разборка плинтусов: деревянных и из пластмассовых материалов (100 м плинтуса) НР (16,49 руб.): 80% от ФОТ (20,61 руб.) СП (14,01 руб.): 68% от ФОТ (20,61 руб.) | 0.223 | 92,4 92,40 |  |  | 20.61 | 20.61 |  |  | 3.77 | 0.84
13 | ТЕРр57-2-7 | Разборка покрытий полов: из древесноволокнистых плит (100 м2 покрытия) НР (41,07 руб.): 80% от ФОТ (51,34 руб.) СП (34,91 руб.): 68% от ФОТ (51,34 руб.) | 0.186 | 279,99 271,82 | 8,17 4,17 |  | 52.08 | 50.56 | 1,52 0,78 |  | 11.09 | 2.06
14 | ТЕРр57-1-2 | Разборка оснований покрытия полов: лаг из досок и брусков (100 м2 основания) НР (27,98 руб.): 80% от ФОТ (34,97 руб.) СП (23,78 руб.): 68% от ФОТ (34,97 руб.) | 0.186 | 187,99 187,99 |  |  | 34.97 | 34.97 |  |  | 7.67 | 1.43
Устройство полов
15 | ТЕР11-01-012-01 | Укладка лаг: по кирпичным столбикам (100 м2 пола) КОЭФ. К ПОЗИЦИИ: ОЗП=1,15; ЭМ=1,25 к расх.; ЗПМ=1,25; ТЗ=1,15; ТЗМ=1,25 НР (284,65 руб.): 123%*0,9 от ФОТ (257,14 руб.) СП (163,93 руб.): 75%*0,85 от ФОТ (257,14 руб.) | 0.186 | 6572,2 1197,51 | 95,29 4,24 | 5279.4 | 1260.27 | 256.15 | 22,15 0,99 | 981.97 | 51.41 | 9.56
16 | ТЕРр57-8-3 | Смена простильных дощатых полов: с полной сменой досок (100 м2 пола) НР (237,12 руб.): 80% от ФОТ (296,4 руб.) СП (201,55 руб.): 68% от ФОТ (296,4 руб.) | 0.186 | 8576,64 1577,20 | 132,22 16,35 | 6867.22 | 1595.26 | 293.36 | 24,59 3,04 | 1277.31 | 62.07 | 11.55
17 | ТЕР26-01-011-01 | Изоляция плоских и криволинейных поверхностей матами минераловатными прошивными безобкладочными и в обкладках из стеклоткани или металлической сетки, плитами минераловатными на синтетическом связующем марки М-125, плитами полужесткими из стеклянного штапельного волокна на синтетическом связующем (1 м3 изоляции) КОЭФ. К ПОЗИЦИИ: ОЗП=1,15; ЭМ=1,25 к расх.; ЗПМ=1,25; ТЗ=1,15; ТЗМ=1,25 НР (858,49 руб.): 100%*0,9 от ФОТ (953,88 руб.) СП (567,56 руб.): 70%*0,85 от ФОТ (953,88 руб.) | 1.92 | 1358,72 432,01 | 73.82 | 852.89 | 2768.6 | 953.88 | 177.18 | 1637.54 | 17.02 | 32.68
18 | ТЕР11-01-035-04 Применительно. | Устройство покрытия пола из фанеры - Устройство покрытий: из плит древесностружечных (100 м2 покрытия) КОЭФ. К ПОЗИЦИИ: ОЗП=1,15; ЭМ=1,25 к расх.; ЗПМ=1,25; ТЗ=1,15; ТЗМ=1,25 НР (312,52 руб.): 123%*0,9 от ФОТ (282,31 руб.) СП (179,97 руб.): 75%*0,85 от ФОТ (282,31 руб.) | 0.186 | 6606,71 1297,90 | 158,95 20,18 | 5149.85 | 1272.45 | 277.62 | 36,96 4,69 | 957.87 | 55.02 | 10.23
19 | ТСЦ-101-0699 | Плиты древесностружечные многослойные и трехслойные, марки П-1, толщиной: 18-20 мм (100 м2) | -0.191 | 4945.86 |  | 4945.86 | -944.66 |  |  | -944.66
20 | ТСЦ-102-0305 | Фанера марки ФК, сорт ВВС, размер: 1525х1525х10 мм (м2) | 19.1 | 81.09 |  | 81.09 | 1548.82 |  |  | 1548.82
21 | ТЕР11-01-036-01 | Устройство покрытий: из линолеума на клее «Бустилат» (100 м2 покрытия) КОЭФ. К ПОЗИЦИИ: ОЗП=1,15; ЭМ=1,25 к расх.; ЗПМ=1,25; ТЗ=1,15; ТЗМ=1,25 НР (265,27 руб.): 123%*0,9 от ФОТ (239,63 руб.) СП (152,76 руб.): 75%*0,85 от ФОТ (239,63 руб.) | 0.186 | 10704,65 1107,06 | 95,42 12,18 | 9502.16 | 2026.39 | 236.8 | 22,19 2,83 | 1767.4 | 48.76 | 9.07
22 | ТЕР11-01-039-01 | Устройство плинтусов: деревянных (100 м плинтуса) КОЭФ. К ПОЗИЦИИ: ОЗП=1,15; ЭМ=1,25 к расх.; ЗПМ=1,25; ТЗ=1,15; ТЗМ=1,25 НР (58,18 руб.): 123%*0,9 от ФОТ (52,56 руб.) СП (33,51 руб.): 75%*0,85 от ФОТ (52,56 руб.) | 0.223 | 1227,19 204,94 | 11.45 | 1010.8 | 281.16 | 52.56 | 3.19 | 225.41 | 8.8 | 1.96
23 | ТЕРр62-18-2 | Окраска масляными составами: плинтусов и галтелей (100 м2 окрашиваемой поверхности) НР (13,21 руб.): 80% от ФОТ (16,51 руб.) СП (8,26 руб.): 50% от ФОТ (16,51 руб.) | 0.0156 | 1563,12 1054,85 | 15,4 3,48 | 492.87 | 24.38 | 16.46 | 0,24 0,05 | 7.68 | 38.4 | 0.6
Итого прямые затраты по разделу в ценах 2001г. | [6 empty] | 9940.33 | 2192.97 | 288,02 12,38 | 7459.34 |  | 79.98
Накладные расходы | [6 empty] | 2114.99
Сметная прибыль | [6 empty] | 1380.25
Итого по смете в ценах 2001 г. | [6 empty] | 13435.57 |  |  |  |  | 79.98
В том числе:
Материалы | [6 empty] | 7459.34
Машины и механизмы | [6 empty] | 288.02
ФОТ | [6 empty] | 2205.35
Итого по разделу 2 Полы | [6 empty] | 13435.57 |  |  |  |  | 79.98
Раздел 3. Двери
Демонтажные работы
24 | ТЕРр56-9-4 | Демонтаж дверных коробок: в деревянных стенах каркасных и в перегородках (100 коробок) НР (27,59 руб.): 82% от ФОТ (33,65 руб.) СП (20,86 руб.): 62% от ФОТ (33,65 руб.) | 0.02 | 1682,3 1682,30 |  |  | 33.65 | 33.65 |  |  | 67.4 | 1.35
25 | ТЕРр56-10-1 | Снятие дверных полотен (100 м2 дверных полотен) НР (28,22 руб.): 82% от ФОТ (34,41 руб.) СП (21,33 руб.): 62% от ФОТ (34,41 руб.) | 0.038 | 905,55 905,55 |  |  | 34.41 | 34.41 |  |  | 36.28 | 1.38
Монтаж дверей
26 | ТЕР10-01-039-03 | Установка блоков в наружных и внутренних дверных проемах: в перегородках и деревянных нерубленых стенах, площадь проема до 3 м2 (100 м2 проемов) КОЭФ. К ПОЗИЦИИ: ОЗП=1,15; ЭМ=1,25 к расх.; ЗПМ=1,25; ТЗ=1,15; ТЗМ=1,25 НР (150,35 руб.): 118%*0,9 от ФОТ (141,57 руб.) СП (75,81 руб.): 63%*0,85 от ФОТ (141,57 руб.) | 0.038 | 56044,38 3239,55 | 558.36 | 52246.47 | 2153.46 | 141.57 | 26.52 | 1985.37 | 132.25 | 5.03
27 | ТСЦ-203-0205 | Блоки дверные двупольные с полотном: глухим ДГ 21-13, площадь 2,63 м2 (м2) | -3.8 | 457.47 |  | 457.47 | -1738.39 |  |  | -1738.39
28 | ТСЦ-203-0199 | Блоки дверные однопольные с полотном: глухим ДГ 21-9, площадь 1,80 м2; ДГ 21-10, площадь 2,01 м2 (ламинированные) (м2) | 3.8 | 474.49 |  | 474.49 | 1803.06 |  |  | 1803.06
29 | ТСЦ-101-0894 | Скобяные изделия при заполнении отдельными элементами дверей в помещение: однопольных (компл.) | 2 | 139.24 |  | 139.24 | 278.48 |  |  | 278.48
30 | ТЕР10-01-047-04 | Установка блоков из ПВХ в наружных и внутренних дверных проемах: в перегородках и деревянных нерубленных стенах площадью проема до 3 м2 (100 м2 проемов) КОЭФ. К ПОЗИЦИИ: ОЗП=1,15; ЭМ=1,25 к расх.; ЗПМ=1,25; ТЗ=1,15; ТЗМ=1,25 НР (101,97 руб.): 118%*0,9 от ФОТ (96,02 руб.) СП (51,42 руб.): 63%*0,85 от ФОТ (96,02 руб.) | 0.019 | 351707,52 4354,91 | 974,49 36,53 | 346378.12 | 6699.48 | 95.15 | 23,14 0,87 | 6581.19 | 184.6 | 3.51
31 | ТСЦ-203-8084 | Блоки дверные наружные или тамбурные: с заполнением стеклопакетами (ГОСТ 30970-2002) (м2) | -1.9 | 3379.42 |  | 3379.42 | -6420.9 |  |  | -6420.9
32 | ТСЦ-203-8085 | Блоки дверные наружные или тамбурные: глухие (с заполнением панелями или другими непрозрачными материалами) (ГОСТ 30970-2002) (м2) | 1.9 | 3284.21 |  | 3284.21 | 6240 |  |  | 6240
Итого прямые затраты по разделу в ценах 2001г. | [6 empty] | 9083.25 | 304.78 | 49,66 0,87 | 8728.81 |  | 11.27
Накладные расходы | [6 empty] | 308.13
Сметная прибыль | [6 empty] | 169.43
Итого по смете в ценах 2001 г. | [6 empty] | 9560.81 |  |  |  |  | 11.27
В том числе:
Материалы | [6 empty] | 8728.81
Машины и механизмы | [6 empty] | 49.66
ФОТ | [6 empty] | 305.65
Итого по разделу 3 Двери | [6 empty] | 9560.81 |  |  |  |  | 11.27
Раздел 4. Разные работы
Вывоз мусора
33 | ТЕРр69-9-1 | Очистка помещений от строительного мусора (100 т мусора) НР (41,91 руб.): 78% от ФОТ (53,73 руб.) СП (26,87 руб.): 50% от ФОТ (53,73 руб.) | 0.011 | 4884,35 4884,35 |  |  | 53.73 | 53.73 |  |  | 214.32 | 2.36
34 | СЦП311-01-146-1 | Погрузочные работы: Мусор строительный с погрузкой вручную (1 т) НР (14,37 руб.): 100% от ФОТ (14,37 руб.) СП (8,62 руб.): 60% от ФОТ (14,37 руб.) | 1.1 | 69,71 13,06 | 56.65 |  | 76.68 | 14.37 | 62.31 |  | 0.58 | 0.64
35 | 310-8010-1 | Перевозка грузов автомобилями-самосвалами, грузоподъемностью 10 т, работающих вне карьера (Код 400052), 1 класс дорог : расстояние превозки 10 км; нормативное время пробега 0.77; класс груза 1 (1 т) НР (14,54 руб.): 100% от ФОТ (14,54 руб.) СП (8,72 руб.): 60% от ФОТ (14,54 руб.) | 1.1 | 13,22 13,22 |  |  | 14.54 | 14.54
Итого прямые затраты по разделу в ценах 2001г. | [6 empty] | 144.95 | 82.64 | 62.31 |  |  | 3
Накладные расходы | [6 empty] | 70.82
Сметная прибыль | [6 empty] | 44.21
Итого по смете в ценах 2001 г. | [6 empty] | 259.98 |  |  |  |  | 3
В том числе:
Машины и механизмы | [6 empty] | 62.31
ФОТ | [6 empty] | 82.64
Итого по разделу 4 Разные работы | [6 empty] | 259.98 |  |  |  |  | 3
ИТОГИ ПО СМЕТЕ:
Итого прямые затраты по смете в ценах 2001г. | [6 empty] | 43928.76 | 3562.22 | 471,82 20,06 | 39894.72 |  | 129.87
Накладные расходы | [6 empty] | 3451.78
Сметная прибыль | [6 empty] | 2108.34
Итоги по смете:
Проемы (ремонтно-строительные) | [6 empty] | 585.74 |  |  |  |  | 9.41
Деревянные конструкции | [6 empty] | 33678.64 |  |  |  |  | 22.35
Отделочные работы | [6 empty] | 1521.08 |  |  |  |  | 15.08
Кровли | [6 empty] | 7.87 |  |  |  |  | 0.05
Полы (ремонтно-строительные) | [6 empty] | 2299.84 |  |  |  |  | 15.88
Полы | [6 empty] | 6895.23 |  |  |  |  | 30.82
Теплоизоляционные работы | [6 empty] | 4194.65 |  |  |  |  | 32.68
Малярные работы (ремонтно-строительные) | [6 empty] | 45.85 |  |  |  |  | 0.6
Прочие ремонтно-строительные работы | [6 empty] | 122.51 |  |  |  |  | 2.36
Погрузо-разгрузочные работы при автоперевозках | [6 empty] | 99.67 |  |  |  |  | 0.64
Перевозка грузов автотранспортом | [6 empty] | 37.8
Итого по смете в ценах 2001 г. | [6 empty] | 49488.88 |  |  |  |  | 129.87
В том числе:
Материалы | [6 empty] | 39894.72
Машины и механизмы | [6 empty] | 471.82
ФОТ | [6 empty] | 3582.28
Накладные расходы | [6 empty] | 3451.78
Сметная прибыль | [6 empty] | 2108.34
С индексом удорожания - 49 488,88 * 3,4727885 | [6 empty] | 171864.41
НДС 18% | [6 empty] | 30935.59
ВСЕГО по смете в текущих ценах с НДС | [6 empty] | 202800 |  |  |  |  | 129.87
ЛОКАЛЬНЫЙ СМЕТНЫЙ РАСЧЕТ № 10
(локальная смета)
на | Выполнение работ по ремонту квартиры №20 в жилом доме №75 по ул.Мира в г.Югорске
(наименование работ и затрат, наименование объекта)
Основание:дефектный акт
| Сметная стоимость строительных работ в текущих ценах с НДС _______________________________________________________________________________________________ |  | ___________________________201,200 |  | тыс. руб.
| Средства на оплату труда _______________________________________________________________________________________________ |  | ___________________________4,426 |  | тыс. руб.
| Сметная трудоемкость _______________________________________________________________________________________________ |  | _______________________________________________________________________________________________160,31 |  | чел.час
Составлена в ценах 2001 г. - 56,302 тыс.руб.
№ пп | Шифр и номер позиции норматива | Наименование работ и затрат, единица измерения | Количество | Стоимость единицы, руб. |  |  | Общая стоимость, руб. |  |  |  | Затраты труда рабочих, чел.-ч, не занятых обслуживанием машин
|  |  |  | всего | эксплуатации машин | материалы | Всего | оплаты труда | эксплуатация машин | материалы
|  |  |  | оплаты труда | в т.ч. оплаты труда |  |  |  | в т.ч. оплаты труда |  | на единицу | всего
1 | 2 | 3 | 4 | 5 | 6 | 7 | 8 | 9 | 10 | 11 | 12 | 13
Раздел 1. Окна
Демонтажные работы
1 | ТЕРр56-1-3 | Демонтаж оконных коробок: в рубленых стенах (100 коробок) НР (45,94 руб.): 82% от ФОТ (56,03 руб.) СП (34,74 руб.): 62% от ФОТ (56,03 руб.) | 0.03 | 1867,79 1867,79 |  |  | 56.03 | 56.03 |  |  | 72.79 | 2.18
2 | ТЕРр56-2-2 | Снятие оконных переплетов: остекленных (100 м2 оконных переплетов) НР (67,54 руб.): 82% от ФОТ (82,37 руб.) СП (51,07 руб.): 62% от ФОТ (82,37 руб.) | 0.069 | 1224,83 1161,51 | 63,32 32,35 |  | 84.51 | 80.14 | 4,37 2,23 |  | 46.11 | 3.18
3 | ТЕРр56-3-3 | Снятие подоконных досок: деревянных в деревянных зданиях (100 м2) НР (21,4 руб.): 82% от ФОТ (26,1 руб.) СП (16,18 руб.): 62% от ФОТ (26,1 руб.) | 0.0132 | 1977,33 1977,33 |  |  | 26.1 | 26.1 |  |  | 79.22 | 1.05
Установка оконных блоков
4 | ТЕР10-01-034-05 | Установка в жилых и общественных зданиях оконных блоков из ПВХ профилей: поворотных (откидных, поворотно-откидных) с площадью проема до 2 м2 двухстворчатых (100 м2 проемов) КОЭФ. К ПОЗИЦИИ: ОЗП=1,15; ЭМ=1,25 к расх.; ЗПМ=1,25; ТЗ=1,15; ТЗМ=1,25 НР (439,76 руб.): 118%*0,9 от ФОТ (414,09 руб.) СП (221,75 руб.): 63%*0,85 от ФОТ (414,09 руб.) | 0.069 | 371982,21 5152,00 | 793,76 61,23 | 366036.45 | 25733.79 | 408.81 | 68,46 5,28 | 25256.52 | 215.68 | 14.88
5 | ТЕР10-01-035-02 | Установка подоконных досок из ПВХ: в панельных стенах (100 п. м) КОЭФ. К ПОЗИЦИИ: ОЗП=1,15; ЭМ=1,25 к расх.; ЗПМ=1,25; ТЗ=1,15; ТЗМ=1,25 НР (30,71 руб.): 118%*0,9 от ФОТ (28,92 руб.) СП (15,49 руб.): 63%*0,85 от ФОТ (28,92 руб.) | 0.044 | 6216,69 654,99 | 38,26 2,18 | 5523.44 | 273.53 | 28.82 | 1,68 0,10 | 243.03 | 24.45 | 1.08
6 | ТСЦ-101-2906 | Доски подоконные ПВХ, шириной: 300 мм (м) | 4.4 | 316.88 |  | 316.88 | 1394.27 |  |  | 1394.27
7 | ТЕР15-01-050-04 Применительно. | Облицовка оконных и дверных откосов ГВЛ - Облицовка оконных и дверных откосов декоративным бумажно-слоистым пластиком или листами из синтетических материалов на клее (100 м2 облицовки) КОЭФ. К ПОЗИЦИИ: ОЗП=1,15; ЭМ=1,25 к расх.; ЗПМ=1,25; ТЗ=1,15; ТЗМ=1,25 НР (323,8 руб.): 105%*0,9 от ФОТ (342,65 руб.) СП (160,19 руб.): 55%*0,85 от ФОТ (342,65 руб.) | 0.062 | 17873,75 4802,66 | 77,41 2,78 | 12993.68 | 1154.04 | 342.43 | 6 0,22 | 805.61 | 191.44 | 11.87
8 | ТСЦ-101-1862 | Пластик бумажно-слоистый 2 с декоративной стороной (1000 м2) | -0.00651 | 115197 |  | 115197 | -749.93 |  |  | -749.93
9 | ТСЦ-101-2513 | Листы гипсоволокнистые: влагостойкие ГВЛВ 10 мм (м2) | 6.51 | 41.17 |  | 41.17 | 268.02 |  |  | 268.02
10 | ТЕР15-04-005-03 | Окраска откосов - Окраска поливинилацетатными водоэмульсионными составами улучшенная: по штукатурке стен (100 м2 окрашиваемой поверхности) КОЭФ. К ПОЗИЦИИ: ОЗП=1,15; ЭМ=1,25 к расх.; ЗПМ=1,25; ТЗ=1,15; ТЗМ=1,25 НР (85,55 руб.): 105%*0,9 от ФОТ (90,53 руб.) СП (42,32 руб.): 55%*0,85 от ФОТ (90,53 руб.) | 0.0651 | 3454,73 1208,49 | 22,84 0,70 | 2223.4 | 237.08 | 90.47 | 1,86 0,06 | 144.75 | 49.34 | 3.21
11 | ТЕР12-01-008-02 | Устройство сливов - Устройство обделок на фасадах (наружные подоконники, пояски, балконы и др.): без водосточных труб (100 м2фасада (без вычета проемов)) КОЭФ. К ПОЗИЦИИ: ОЗП=1,15; ЭМ=1,25 к расх.; ЗПМ=1,25; ТЗ=1,15; ТЗМ=1,25 НР (1,31 руб.): 120%*0,9 от ФОТ (1,21 руб.) СП (0,67 руб.): 65%*0,85 от ФОТ (1,21 руб.) | 0.008 | 716,11 131,27 | 1.43 | 583.41 | 5.89 | 1.21 | 0.01 | 4.67 | 5.64 | 0.05
Итого прямые затраты по разделу в ценах 2001г. | [6 empty] | 28483.33 | 1034.01 | 82,38 7,89 | 27366.94 |  | 37.5
Накладные расходы | [6 empty] | 1016.04
Сметная прибыль | [6 empty] | 542.4
Итого по смете в ценах 2001 г. | [6 empty] | 30041.77 |  |  |  |  | 37.5
В том числе:
Материалы | [6 empty] | 27366.94
Машины и механизмы | [6 empty] | 82.38
ФОТ | [6 empty] | 1041.9
Итого по разделу 1 Окна | [6 empty] | 30041.77 |  |  |  |  | 37.5
Раздел 2. Полы
Демонтажные работы
12 | ТЕРр57-3-1 | Разборка плинтусов: деревянных и из пластмассовых материалов (100 м плинтуса) НР (20,92 руб.): 80% от ФОТ (26,15 руб.) СП (17,78 руб.): 68% от ФОТ (26,15 руб.) | 0.283 | 92,4 92,40 |  |  | 26.15 | 26.15 |  |  | 3.77 | 1.07
13 | ТЕРр57-2-7 | Разборка покрытий полов: из древесноволокнистых плит (100 м2 покрытия) НР (58,51 руб.): 80% от ФОТ (73,14 руб.) СП (49,74 руб.): 68% от ФОТ (73,14 руб.) | 0.265 | 279,99 271,82 | 8,17 4,17 |  | 74.2 | 72.03 | 2,17 1,11 |  | 11.09 | 2.94
14 | ТЕРр57-1-2 | Разборка оснований покрытия полов: лаг из досок и брусков (100 м2 основания) НР (39,86 руб.): 80% от ФОТ (49,82 руб.) СП (33,88 руб.): 68% от ФОТ (49,82 руб.) | 0.265 | 187,99 187,99 |  |  | 49.82 | 49.82 |  |  | 7.67 | 2.03
Устройство полов
15 | ТЕР11-01-012-01 | Укладка лаг: по кирпичным столбикам (100 м2 пола) КОЭФ. К ПОЗИЦИИ: ОЗП=1,15; ЭМ=1,25 к расх.; ЗПМ=1,25; ТЗ=1,15; ТЗМ=1,25 НР (405,54 руб.): 123%*0,9 от ФОТ (366,34 руб.) СП (233,54 руб.): 75%*0,85 от ФОТ (366,34 руб.) | 0.265 | 6572,2 1197,51 | 95,29 4,24 | 5279.4 | 1795.55 | 364.94 | 31,56 1,40 | 1399.05 | 51.41 | 13.62
16 | ТЕРр57-8-3 | Смена простильных дощатых полов: с полной сменой досок (100 м2 пола) НР (337,83 руб.): 80% от ФОТ (422,29 руб.) СП (287,16 руб.): 68% от ФОТ (422,29 руб.) | 0.265 | 8576,64 1577,20 | 132,22 16,35 | 6867.22 | 2272.81 | 417.96 | 35,04 4,33 | 1819.81 | 62.07 | 16.45
17 | ТЕР26-01-011-01 | Изоляция плоских и криволинейных поверхностей матами минераловатными прошивными безобкладочными и в обкладках из стеклоткани или металлической сетки, плитами минераловатными на синтетическом связующем марки М-125, плитами полужесткими из стеклянного штапельного волокна на синтетическом связующем (1 м3 изоляции) КОЭФ. К ПОЗИЦИИ: ОЗП=1,15; ЭМ=1,25 к расх.; ЗПМ=1,25; ТЗ=1,15; ТЗМ=1,25 НР (1251,96 руб.): 100%*0,9 от ФОТ (1391,07 руб.) СП (827,69 руб.): 70%*0,85 от ФОТ (1391,07 руб.) | 2.8 | 1358,72 432,01 | 73.82 | 852.89 | 4037.54 | 1391.07 | 258.38 | 2388.09 | 17.02 | 47.66
18 | ТЕР11-01-035-04 Применительно. | Устройство покрытия пола из фанеры - Устройство покрытий: из плит древесностружечных (100 м2 покрытия) КОЭФ. К ПОЗИЦИИ: ОЗП=1,15; ЭМ=1,25 к расх.; ЗПМ=1,25; ТЗ=1,15; ТЗМ=1,25 НР (445,27 руб.): 123%*0,9 от ФОТ (402,23 руб.) СП (256,42 руб.): 75%*0,85 от ФОТ (402,23 руб.) | 0.265 | 6606,71 1297,90 | 158,95 20,18 | 5149.85 | 1812.9 | 395.54 | 52,65 6,69 | 1364.71 | 55.02 | 14.58
19 | ТСЦ-101-0699 | Плиты древесностружечные многослойные и трехслойные, марки П-1, толщиной: 18-20 мм (100 м2) | -0.2722 | 4945.86 |  | 4945.86 | -1346.26 |  |  | -1346.26
20 | ТСЦ-102-0305 | Фанера марки ФК, сорт ВВС, размер: 1525х1525х10 мм (м2) | 27.22 | 81.09 |  | 81.09 | 2207.27 |  |  | 2207.27
21 | ТЕР11-01-036-01 | Устройство покрытий: из линолеума на клее «Бустилат» (100 м2 покрытия) КОЭФ. К ПОЗИЦИИ: ОЗП=1,15; ЭМ=1,25 к расх.; ЗПМ=1,25; ТЗ=1,15; ТЗМ=1,25 НР (377,95 руб.): 123%*0,9 от ФОТ (341,42 руб.) СП (217,66 руб.): 75%*0,85 от ФОТ (341,42 руб.) | 0.265 | 10704,65 1107,06 | 95,42 12,18 | 9502.16 | 2887.06 | 337.38 | 31,61 4,04 | 2518.07 | 48.76 | 12.92
22 | ТЕР11-01-039-01 | Устройство плинтусов: деревянных (100 м плинтуса) КОЭФ. К ПОЗИЦИИ: ОЗП=1,15; ЭМ=1,25 к расх.; ЗПМ=1,25; ТЗ=1,15; ТЗМ=1,25 НР (73,84 руб.): 123%*0,9 от ФОТ (66,7 руб.) СП (42,52 руб.): 75%*0,85 от ФОТ (66,7 руб.) | 0.283 | 1227,19 204,94 | 11.45 | 1010.8 | 356.8 | 66.7 | 4.05 | 286.05 | 8.8 | 2.49
23 | ТЕРр62-18-2 | Окраска масляными составами: плинтусов и галтелей (100 м2 окрашиваемой поверхности) НР (16,94 руб.): 80% от ФОТ (21,17 руб.) СП (10,59 руб.): 50% от ФОТ (21,17 руб.) | 0.02 | 1563,12 1054,85 | 15,4 3,48 | 492.87 | 31.26 | 21.1 | 0,31 0,07 | 9.85 | 38.4 | 0.77
Итого прямые затраты по разделу в ценах 2001г. | [6 empty] | 14205.1 | 3142.69 | 415,77 17,64 | 10646.64 |  | 114.53
Накладные расходы | [6 empty] | 3028.62
Сметная прибыль | [6 empty] | 1976.97
Итого по смете в ценах 2001 г. | [6 empty] | 19210.69 |  |  |  |  | 114.53
В том числе:
Материалы | [6 empty] | 10646.64
Машины и механизмы | [6 empty] | 415.77
ФОТ | [6 empty] | 3160.33
Итого по разделу 2 Полы | [6 empty] | 19210.69 |  |  |  |  | 114.53
Раздел 3. Двери
Демонтажные работы
24 | ТЕРр56-9-4 | Демонтаж дверных коробок: в деревянных стенах каркасных и в перегородках (100 коробок) НР (13,79 руб.): 82% от ФОТ (16,82 руб.) СП (10,43 руб.): 62% от ФОТ (16,82 руб.) | 0.01 | 1682,3 1682,30 |  |  | 16.82 | 16.82 |  |  | 67.4 | 0.67
25 | ТЕРр56-10-1 | Снятие дверных полотен (100 м2 дверных полотен) НР (14,11 руб.): 82% от ФОТ (17,21 руб.) СП (10,67 руб.): 62% от ФОТ (17,21 руб.) | 0.019 | 905,55 905,55 |  |  | 17.21 | 17.21 |  |  | 36.28 | 0.69
Монтаж дверей
26 | ТЕР10-01-047-04 | Установка блоков из ПВХ в наружных и внутренних дверных проемах: в перегородках и деревянных нерубленных стенах площадью проема до 3 м2 (100 м2 проемов) КОЭФ. К ПОЗИЦИИ: ОЗП=1,15; ЭМ=1,25 к расх.; ЗПМ=1,25; ТЗ=1,15; ТЗМ=1,25 НР (101,97 руб.): 118%*0,9 от ФОТ (96,02 руб.) СП (51,42 руб.): 63%*0,85 от ФОТ (96,02 руб.) | 0.019 | 351707,52 4354,91 | 974,49 36,53 | 346378.12 | 6699.48 | 95.15 | 23,14 0,87 | 6581.19 | 184.6 | 3.51
27 | ТСЦ-203-8084 | Блоки дверные наружные или тамбурные: с заполнением стеклопакетами (ГОСТ 30970-2002) (м2) | -1.9 | 3379.42 |  | 3379.42 | -6420.9 |  |  | -6420.9
28 | ТСЦ-203-8085 | Блоки дверные наружные или тамбурные: глухие (с заполнением панелями или другими непрозрачными материалами) (ГОСТ 30970-2002) (м2) | 1.9 | 3284.21 |  | 3284.21 | 6240 |  |  | 6240
Итого прямые затраты по разделу в ценах 2001г. | [6 empty] | 6552.61 | 129.18 | 23,14 0,87 | 6400.29 |  | 4.87
Накладные расходы | [6 empty] | 129.87
Сметная прибыль | [6 empty] | 72.52
Итого по смете в ценах 2001 г. | [6 empty] | 6755 |  |  |  |  | 4.87
В том числе:
Материалы | [6 empty] | 6400.29
Машины и механизмы | [6 empty] | 23.14
ФОТ | [6 empty] | 130.05
Итого по разделу 3 Двери | [6 empty] | 6755 |  |  |  |  | 4.87
Раздел 4. Разные работы
Вывоз мусора
29 | ТЕРр69-9-1 | Очистка помещений от строительного мусора (100 т мусора) НР (47,62 руб.): 78% от ФОТ (61,05 руб.) СП (30,53 руб.): 50% от ФОТ (61,05 руб.) | 0.0125 | 4884,35 4884,35 |  |  | 61.05 | 61.05 |  |  | 214.32 | 2.68
30 | СЦП311-01-146-1 | Погрузочные работы: Мусор строительный с погрузкой вручную (1 т) НР (16,33 руб.): 100% от ФОТ (16,33 руб.) СП (9,8 руб.): 60% от ФОТ (16,33 руб.) | 1.25 | 69,71 13,06 | 56.65 |  | 87.14 | 16.33 | 70.81 |  | 0.58 | 0.73
31 | 310-8010-1 | Перевозка грузов автомобилями-самосвалами, грузоподъемностью 10 т, работающих вне карьера (Код 400052), 1 класс дорог : расстояние превозки 10 км; нормативное время пробега 0.77; класс груза 1 (1 т) НР (16,53 руб.): 100% от ФОТ (16,53 руб.) СП (9,92 руб.): 60% от ФОТ (16,53 руб.) | 1.25 | 13,22 13,22 |  |  | 16.53 | 16.53
Итого прямые затраты по разделу в ценах 2001г. | [6 empty] | 164.72 | 93.91 | 70.81 |  |  | 3.41
Накладные расходы | [6 empty] | 80.48
Сметная прибыль | [6 empty] | 50.25
Итого по смете в ценах 2001 г. | [6 empty] | 295.45 |  |  |  |  | 3.41
В том числе:
Машины и механизмы | [6 empty] | 70.81
ФОТ | [6 empty] | 93.91
Итого по разделу 4 Разные работы | [6 empty] | 295.45 |  |  |  |  | 3.41
ИТОГИ ПО СМЕТЕ:
Итого прямые затраты по смете в ценах 2001г. | [6 empty] | 49405.76 | 4399.79 | 592,10 26,40 | 44413.87 |  | 160.31
Накладные расходы | [6 empty] | 4255.01
Сметная прибыль | [6 empty] | 2642.14
Итоги по смете:
Проемы (ремонтно-строительные) | [6 empty] | 486.55 |  |  |  |  | 7.77
Деревянные конструкции | [6 empty] | 34781.27 |  |  |  |  | 19.47
Отделочные работы | [6 empty] | 1521.08 |  |  |  |  | 15.08
Кровли | [6 empty] | 7.87 |  |  |  |  | 0.05
Полы (ремонтно-строительные) | [6 empty] | 3268.65 |  |  |  |  | 22.49
Полы | [6 empty] | 9766.06 |  |  |  |  | 43.61
Теплоизоляционные работы | [6 empty] | 6117.19 |  |  |  |  | 47.66
Малярные работы (ремонтно-строительные) | [6 empty] | 58.79 |  |  |  |  | 0.77
Прочие ремонтно-строительные работы | [6 empty] | 139.2 |  |  |  |  | 2.68
Погрузо-разгрузочные работы при автоперевозках | [6 empty] | 113.27 |  |  |  |  | 0.73
Перевозка грузов автотранспортом | [6 empty] | 42.98
Итого по смете в ценах 2001 г. | [6 empty] | 56302.91 |  |  |  |  | 160.31
В том числе:
Материалы | [6 empty] | 44413.87
Машины и механизмы | [6 empty] | 592.1
ФОТ | [6 empty] | 4426.19
Накладные расходы | [6 empty] | 4255.01
Сметная прибыль | [6 empty] | 2642.14
С индексом удорожания - 56 302,91 * 3,0284132 | [6 empty] | 170508.48
НДС 18% | [6 empty] | 30691.52
ВСЕГО по смете в текущих ценах с НДС | [6 empty] | 201200 |  |  |  |  | 160.31
ЛОКАЛЬНЫЙ СМЕТНЫЙ РАСЧЕТ № 11
(локальная смета)
на | Выполнение работ по ремонту квартиры №1 в жилом доме №16"А" по ул.Таежная в г.Югорске
(наименование работ и затрат, наименование объекта)
Основание:дефектный акт
| Сметная стоимость строительных работ в текущих ценах с НДС _______________________________________________________________________________________________ |  | ___________________________204,200 |  | тыс. руб.
| Средства на оплату труда _______________________________________________________________________________________________ |  | ___________________________3,622 |  | тыс. руб.
| Сметная трудоемкость _______________________________________________________________________________________________ |  | _______________________________________________________________________________________________128,2 |  | чел.час
Составлена в ценах 2001 г. - 49,809 тыс.руб.
№ пп | Шифр и номер позиции норматива | Наименование работ и затрат, единица измерения | Количество | Стоимость единицы, руб. |  |  | Общая стоимость, руб. |  |  |  | Затраты труда рабочих, чел.-ч, не занятых обслуживанием машин
|  |  |  | всего | эксплуатации машин | материалы | Всего | оплаты труда | эксплуатация машин | материалы
|  |  |  | оплаты труда | в т.ч. оплаты труда |  |  |  | в т.ч. оплаты труда |  | на единицу | всего
1 | 2 | 3 | 4 | 5 | 6 | 7 | 8 | 9 | 10 | 11 | 12 | 13
Раздел 1. Окна
Демонтажные работы
1 | ТЕРр56-1-3 | Демонтаж оконных коробок: в рубленых стенах (100 коробок) НР (61,26 руб.): 82% от ФОТ (74,71 руб.) СП (46,32 руб.): 62% от ФОТ (74,71 руб.) | 0.04 | 1867,79 1867,79 |  |  | 74.71 | 74.71 |  |  | 72.79 | 2.91
2 | ТЕРр56-2-2 | Снятие оконных переплетов: остекленных (100 м2 оконных переплетов) НР (57,76 руб.): 82% от ФОТ (70,44 руб.) СП (43,67 руб.): 62% от ФОТ (70,44 руб.) | 0.059 | 1224,83 1161,51 | 63,32 32,35 |  | 72.27 | 68.53 | 3,74 1,91 |  | 46.11 | 2.72
3 | ТЕРр56-3-3 | Снятие подоконных досок: деревянных в деревянных зданиях (100 м2) НР (21,4 руб.): 82% от ФОТ (26,1 руб.) СП (16,18 руб.): 62% от ФОТ (26,1 руб.) | 0.0132 | 1977,33 1977,33 |  |  | 26.1 | 26.1 |  |  | 79.22 | 1.05
Установка оконных блоков
4 | ТЕР10-01-034-05 | Установка в жилых и общественных зданиях оконных блоков из ПВХ профилей: поворотных (откидных, поворотно-откидных) с площадью проема до 2 м2 двухстворчатых (100 м2 проемов) КОЭФ. К ПОЗИЦИИ: ОЗП=1,15; ЭМ=1,25 к расх.; ЗПМ=1,25; ТЗ=1,15; ТЗМ=1,25 НР (376,03 руб.): 118%*0,9 от ФОТ (354,08 руб.) СП (189,61 руб.): 63%*0,85 от ФОТ (354,08 руб.) | 0.059 | 371982,21 5152,00 | 793,76 61,23 | 366036.45 | 22004.25 | 349.56 | 58,54 4,52 | 21596.15 | 215.68 | 12.73
5 | ТСЦ-203-8040 | Блоки оконные из поливинилхлоридных профилей с листовым стеклом и стеклопакетом: одностворные ОПРСП 9-9, площадью 0,75 м2 (ГОСТ 30674-99) (м2) | -5.9 | 3486.23 |  | 3486.23 | -20568.76 |  |  | -20568.76
6 | ТСЦ-203-8056 | Блоки оконные из поливинилхлоридных профилей с листовым стеклом и стеклопакетом: двустворные с форточными створками ОПРСП 12-15, площадью 1,71 м2, ОПРСП 15-12, площадью 1,71 м2 (ГОСТ 30674-99) (с тройным остеклением) (м2) | 5.9 | 4877.23 |  | 4877.23 | 28775.66 |  |  | 28775.66
30 | ТЕР10-01-035-02 | Установка подоконных досок из ПВХ: в панельных стенах (100 п. м) КОЭФ. К ПОЗИЦИИ: ОЗП=1,15; ЭМ=1,25 к расх.; ЗПМ=1,25; ТЗ=1,15; ТЗМ=1,25 НР (30,71 руб.): 118%*0,9 от ФОТ (28,92 руб.) СП (15,49 руб.): 63%*0,85 от ФОТ (28,92 руб.) | 0.044 | 6123,6 569,56 | 30,61 1,74 | 5523.44 | 273.53 | 28.82 | 1,68 0,10 | 243.03 | 24.45 | 1.08
8 | ТСЦ-101-2906 | Доски подоконные ПВХ, шириной: 300 мм (м) | 4.4 | 316.88 |  | 316.88 | 1394.27 |  |  | 1394.27
9 | ТЕР15-01-050-04 Применительно. | Облицовка оконных и дверных откосов ГВЛ - Облицовка оконных и дверных откосов декоративным бумажно-слоистым пластиком или листами из синтетических материалов на клее (100 м2 облицовки) КОЭФ. К ПОЗИЦИИ: ОЗП=1,15; ЭМ=1,25 к расх.; ЗПМ=1,25; ТЗ=1,15; ТЗМ=1,25 НР (323,8 руб.): 105%*0,9 от ФОТ (342,65 руб.) СП (160,19 руб.): 55%*0,85 от ФОТ (342,65 руб.) | 0.062 | 17873,75 4802,66 | 77,41 2,78 | 12993.68 | 1154.04 | 342.43 | 6 0,22 | 805.61 | 191.44 | 11.87
10 | ТСЦ-101-1862 | Пластик бумажно-слоистый 2 с декоративной стороной (1000 м2) | -0.00651 | 115197 |  | 115197 | -749.93 |  |  | -749.93
11 | ТСЦ-101-2513 | Листы гипсоволокнистые: влагостойкие ГВЛВ 10 мм (м2) | 6.51 | 41.17 |  | 41.17 | 268.02 |  |  | 268.02
12 | ТЕР15-04-005-03 | Окраска откосов - Окраска поливинилацетатными водоэмульсионными составами улучшенная: по штукатурке стен (100 м2 окрашиваемой поверхности) КОЭФ. К ПОЗИЦИИ: ОЗП=1,15; ЭМ=1,25 к расх.; ЗПМ=1,25; ТЗ=1,15; ТЗМ=1,25 НР (85,55 руб.): 105%*0,9 от ФОТ (90,53 руб.) СП (42,32 руб.): 55%*0,85 от ФОТ (90,53 руб.) | 0.0651 | 3454,73 1208,49 | 22,84 0,70 | 2223.4 | 237.08 | 90.47 | 1,86 0,06 | 144.75 | 49.34 | 3.21
13 | ТЕР12-01-008-02 | Устройство сливов - Устройство обделок на фасадах (наружные подоконники, пояски, балконы и др.): без водосточных труб (100 м2фасада (без вычета проемов)) КОЭФ. К ПОЗИЦИИ: ОЗП=1,15; ЭМ=1,25 к расх.; ЗПМ=1,25; ТЗ=1,15; ТЗМ=1,25 НР (1,31 руб.): 120%*0,9 от ФОТ (1,21 руб.) СП (0,67 руб.): 65%*0,85 от ФОТ (1,21 руб.) | 0.008 | 716,11 131,27 | 1.43 | 583.41 | 5.89 | 1.21 | 0.01 | 4.67 | 5.64 | 0.05
Итого прямые затраты по разделу в ценах 2001г. | [6 empty] | 32967.13 | 981.83 | 71,83 6,81 | 31913.47 |  | 35.62
Накладные расходы | [6 empty] | 957.85
Сметная прибыль | [6 empty] | 514.46
Итого по смете в ценах 2001 г. | [6 empty] | 34439.44 |  |  |  |  | 35.62
В том числе:
Материалы | [6 empty] | 31913.47
Машины и механизмы | [6 empty] | 71.83
ФОТ | [6 empty] | 988.64
Итого по разделу 1 Окна | [6 empty] | 34439.44 |  |  |  |  | 35.62
Раздел 2. Полы
Демонтажные работы
14 | ТЕРр57-3-1 | Разборка плинтусов: деревянных и из пластмассовых материалов (100 м плинтуса) НР (16,49 руб.): 80% от ФОТ (20,61 руб.) СП (14,01 руб.): 68% от ФОТ (20,61 руб.) | 0.223 | 92,4 92,40 |  |  | 20.61 | 20.61 |  |  | 3.77 | 0.84
15 | ТЕРр57-2-7 | Разборка покрытий полов: из древесноволокнистых плит (100 м2 покрытия) НР (41,07 руб.): 80% от ФОТ (51,34 руб.) СП (34,91 руб.): 68% от ФОТ (51,34 руб.) | 0.186 | 279,99 271,82 | 8,17 4,17 |  | 52.08 | 50.56 | 1,52 0,78 |  | 11.09 | 2.06
16 | ТЕРр57-1-2 | Разборка оснований покрытия полов: лаг из досок и брусков (100 м2 основания) НР (27,98 руб.): 80% от ФОТ (34,97 руб.) СП (23,78 руб.): 68% от ФОТ (34,97 руб.) | 0.186 | 187,99 187,99 |  |  | 34.97 | 34.97 |  |  | 7.67 | 1.43
Устройство полов
17 | ТЕР11-01-012-01 | Укладка лаг: по кирпичным столбикам (100 м2 пола) КОЭФ. К ПОЗИЦИИ: ОЗП=1,15; ЭМ=1,25 к расх.; ЗПМ=1,25; ТЗ=1,15; ТЗМ=1,25 НР (284,65 руб.): 123%*0,9 от ФОТ (257,14 руб.) СП (163,93 руб.): 75%*0,85 от ФОТ (257,14 руб.) | 0.186 | 6572,2 1197,51 | 95,29 4,24 | 5279.4 | 1260.27 | 256.15 | 22,15 0,99 | 981.97 | 51.41 | 9.56
18 | ТЕРр57-8-3 | Смена простильных дощатых полов: с полной сменой досок (100 м2 пола) НР (237,12 руб.): 80% от ФОТ (296,4 руб.) СП (201,55 руб.): 68% от ФОТ (296,4 руб.) | 0.186 | 8576,64 1577,20 | 132,22 16,35 | 6867.22 | 1595.26 | 293.36 | 24,59 3,04 | 1277.31 | 62.07 | 11.55
19 | ТЕР26-01-011-01 | Изоляция плоских и криволинейных поверхностей матами минераловатными прошивными безобкладочными и в обкладках из стеклоткани или металлической сетки, плитами минераловатными на синтетическом связующем марки М-125, плитами полужесткими из стеклянного штапельного волокна на синтетическом связующем (1 м3 изоляции) КОЭФ. К ПОЗИЦИИ: ОЗП=1,15; ЭМ=1,25 к расх.; ЗПМ=1,25; ТЗ=1,15; ТЗМ=1,25 НР (858,49 руб.): 100%*0,9 от ФОТ (953,88 руб.) СП (567,56 руб.): 70%*0,85 от ФОТ (953,88 руб.) | 1.92 | 1358,72 432,01 | 73.82 | 852.89 | 2768.6 | 953.88 | 177.18 | 1637.54 | 17.02 | 32.68
20 | ТЕР11-01-004-01 | Устройство гидроизоляции оклеечной рулонными материалами: на мастике Битуминоль, первый слой (100 м2 изолируемой поверхности) КОЭФ. К ПОЗИЦИИ: ОЗП=1,15; ЭМ=1,25 к расх.; ЗПМ=1,25; ТЗ=1,15; ТЗМ=1,25 НР (390,8 руб.): 123%*0,9 от ФОТ (353,03 руб.) СП (225,06 руб.): 75%*0,85 от ФОТ (353,03 руб.) | 0.186 | 5424,27 1635,70 | 598,33 13,57 | 3190.24 | 1082.37 | 349.88 | 139,11 3,15 | 593.38 | 53.11 | 9.88
21 | ТЕР11-01-035-04 Применительно. | Устройство покрытия пола из фанеры - Устройство покрытий: из плит древесностружечных (100 м2 покрытия) КОЭФ. К ПОЗИЦИИ: ОЗП=1,15; ЭМ=1,25 к расх.; ЗПМ=1,25; ТЗ=1,15; ТЗМ=1,25 НР (312,52 руб.): 123%*0,9 от ФОТ (282,31 руб.) СП (179,97 руб.): 75%*0,85 от ФОТ (282,31 руб.) | 0.186 | 6606,71 1297,90 | 158,95 20,18 | 5149.85 | 1272.45 | 277.62 | 36,96 4,69 | 957.87 | 55.02 | 10.23
22 | ТСЦ-101-0699 | Плиты древесностружечные многослойные и трехслойные, марки П-1, толщиной: 18-20 мм (100 м2) | -0.191 | 4945.86 |  | 4945.86 | -944.66 |  |  | -944.66
23 | ТСЦ-102-0305 | Фанера марки ФК, сорт ВВС, размер: 1525х1525х10 мм (м2) | 19.1 | 81.09 |  | 81.09 | 1548.82 |  |  | 1548.82
24 | ТЕР11-01-036-01 | Устройство покрытий: из линолеума на клее «Бустилат» (100 м2 покрытия) КОЭФ. К ПОЗИЦИИ: ОЗП=1,15; ЭМ=1,25 к расх.; ЗПМ=1,25; ТЗ=1,15; ТЗМ=1,25 НР (265,27 руб.): 123%*0,9 от ФОТ (239,63 руб.) СП (152,76 руб.): 75%*0,85 от ФОТ (239,63 руб.) | 0.186 | 10704,65 1107,06 | 95,42 12,18 | 9502.16 | 2026.39 | 236.8 | 22,19 2,83 | 1767.4 | 48.76 | 9.07
25 | ТЕР11-01-039-01 | Устройство плинтусов: деревянных (100 м плинтуса) КОЭФ. К ПОЗИЦИИ: ОЗП=1,15; ЭМ=1,25 к расх.; ЗПМ=1,25; ТЗ=1,15; ТЗМ=1,25 НР (58,18 руб.): 123%*0,9 от ФОТ (52,56 руб.) СП (33,51 руб.): 75%*0,85 от ФОТ (52,56 руб.) | 0.223 | 1227,19 204,94 | 11.45 | 1010.8 | 281.16 | 52.56 | 3.19 | 225.41 | 8.8 | 1.96
26 | ТЕРр62-18-2 | Окраска масляными составами: плинтусов и галтелей (100 м2 окрашиваемой поверхности) НР (13,21 руб.): 80% от ФОТ (16,51 руб.) СП (8,26 руб.): 50% от ФОТ (16,51 руб.) | 0.0156 | 1563,12 1054,85 | 15,4 3,48 | 492.87 | 24.38 | 16.46 | 0,24 0,05 | 7.68 | 38.4 | 0.6
Итого прямые затраты по разделу в ценах 2001г. | [6 empty] | 11022.7 | 2542.85 | 427,13 15,53 | 8052.72 |  | 89.86
Накладные расходы | [6 empty] | 2505.79
Сметная прибыль | [6 empty] | 1605.31
Итого по смете в ценах 2001 г. | [6 empty] | 15133.8 |  |  |  |  | 89.86
В том числе:
Материалы | [6 empty] | 8052.72
Машины и механизмы | [6 empty] | 427.13
ФОТ | [6 empty] | 2558.38
Итого по разделу 2 Полы | [6 empty] | 15133.8 |  |  |  |  | 89.86
Раздел 3. Разные работы
Вывоз мусора
27 | ТЕРр69-9-1 | Очистка помещений от строительного мусора (100 т мусора) НР (38,1 руб.): 78% от ФОТ (48,84 руб.) СП (24,42 руб.): 50% от ФОТ (48,84 руб.) | 0.01 | 4884,35 4884,35 |  |  | 48.84 | 48.84 |  |  | 214.32 | 2.14
28 | СЦП311-01-146-1 | Погрузочные работы: Мусор строительный с погрузкой вручную (1 т) НР (13,06 руб.): 100% от ФОТ (13,06 руб.) СП (7,84 руб.): 60% от ФОТ (13,06 руб.) | 1 | 69,71 13,06 | 56.65 |  | 69.71 | 13.06 | 56.65 |  | 0.58 | 0.58
29 | 310-8010-1 | Перевозка грузов автомобилями-самосвалами, грузоподъемностью 10 т, работающих вне карьера (Код 400052), 1 класс дорог : расстояние превозки 10 км; нормативное время пробега 0.77; класс груза 1 (1 т) НР (13,22 руб.): 100% от ФОТ (13,22 руб.) СП (7,93 руб.): 60% от ФОТ (13,22 руб.) | 1 | 13,22 13,22 |  |  | 13.22 | 13.22
Итого прямые затраты по разделу в ценах 2001г. | [6 empty] | 131.77 | 75.12 | 56.65 |  |  | 2.72
Накладные расходы | [6 empty] | 64.38
Сметная прибыль | [6 empty] | 40.19
Итого по смете в ценах 2001 г. | [6 empty] | 236.34 |  |  |  |  | 2.72
В том числе:
Машины и механизмы | [6 empty] | 56.65
ФОТ | [6 empty] | 75.12
Итого по разделу 3 Разные работы | [6 empty] | 236.34 |  |  |  |  | 2.72
ИТОГИ ПО СМЕТЕ:
Итого прямые затраты по смете в ценах 2001г. | [6 empty] | 44121.6 | 3599.8 | 555,61 22,34 | 39966.19 |  | 128.2
Накладные расходы | [6 empty] | 3528.02
Сметная прибыль | [6 empty] | 2159.96
Итоги по смете:
Проемы (ремонтно-строительные) | [6 empty] | 419.69 |  |  |  |  | 6.68
Деревянные конструкции | [6 empty] | 32490.8 |  |  |  |  | 13.81
Отделочные работы | [6 empty] | 1521.08 |  |  |  |  | 15.08
Кровли | [6 empty] | 7.87 |  |  |  |  | 0.05
Полы (ремонтно-строительные) | [6 empty] | 2299.84 |  |  |  |  | 15.88
Полы | [6 empty] | 8593.46 |  |  |  |  | 40.7
Теплоизоляционные работы | [6 empty] | 4194.65 |  |  |  |  | 32.68
Малярные работы (ремонтно-строительные) | [6 empty] | 45.85 |  |  |  |  | 0.6
Прочие ремонтно-строительные работы | [6 empty] | 111.36 |  |  |  |  | 2.14
Погрузо-разгрузочные работы при автоперевозках | [6 empty] | 90.61 |  |  |  |  | 0.58
Перевозка грузов автотранспортом | [6 empty] | 34.37
Итого по смете в ценах 2001 г. | [6 empty] | 49809.58 |  |  |  |  | 128.2
В том числе:
Материалы | [6 empty] | 39966.19
Машины и механизмы | [6 empty] | 555.61
ФОТ | [6 empty] | 3622.14
Накладные расходы | [6 empty] | 3528.02
Сметная прибыль | [6 empty] | 2159.96
С индексом удорожания - 49 809,58 * 3,4742483 | [6 empty] | 173050.85
НДС 18% | [6 empty] | 31149.15
ВСЕГО по смете в текущих ценах с НДС | [6 empty] | 204200 |  |  |  |  | 128.2
ЛОКАЛЬНЫЙ СМЕТНЫЙ РАСЧЕТ № 12
(локальная смета)
на | Выполнение работ по ремонту квартиры №4 в жилом доме №2 по ул.Попова в г.Югорске
(наименование работ и затрат, наименование объекта)
Основание:дефектный акт
| Сметная стоимость строительных работ в текущих ценах с НДС _______________________________________________________________________________________________ |  | ___________________________198,200 |  | тыс. руб.
| Средства на оплату труда _______________________________________________________________________________________________ |  | ___________________________4,538 |  | тыс. руб.
| Сметная трудоемкость _______________________________________________________________________________________________ |  | _______________________________________________________________________________________________163,44 |  | чел.час
Составлена в ценах 2001 г. - 52,781 тыс.руб.
№ пп | Шифр и номер позиции норматива | Наименование работ и затрат, единица измерения | Количество | Стоимость единицы, руб. |  |  | Общая стоимость, руб. |  |  |  | Затраты труда рабочих, чел.-ч, не занятых обслуживанием машин
|  |  |  | всего | эксплуатации машин | материалы | Всего | оплаты труда | эксплуатация машин | материалы
|  |  |  | оплаты труда | в т.ч. оплаты труда |  |  |  | в т.ч. оплаты труда |  | на единицу | всего
1 | 2 | 3 | 4 | 5 | 6 | 7 | 8 | 9 | 10 | 11 | 12 | 13
Раздел 1. Окна
Демонтажные работы
1 | ТЕРр56-1-3 | Демонтаж оконных коробок: в рубленых стенах (100 коробок) НР (45,94 руб.): 82% от ФОТ (56,03 руб.) СП (34,74 руб.): 62% от ФОТ (56,03 руб.) | 0.03 | 1867,79 1867,79 |  |  | 56.03 | 56.03 |  |  | 72.79 | 2.18
2 | ТЕРр56-2-2 | Снятие оконных переплетов: остекленных (100 м2 оконных переплетов) НР (67,54 руб.): 82% от ФОТ (82,37 руб.) СП (51,07 руб.): 62% от ФОТ (82,37 руб.) | 0.069 | 1224,83 1161,51 | 63,32 32,35 |  | 84.51 | 80.14 | 4,37 2,23 |  | 46.11 | 3.18
3 | ТЕРр56-3-3 | Снятие подоконных досок: деревянных в деревянных зданиях (100 м2) НР (21,4 руб.): 82% от ФОТ (26,1 руб.) СП (16,18 руб.): 62% от ФОТ (26,1 руб.) | 0.0132 | 1977,33 1977,33 |  |  | 26.1 | 26.1 |  |  | 79.22 | 1.05
Установка оконных блоков
4 | ТЕР10-01-034-05 | Установка в жилых и общественных зданиях оконных блоков из ПВХ профилей: поворотных (откидных, поворотно-откидных) с площадью проема до 2 м2 двухстворчатых (100 м2 проемов) КОЭФ. К ПОЗИЦИИ: ОЗП=1,15; ЭМ=1,25 к расх.; ЗПМ=1,25; ТЗ=1,15; ТЗМ=1,25 НР (439,76 руб.): 118%*0,9 от ФОТ (414,09 руб.) СП (221,75 руб.): 63%*0,85 от ФОТ (414,09 руб.) | 0.069 | 371982,21 5152,00 | 793,76 61,23 | 366036.45 | 25733.79 | 408.81 | 68,46 5,28 | 25256.52 | 215.68 | 14.88
5 | ТЕР10-01-042-01 | Заполнение балконных проемов в деревянных рубленых стенах блоками дверными с полотнами: спаренными, площадь проема до 3 м2 (100 м2 проемов) КОЭФ. К ПОЗИЦИИ: ОЗП=1,15; ЭМ=1,25 к расх.; ЗПМ=1,25; ТЗ=1,15; ТЗМ=1,25 НР (285,31 руб.): 118% от ФОТ (241,79 руб.) СП (152,33 руб.): 63% от ФОТ (241,79 руб.) | 0.0168 | 113800,94 12515,22 | 620.37 | 100665.36 | 1946 | 241.79 | 13.03 | 1691.18 | 476.1 | 8
6 | ТСЦ-203-0179 | Блоки балконные дверные с двойным остеклением: со спаренными полотнами однопольные БС 22-9, площадь 1,89 м2; БС 24-7,5, площадь 1,71 м2 (м2) | -1.68 | 914.94 |  | 914.94 | -1537.1 |  |  | -1537.1
7 | ТСЦ-203-0185 | Блоки балконные дверные с тройным остеклением: с раздельно-спаренными полотнами однопольные БРС 22-9, площадь 1,89 м2; БРС 24-7,5, площадь 1,71 м2 (м2) | 1.68 | 1420.96 |  | 1420.96 | 2387.21 |  |  | 2387.21
8 | ТЕР10-01-035-02 | Установка подоконных досок из ПВХ: в панельных стенах (100 п. м) КОЭФ. К ПОЗИЦИИ: ОЗП=1,15; ЭМ=1,25 к расх.; ЗПМ=1,25; ТЗ=1,15; ТЗМ=1,25 НР (30,71 руб.): 118%*0,9 от ФОТ (28,92 руб.) СП (15,49 руб.): 63%*0,85 от ФОТ (28,92 руб.) | 0.044 | 6123,6 569,56 | 30,61 1,74 | 5523.44 | 273.53 | 28.82 | 1,68 0,10 | 243.03 | 24.45 | 1.08
9 | ТСЦ-101-2906 | Доски подоконные ПВХ, шириной: 300 мм (м) | 4.4 | 316.88 |  | 316.88 | 1394.27 |  |  | 1394.27
10 | ТЕР15-01-050-04 Применительно. | Облицовка оконных и дверных откосов ГВЛ - Облицовка оконных и дверных откосов декоративным бумажно-слоистым пластиком или листами из синтетических материалов на клее (100 м2 облицовки) КОЭФ. К ПОЗИЦИИ: ОЗП=1,15; ЭМ=1,25 к расх.; ЗПМ=1,25; ТЗ=1,15; ТЗМ=1,25 НР (323,8 руб.): 105%*0,9 от ФОТ (342,65 руб.) СП (160,19 руб.): 55%*0,85 от ФОТ (342,65 руб.) | 0.062 | 17873,75 4802,66 | 77,41 2,78 | 12993.68 | 1154.04 | 342.43 | 6 0,22 | 805.61 | 191.44 | 11.87
11 | ТСЦ-101-1862 | Пластик бумажно-слоистый 2 с декоративной стороной (1000 м2) | -0.00651 | 115197 |  | 115197 | -749.93 |  |  | -749.93
12 | ТСЦ-101-2513 | Листы гипсоволокнистые: влагостойкие ГВЛВ 10 мм (м2) | 6.51 | 41.17 |  | 41.17 | 268.02 |  |  | 268.02
13 | ТЕР15-04-005-03 | Окраска откосов - Окраска поливинилацетатными водоэмульсионными составами улучшенная: по штукатурке стен (100 м2 окрашиваемой поверхности) КОЭФ. К ПОЗИЦИИ: ОЗП=1,15; ЭМ=1,25 к расх.; ЗПМ=1,25; ТЗ=1,15; ТЗМ=1,25 НР (85,55 руб.): 105%*0,9 от ФОТ (90,53 руб.) СП (42,32 руб.): 55%*0,85 от ФОТ (90,53 руб.) | 0.0651 | 3454,73 1208,49 | 22,84 0,70 | 2223.4 | 237.08 | 90.47 | 1,86 0,06 | 144.75 | 49.34 | 3.21
14 | ТЕР12-01-008-02 | Устройство сливов - Устройство обделок на фасадах (наружные подоконники, пояски, балконы и др.): без водосточных труб (100 м2фасада (без вычета проемов)) КОЭФ. К ПОЗИЦИИ: ОЗП=1,15; ЭМ=1,25 к расх.; ЗПМ=1,25; ТЗ=1,15; ТЗМ=1,25 НР (1,31 руб.): 120%*0,9 от ФОТ (1,21 руб.) СП (0,67 руб.): 65%*0,85 от ФОТ (1,21 руб.) | 0.008 | 716,11 131,27 | 1.43 | 583.41 | 5.89 | 1.21 | 0.01 | 4.67 | 5.64 | 0.05
Итого прямые затраты по разделу в ценах 2001г. | [6 empty] | 31279.44 | 1275.8 | 95,41 7,89 | 29908.23 |  | 45.5
Накладные расходы | [6 empty] | 1301.35
Сметная прибыль | [6 empty] | 694.73
Итого по смете в ценах 2001 г. | [6 empty] | 33275.52 |  |  |  |  | 45.5
В том числе:
Материалы | [6 empty] | 29908.23
Машины и механизмы | [6 empty] | 95.41
ФОТ | [6 empty] | 1283.69
Итого по разделу 1 Окна | [6 empty] | 33275.52 |  |  |  |  | 45.5
Раздел 2. Полы
Демонтажные работы
15 | ТЕРр57-3-1 | Разборка плинтусов: деревянных и из пластмассовых материалов (100 м плинтуса) НР (20,92 руб.): 80% от ФОТ (26,15 руб.) СП (17,78 руб.): 68% от ФОТ (26,15 руб.) | 0.283 | 92,4 92,40 |  |  | 26.15 | 26.15 |  |  | 3.77 | 1.07
16 | ТЕРр57-2-7 | Разборка покрытий полов: из древесноволокнистых плит (100 м2 покрытия) НР (58,51 руб.): 80% от ФОТ (73,14 руб.) СП (49,74 руб.): 68% от ФОТ (73,14 руб.) | 0.265 | 279,99 271,82 | 8,17 4,17 |  | 74.2 | 72.03 | 2,17 1,11 |  | 11.09 | 2.94
17 | ТЕРр57-1-2 | Разборка оснований покрытия полов: лаг из досок и брусков (100 м2 основания) НР (39,86 руб.): 80% от ФОТ (49,82 руб.) СП (33,88 руб.): 68% от ФОТ (49,82 руб.) | 0.265 | 187,99 187,99 |  |  | 49.82 | 49.82 |  |  | 7.67 | 2.03
Устройство полов
18 | ТЕР11-01-012-01 | Укладка лаг: по кирпичным столбикам (100 м2 пола) КОЭФ. К ПОЗИЦИИ: ОЗП=1,15; ЭМ=1,25 к расх.; ЗПМ=1,25; ТЗ=1,15; ТЗМ=1,25 НР (405,54 руб.): 123%*0,9 от ФОТ (366,34 руб.) СП (233,54 руб.): 75%*0,85 от ФОТ (366,34 руб.) | 0.265 | 6572,2 1197,51 | 95,29 4,24 | 5279.4 | 1795.55 | 364.94 | 31,56 1,40 | 1399.05 | 51.41 | 13.62
19 | ТЕРр57-8-3 | Смена простильных дощатых полов: с полной сменой досок (100 м2 пола) НР (337,83 руб.): 80% от ФОТ (422,29 руб.) СП (287,16 руб.): 68% от ФОТ (422,29 руб.) | 0.265 | 8576,64 1577,20 | 132,22 16,35 | 6867.22 | 2272.81 | 417.96 | 35,04 4,33 | 1819.81 | 62.07 | 16.45
20 | ТЕР26-01-011-01 | Изоляция плоских и криволинейных поверхностей матами минераловатными прошивными безобкладочными и в обкладках из стеклоткани или металлической сетки, плитами минераловатными на синтетическом связующем марки М-125, плитами полужесткими из стеклянного штапельного волокна на синтетическом связующем (1 м3 изоляции) КОЭФ. К ПОЗИЦИИ: ОЗП=1,15; ЭМ=1,25 к расх.; ЗПМ=1,25; ТЗ=1,15; ТЗМ=1,25 НР (1251,96 руб.): 100%*0,9 от ФОТ (1391,07 руб.) СП (827,69 руб.): 70%*0,85 от ФОТ (1391,07 руб.) | 2.8 | 1358,72 432,01 | 73.82 | 852.89 | 4037.54 | 1391.07 | 258.38 | 2388.09 | 17.02 | 47.66
21 | ТЕР11-01-035-04 Применительно. | Устройство покрытия пола из фанеры - Устройство покрытий: из плит древесностружечных (100 м2 покрытия) КОЭФ. К ПОЗИЦИИ: ОЗП=1,15; ЭМ=1,25 к расх.; ЗПМ=1,25; ТЗ=1,15; ТЗМ=1,25 НР (445,27 руб.): 123%*0,9 от ФОТ (402,23 руб.) СП (256,42 руб.): 75%*0,85 от ФОТ (402,23 руб.) | 0.265 | 6606,71 1297,90 | 158,95 20,18 | 5149.85 | 1812.9 | 395.54 | 52,65 6,69 | 1364.71 | 55.02 | 14.58
22 | ТСЦ-101-0699 | Плиты древесностружечные многослойные и трехслойные, марки П-1, толщиной: 18-20 мм (100 м2) | -0.2722 | 4945.86 |  | 4945.86 | -1346.26 |  |  | -1346.26
23 | ТСЦ-102-0305 | Фанера марки ФК, сорт ВВС, размер: 1525х1525х10 мм (м2) | 27.22 | 81.09 |  | 81.09 | 2207.27 |  |  | 2207.27
24 | ТЕР11-01-036-01 | Устройство покрытий: из линолеума на клее «Бустилат» (100 м2 покрытия) КОЭФ. К ПОЗИЦИИ: ОЗП=1,15; ЭМ=1,25 к расх.; ЗПМ=1,25; ТЗ=1,15; ТЗМ=1,25 НР (377,95 руб.): 123%*0,9 от ФОТ (341,42 руб.) СП (217,66 руб.): 75%*0,85 от ФОТ (341,42 руб.) | 0.265 | 10704,65 1107,06 | 95,42 12,18 | 9502.16 | 2887.06 | 337.38 | 31,61 4,04 | 2518.07 | 48.76 | 12.92
25 | ТЕР11-01-039-01 | Устройство плинтусов: деревянных (100 м плинтуса) КОЭФ. К ПОЗИЦИИ: ОЗП=1,15; ЭМ=1,25 к расх.; ЗПМ=1,25; ТЗ=1,15; ТЗМ=1,25 НР (73,84 руб.): 123%*0,9 от ФОТ (66,7 руб.) СП (42,52 руб.): 75%*0,85 от ФОТ (66,7 руб.) | 0.283 | 1227,19 204,94 | 11.45 | 1010.8 | 356.8 | 66.7 | 4.05 | 286.05 | 8.8 | 2.49
26 | ТЕРр62-18-2 | Окраска масляными составами: плинтусов и галтелей (100 м2 окрашиваемой поверхности) НР (16,94 руб.): 80% от ФОТ (21,17 руб.) СП (10,59 руб.): 50% от ФОТ (21,17 руб.) | 0.02 | 1563,12 1054,85 | 15,4 3,48 | 492.87 | 31.26 | 21.1 | 0,31 0,07 | 9.85 | 38.4 | 0.77
Итого прямые затраты по разделу в ценах 2001г. | [6 empty] | 14205.1 | 3142.69 | 415,77 17,64 | 10646.64 |  | 114.53
Накладные расходы | [6 empty] | 3028.62
Сметная прибыль | [6 empty] | 1976.97
Итого по смете в ценах 2001 г. | [6 empty] | 19210.69 |  |  |  |  | 114.53
В том числе:
Материалы | [6 empty] | 10646.64
Машины и механизмы | [6 empty] | 415.77
ФОТ | [6 empty] | 3160.33
Итого по разделу 2 Полы | [6 empty] | 19210.69 |  |  |  |  | 114.53
Раздел 3. Разные работы
Вывоз мусора
27 | ТЕРр69-9-1 | Очистка помещений от строительного мусора (100 т мусора) НР (47,62 руб.): 78% от ФОТ (61,05 руб.) СП (30,53 руб.): 50% от ФОТ (61,05 руб.) | 0.0125 | 4884,35 4884,35 |  |  | 61.05 | 61.05 |  |  | 214.32 | 2.68
28 | СЦП311-01-146-1 | Погрузочные работы: Мусор строительный с погрузкой вручную (1 т) НР (16,33 руб.): 100% от ФОТ (16,33 руб.) СП (9,8 руб.): 60% от ФОТ (16,33 руб.) | 1.25 | 69,71 13,06 | 56.65 |  | 87.14 | 16.33 | 70.81 |  | 0.58 | 0.73
29 | 310-8010-1 | Перевозка грузов автомобилями-самосвалами, грузоподъемностью 10 т, работающих вне карьера (Код 400052), 1 класс дорог : расстояние превозки 10 км; нормативное время пробега 0.77; класс груза 1 (1 т) НР (16,53 руб.): 100% от ФОТ (16,53 руб.) СП (9,92 руб.): 60% от ФОТ (16,53 руб.) | 1.25 | 13,22 13,22 |  |  | 16.53 | 16.53
Итого прямые затраты по разделу в ценах 2001г. | [6 empty] | 164.72 | 93.91 | 70.81 |  |  | 3.41
Накладные расходы | [6 empty] | 80.48
Сметная прибыль | [6 empty] | 50.25
Итого по смете в ценах 2001 г. | [6 empty] | 295.45 |  |  |  |  | 3.41
В том числе:
Машины и механизмы | [6 empty] | 70.81
ФОТ | [6 empty] | 93.91
Итого по разделу 3 Разные работы | [6 empty] | 295.45 |  |  |  |  | 3.41
ИТОГИ ПО СМЕТЕ:
Итого прямые затраты по смете в ценах 2001г. | [6 empty] | 45649.26 | 4512.4 | 581,99 25,53 | 40554.87 |  | 163.44
Накладные расходы | [6 empty] | 4410.45
Сметная прибыль | [6 empty] | 2721.95
Итоги по смете:
Проемы (ремонтно-строительные) | [6 empty] | 403.52 |  |  |  |  | 6.41
Деревянные конструкции | [6 empty] | 31343.05 |  |  |  |  | 23.96
Отделочные работы | [6 empty] | 1521.08 |  |  |  |  | 15.08
Кровли | [6 empty] | 7.87 |  |  |  |  | 0.05
Полы (ремонтно-строительные) | [6 empty] | 3268.65 |  |  |  |  | 22.49
Полы | [6 empty] | 9766.06 |  |  |  |  | 43.61
Теплоизоляционные работы | [6 empty] | 6117.19 |  |  |  |  | 47.66
Малярные работы (ремонтно-строительные) | [6 empty] | 58.79 |  |  |  |  | 0.77
Прочие ремонтно-строительные работы | [6 empty] | 139.2 |  |  |  |  | 2.68
Погрузо-разгрузочные работы при автоперевозках | [6 empty] | 113.27 |  |  |  |  | 0.73
Перевозка грузов автотранспортом | [6 empty] | 42.98
Итого по смете в ценах 2001 г. | [6 empty] | 52781.66 |  |  |  |  | 163.44
В том числе:
Материалы | [6 empty] | 40554.87
Машины и механизмы | [6 empty] | 581.99
ФОТ | [6 empty] | 4537.93
Накладные расходы | [6 empty] | 4410.45
Сметная прибыль | [6 empty] | 2721.95
С индексом удорожания - 52 781,66 * 3,1822814 | [6 empty] | 167966.1
НДС 18% | [6 empty] | 30233.9
ВСЕГО по смете в текуцщих ценах с НДС | [6 empty] | 198200 |  |  |  |  | 163.44
ЛОКАЛЬНЫЙ СМЕТНЫЙ РАСЧЕТ № 13
(локальная смета)
на | Выполнение работ по ремонту квартиры №5 в жилом доме №16"А" по ул.Таежная в г.Югорске
(наименование работ и затрат, наименование объекта)
Основание:дефектный акт
| Сметная стоимость строительных работ в текущих ценах с НДС _______________________________________________________________________________________________ |  | ___________________________201,430 |  | тыс. руб.
| Средства на оплату труда _______________________________________________________________________________________________ |  | ___________________________3,622 |  | тыс. руб.
| Сметная трудоемкость _______________________________________________________________________________________________ |  | _______________________________________________________________________________________________128,2 |  | чел.час
Составлена в ценах 2001 г. - 49,809 тыс.руб.
№ пп | Шифр и номер позиции норматива | Наименование работ и затрат, единица измерения | Количество | Стоимость единицы, руб. |  |  | Общая стоимость, руб. |  |  |  | Затраты труда рабочих, чел.-ч, не занятых обслуживанием машин
|  |  |  | всего | эксплуатации машин | материалы | Всего | оплаты труда | эксплуатация машин | материалы
|  |  |  | оплаты труда | в т.ч. оплаты труда |  |  |  | в т.ч. оплаты труда |  | на единицу | всего
1 | 2 | 3 | 4 | 5 | 6 | 7 | 8 | 9 | 10 | 11 | 12 | 13
Раздел 1. Окна
Демонтажные работы
1 | ТЕРр56-1-3 | Демонтаж оконных коробок: в рубленых стенах (100 коробок) НР (61,26 руб.): 82% от ФОТ (74,71 руб.) СП (46,32 руб.): 62% от ФОТ (74,71 руб.) | 0.04 | 1867,79 1867,79 |  |  | 74.71 | 74.71 |  |  | 72.79 | 2.91
2 | ТЕРр56-2-2 | Снятие оконных переплетов: остекленных (100 м2 оконных переплетов) НР (57,76 руб.): 82% от ФОТ (70,44 руб.) СП (43,67 руб.): 62% от ФОТ (70,44 руб.) | 0.059 | 1224,83 1161,51 | 63,32 32,35 |  | 72.27 | 68.53 | 3,74 1,91 |  | 46.11 | 2.72
3 | ТЕРр56-3-3 | Снятие подоконных досок: деревянных в деревянных зданиях (100 м2) НР (21,4 руб.): 82% от ФОТ (26,1 руб.) СП (16,18 руб.): 62% от ФОТ (26,1 руб.) | 0.0132 | 1977,33 1977,33 |  |  | 26.1 | 26.1 |  |  | 79.22 | 1.05
Установка оконных блоков
4 | ТЕР10-01-034-05 | Установка в жилых и общественных зданиях оконных блоков из ПВХ профилей: поворотных (откидных, поворотно-откидных) с площадью проема до 2 м2 двухстворчатых (100 м2 проемов) КОЭФ. К ПОЗИЦИИ: ОЗП=1,15; ЭМ=1,25 к расх.; ЗПМ=1,25; ТЗ=1,15; ТЗМ=1,25 НР (376,03 руб.): 118%*0,9 от ФОТ (354,08 руб.) СП (189,61 руб.): 63%*0,85 от ФОТ (354,08 руб.) | 0.059 | 371982,21 5152,00 | 793,76 61,23 | 366036.45 | 22004.25 | 349.56 | 58,54 4,52 | 21596.15 | 215.68 | 12.73
5 | ТСЦ-203-8040 | Блоки оконные из поливинилхлоридных профилей с листовым стеклом и стеклопакетом: одностворные ОПРСП 9-9, площадью 0,75 м2 (ГОСТ 30674-99) (м2) | -5.9 | 3486.23 |  | 3486.23 | -20568.76 |  |  | -20568.76
6 | ТСЦ-203-8056 | Блоки оконные из поливинилхлоридных профилей с листовым стеклом и стеклопакетом: двустворные с форточными створками ОПРСП 12-15, площадью 1,71 м2, ОПРСП 15-12, площадью 1,71 м2 (ГОСТ 30674-99) (с тройным остеклением) (м2) | 5.9 | 4877.23 |  | 4877.23 | 28775.66 |  |  | 28775.66
30 | ТЕР10-01-035-02 | Установка подоконных досок из ПВХ: в панельных стенах (100 п. м) КОЭФ. К ПОЗИЦИИ: ОЗП=1,15; ЭМ=1,25 к расх.; ЗПМ=1,25; ТЗ=1,15; ТЗМ=1,25 НР (30,71 руб.): 118%*0,9 от ФОТ (28,92 руб.) СП (15,49 руб.): 63%*0,85 от ФОТ (28,92 руб.) | 0.044 | 6123,6 569,56 | 30,61 1,74 | 5523.44 | 273.53 | 28.82 | 1,68 0,10 | 243.03 | 24.45 | 1.08
8 | ТСЦ-101-2906 | Доски подоконные ПВХ, шириной: 300 мм (м) | 4.4 | 316.88 |  | 316.88 | 1394.27 |  |  | 1394.27
9 | ТЕР15-01-050-04 Применительно. | Облицовка оконных и дверных откосов ГВЛ - Облицовка оконных и дверных откосов декоративным бумажно-слоистым пластиком или листами из синтетических материалов на клее (100 м2 облицовки) КОЭФ. К ПОЗИЦИИ: ОЗП=1,15; ЭМ=1,25 к расх.; ЗПМ=1,25; ТЗ=1,15; ТЗМ=1,25 НР (323,8 руб.): 105%*0,9 от ФОТ (342,65 руб.) СП (160,19 руб.): 55%*0,85 от ФОТ (342,65 руб.) | 0.062 | 17873,75 4802,66 | 77,41 2,78 | 12993.68 | 1154.04 | 342.43 | 6 0,22 | 805.61 | 191.44 | 11.87
10 | ТСЦ-101-1862 | Пластик бумажно-слоистый 2 с декоративной стороной (1000 м2) | -0.00651 | 115197 |  | 115197 | -749.93 |  |  | -749.93
11 | ТСЦ-101-2513 | Листы гипсоволокнистые: влагостойкие ГВЛВ 10 мм (м2) | 6.51 | 41.17 |  | 41.17 | 268.02 |  |  | 268.02
12 | ТЕР15-04-005-03 | Окраска откосов - Окраска поливинилацетатными водоэмульсионными составами улучшенная: по штукатурке стен (100 м2 окрашиваемой поверхности) КОЭФ. К ПОЗИЦИИ: ОЗП=1,15; ЭМ=1,25 к расх.; ЗПМ=1,25; ТЗ=1,15; ТЗМ=1,25 НР (85,55 руб.): 105%*0,9 от ФОТ (90,53 руб.) СП (42,32 руб.): 55%*0,85 от ФОТ (90,53 руб.) | 0.0651 | 3454,73 1208,49 | 22,84 0,70 | 2223.4 | 237.08 | 90.47 | 1,86 0,06 | 144.75 | 49.34 | 3.21
13 | ТЕР12-01-008-02 | Устройство сливов - Устройство обделок на фасадах (наружные подоконники, пояски, балконы и др.): без водосточных труб (100 м2фасада (без вычета проемов)) КОЭФ. К ПОЗИЦИИ: ОЗП=1,15; ЭМ=1,25 к расх.; ЗПМ=1,25; ТЗ=1,15; ТЗМ=1,25 НР (1,31 руб.): 120%*0,9 от ФОТ (1,21 руб.) СП (0,67 руб.): 65%*0,85 от ФОТ (1,21 руб.) | 0.008 | 716,11 131,27 | 1.43 | 583.41 | 5.89 | 1.21 | 0.01 | 4.67 | 5.64 | 0.05
Итого прямые затраты по разделу в ценах 2001г. | [6 empty] | 32967.13 | 981.83 | 71,83 6,81 | 31913.47 |  | 35.62
Накладные расходы | [6 empty] | 957.85
Сметная прибыль | [6 empty] | 514.46
Итого по смете в ценах 2001 г. | [6 empty] | 34439.44 |  |  |  |  | 35.62
В том числе:
Материалы | [6 empty] | 31913.47
Машины и механизмы | [6 empty] | 71.83
ФОТ | [6 empty] | 988.64
Итого по разделу 1 Окна | [6 empty] | 34439.44 |  |  |  |  | 35.62
Раздел 2. Полы
Демонтажные работы
14 | ТЕРр57-3-1 | Разборка плинтусов: деревянных и из пластмассовых материалов (100 м плинтуса) НР (16,49 руб.): 80% от ФОТ (20,61 руб.) СП (14,01 руб.): 68% от ФОТ (20,61 руб.) | 0.223 | 92,4 92,40 |  |  | 20.61 | 20.61 |  |  | 3.77 | 0.84
15 | ТЕРр57-2-7 | Разборка покрытий полов: из древесноволокнистых плит (100 м2 покрытия) НР (41,07 руб.): 80% от ФОТ (51,34 руб.) СП (34,91 руб.): 68% от ФОТ (51,34 руб.) | 0.186 | 279,99 271,82 | 8,17 4,17 |  | 52.08 | 50.56 | 1,52 0,78 |  | 11.09 | 2.06
16 | ТЕРр57-1-2 | Разборка оснований покрытия полов: лаг из досок и брусков (100 м2 основания) НР (27,98 руб.): 80% от ФОТ (34,97 руб.) СП (23,78 руб.): 68% от ФОТ (34,97 руб.) | 0.186 | 187,99 187,99 |  |  | 34.97 | 34.97 |  |  | 7.67 | 1.43
Устройство полов
17 | ТЕР11-01-012-01 | Укладка лаг: по кирпичным столбикам (100 м2 пола) КОЭФ. К ПОЗИЦИИ: ОЗП=1,15; ЭМ=1,25 к расх.; ЗПМ=1,25; ТЗ=1,15; ТЗМ=1,25 НР (284,65 руб.): 123%*0,9 от ФОТ (257,14 руб.) СП (163,93 руб.): 75%*0,85 от ФОТ (257,14 руб.) | 0.186 | 6572,2 1197,51 | 95,29 4,24 | 5279.4 | 1260.27 | 256.15 | 22,15 0,99 | 981.97 | 51.41 | 9.56
18 | ТЕРр57-8-3 | Смена простильных дощатых полов: с полной сменой досок (100 м2 пола) НР (237,12 руб.): 80% от ФОТ (296,4 руб.) СП (201,55 руб.): 68% от ФОТ (296,4 руб.) | 0.186 | 8576,64 1577,20 | 132,22 16,35 | 6867.22 | 1595.26 | 293.36 | 24,59 3,04 | 1277.31 | 62.07 | 11.55
19 | ТЕР26-01-011-01 | Изоляция плоских и криволинейных поверхностей матами минераловатными прошивными безобкладочными и в обкладках из стеклоткани или металлической сетки, плитами минераловатными на синтетическом связующем марки М-125, плитами полужесткими из стеклянного штапельного волокна на синтетическом связующем (1 м3 изоляции) КОЭФ. К ПОЗИЦИИ: ОЗП=1,15; ЭМ=1,25 к расх.; ЗПМ=1,25; ТЗ=1,15; ТЗМ=1,25 НР (858,49 руб.): 100%*0,9 от ФОТ (953,88 руб.) СП (567,56 руб.): 70%*0,85 от ФОТ (953,88 руб.) | 1.92 | 1358,72 432,01 | 73.82 | 852.89 | 2768.6 | 953.88 | 177.18 | 1637.54 | 17.02 | 32.68
20 | ТЕР11-01-004-01 | Устройство гидроизоляции оклеечной рулонными материалами: на мастике Битуминоль, первый слой (100 м2 изолируемой поверхности) КОЭФ. К ПОЗИЦИИ: ОЗП=1,15; ЭМ=1,25 к расх.; ЗПМ=1,25; ТЗ=1,15; ТЗМ=1,25 НР (390,8 руб.): 123%*0,9 от ФОТ (353,03 руб.) СП (225,06 руб.): 75%*0,85 от ФОТ (353,03 руб.) | 0.186 | 5424,27 1635,70 | 598,33 13,57 | 3190.24 | 1082.37 | 349.88 | 139,11 3,15 | 593.38 | 53.11 | 9.88
21 | ТЕР11-01-035-04 Применительно. | Устройство покрытия пола из фанеры - Устройство покрытий: из плит древесностружечных (100 м2 покрытия) КОЭФ. К ПОЗИЦИИ: ОЗП=1,15; ЭМ=1,25 к расх.; ЗПМ=1,25; ТЗ=1,15; ТЗМ=1,25 НР (312,52 руб.): 123%*0,9 от ФОТ (282,31 руб.) СП (179,97 руб.): 75%*0,85 от ФОТ (282,31 руб.) | 0.186 | 6606,71 1297,90 | 158,95 20,18 | 5149.85 | 1272.45 | 277.62 | 36,96 4,69 | 957.87 | 55.02 | 10.23
22 | ТСЦ-101-0699 | Плиты древесностружечные многослойные и трехслойные, марки П-1, толщиной: 18-20 мм (100 м2) | -0.191 | 4945.86 |  | 4945.86 | -944.66 |  |  | -944.66
23 | ТСЦ-102-0305 | Фанера марки ФК, сорт ВВС, размер: 1525х1525х10 мм (м2) | 19.1 | 81.09 |  | 81.09 | 1548.82 |  |  | 1548.82
24 | ТЕР11-01-036-01 | Устройство покрытий: из линолеума на клее «Бустилат» (100 м2 покрытия) КОЭФ. К ПОЗИЦИИ: ОЗП=1,15; ЭМ=1,25 к расх.; ЗПМ=1,25; ТЗ=1,15; ТЗМ=1,25 НР (265,27 руб.): 123%*0,9 от ФОТ (239,63 руб.) СП (152,76 руб.): 75%*0,85 от ФОТ (239,63 руб.) | 0.186 | 10704,65 1107,06 | 95,42 12,18 | 9502.16 | 2026.39 | 236.8 | 22,19 2,83 | 1767.4 | 48.76 | 9.07
25 | ТЕР11-01-039-01 | Устройство плинтусов: деревянных (100 м плинтуса) КОЭФ. К ПОЗИЦИИ: ОЗП=1,15; ЭМ=1,25 к расх.; ЗПМ=1,25; ТЗ=1,15; ТЗМ=1,25 НР (58,18 руб.): 123%*0,9 от ФОТ (52,56 руб.) СП (33,51 руб.): 75%*0,85 от ФОТ (52,56 руб.) | 0.223 | 1227,19 204,94 | 11.45 | 1010.8 | 281.16 | 52.56 | 3.19 | 225.41 | 8.8 | 1.96
26 | ТЕРр62-18-2 | Окраска масляными составами: плинтусов и галтелей (100 м2 окрашиваемой поверхности) НР (13,21 руб.): 80% от ФОТ (16,51 руб.) СП (8,26 руб.): 50% от ФОТ (16,51 руб.) | 0.0156 | 1563,12 1054,85 | 15,4 3,48 | 492.87 | 24.38 | 16.46 | 0,24 0,05 | 7.68 | 38.4 | 0.6
Итого прямые затраты по разделу в ценах 2001г. | [6 empty] | 11022.7 | 2542.85 | 427,13 15,53 | 8052.72 |  | 89.86
Накладные расходы | [6 empty] | 2505.79
Сметная прибыль | [6 empty] | 1605.31
Итого по смете в ценах 2001 г. | [6 empty] | 15133.8 |  |  |  |  | 89.86
В том числе:
Материалы | [6 empty] | 8052.72
Машины и механизмы | [6 empty] | 427.13
ФОТ | [6 empty] | 2558.38
Итого по разделу 2 Полы | [6 empty] | 15133.8 |  |  |  |  | 89.86
Раздел 3. Разные работы
Вывоз мусора
27 | ТЕРр69-9-1 | Очистка помещений от строительного мусора (100 т мусора) НР (38,1 руб.): 78% от ФОТ (48,84 руб.) СП (24,42 руб.): 50% от ФОТ (48,84 руб.) | 0.01 | 4884,35 4884,35 |  |  | 48.84 | 48.84 |  |  | 214.32 | 2.14
28 | СЦП311-01-146-1 | Погрузочные работы: Мусор строительный с погрузкой вручную (1 т) НР (13,06 руб.): 100% от ФОТ (13,06 руб.) СП (7,84 руб.): 60% от ФОТ (13,06 руб.) | 1 | 69,71 13,06 | 56.65 |  | 69.71 | 13.06 | 56.65 |  | 0.58 | 0.58
29 | 310-8010-1 | Перевозка грузов автомобилями-самосвалами, грузоподъемностью 10 т, работающих вне карьера (Код 400052), 1 класс дорог : расстояние превозки 10 км; нормативное время пробега 0.77; класс груза 1 (1 т) НР (13,22 руб.): 100% от ФОТ (13,22 руб.) СП (7,93 руб.): 60% от ФОТ (13,22 руб.) | 1 | 13,22 13,22 |  |  | 13.22 | 13.22
Итого прямые затраты по разделу в ценах 2001г. | [6 empty] | 131.77 | 75.12 | 56.65 |  |  | 2.72
Накладные расходы | [6 empty] | 64.38
Сметная прибыль | [6 empty] | 40.19
Итого по смете в ценах 2001 г. | [6 empty] | 236.34 |  |  |  |  | 2.72
В том числе:
Машины и механизмы | [6 empty] | 56.65
ФОТ | [6 empty] | 75.12
Итого по разделу 3 Разные работы | [6 empty] | 236.34 |  |  |  |  | 2.72
ИТОГИ ПО СМЕТЕ:
Итого прямые затраты по смете в ценах 2001г. | [6 empty] | 44121.6 | 3599.8 | 555,61 22,34 | 39966.19 |  | 128.2
Накладные расходы | [6 empty] | 3528.02
Сметная прибыль | [6 empty] | 2159.96
Итоги по смете:
Проемы (ремонтно-строительные) | [6 empty] | 419.69 |  |  |  |  | 6.68
Деревянные конструкции | [6 empty] | 32490.8 |  |  |  |  | 13.81
Отделочные работы | [6 empty] | 1521.08 |  |  |  |  | 15.08
Кровли | [6 empty] | 7.87 |  |  |  |  | 0.05
Полы (ремонтно-строительные) | [6 empty] | 2299.84 |  |  |  |  | 15.88
Полы | [6 empty] | 8593.46 |  |  |  |  | 40.7
Теплоизоляционные работы | [6 empty] | 4194.65 |  |  |  |  | 32.68
Малярные работы (ремонтно-строительные) | [6 empty] | 45.85 |  |  |  |  | 0.6
Прочие ремонтно-строительные работы | [6 empty] | 111.36 |  |  |  |  | 2.14
Погрузо-разгрузочные работы при автоперевозках | [6 empty] | 90.61 |  |  |  |  | 0.58
Перевозка грузов автотранспортом | [6 empty] | 34.37
Итого по смете в ценах 2001 г. | [6 empty] | 49809.58 |  |  |  |  | 128.2
В том числе:
Материалы | [6 empty] | 39966.19
Машины и механизмы | [6 empty] | 555.61
ФОТ | [6 empty] | 3622.14
Накладные расходы | [6 empty] | 3528.02
Сметная прибыль | [6 empty] | 2159.96
С индексом удорожания - 49 809,58 * 3,4742483 | [6 empty] | 170703.3879
НДС 18% | [6 empty] | 30726.6098
ВСЕГО по смете в текущих ценах с НДС | [6 empty] | 201429.9977 |  |  |  |  | 128.2
ЛОКАЛЬНЫЙ СМЕТНЫЙ РАСЧЕТ № 15
(локальная смета)
на | Выполнение работ по ремонту квартиры №2 в жилом доме №80 по ул.Титова в г.Югорске
(наименование работ и затрат, наименование объекта)
Основание:дефектный акт
| Сметная стоимость строительных работ в текущих ценах с НДС _______________________________________________________________________________________________ |  | ___________________________68,000 |  | тыс. руб.
| Средства на оплату труда _______________________________________________________________________________________________ |  | ___________________________1,739 |  | тыс. руб.
| Сметная трудоемкость _______________________________________________________________________________________________ |  | _______________________________________________________________________________________________62,6 |  | чел.час
Составлена в ценах 2001 г. - 21,927 тыс.руб.
№ пп | Шифр и номер позиции норматива | Наименование работ и затрат, единица измерения | Количество | Стоимость единицы, руб. |  |  | Общая стоимость, руб. |  |  |  | Затраты труда рабочих, чел.-ч, не занятых обслуживанием машин
|  |  |  | всего | эксплуатации машин | материалы | Всего | оплаты труда | эксплуатация машин | материалы
|  |  |  | оплаты труда | в т.ч. оплаты труда |  |  |  | в т.ч. оплаты труда |  | на единицу | всего
1 | 2 | 3 | 4 | 5 | 6 | 7 | 8 | 9 | 10 | 11 | 12 | 13
Раздел 1. Окна
Демонтажные работы
1 | ТЕРр56-1-3 | Демонтаж оконных коробок: в рубленых стенах (100 коробок) НР (91,9 руб.): 82% от ФОТ (112,07 руб.) СП (69,48 руб.): 62% от ФОТ (112,07 руб.) | 0.06 | 1867,79 1867,79 |  |  | 112.07 | 112.07 |  |  | 72.79 | 4.37
2 | ТЕРр56-2-2 | Снятие оконных переплетов: остекленных (100 м2 оконных переплетов) НР (152,82 руб.): 82% от ФОТ (186,37 руб.) СП (115,55 руб.): 62% от ФОТ (186,37 руб.) | 0.1561 | 1224,83 1161,51 | 63,32 32,35 |  | 191.2 | 181.32 | 9,88 5,05 |  | 46.11 | 7.2
3 | ТЕРр56-3-3 | Снятие подоконных досок: деревянных в деревянных зданиях (100 м2) НР (40,86 руб.): 82% от ФОТ (49,83 руб.) СП (30,89 руб.): 62% от ФОТ (49,83 руб.) | 0.0252 | 1977,33 1977,33 |  |  | 49.83 | 49.83 |  |  | 79.22 | 2
Установка оконных блоков
4 | ТЕР10-01-027-12 | Установка в жилых и общественных зданиях блоков оконных с переплетами: раздельными (раздельно-спаренными) в стенах деревянных нерубленых площадью проема более 2 м2 (100 м2 проемов) КОЭФ. К ПОЗИЦИИ: ОЗП=1,15; ЭМ=1,25 к расх.; ЗПМ=1,25; ТЗ=1,15; ТЗМ=1,25 НР (929,09 руб.): 118%*0,9 от ФОТ (874,85 руб.) СП (468,48 руб.): 63%*0,85 от ФОТ (874,85 руб.) | 0.1561 | 114090,46 4873,41 | 596.48 | 108620.57 | 17946.91 | 874.85 | 116.39 | 16955.67 | 198.95 | 31.06
7 | ТЕР15-01-050-04 Применительно. | Облицовка оконных и дверных откосов ГВЛ - Облицовка оконных и дверных откосов декоративным бумажно-слоистым пластиком или листами из синтетических материалов на клее (100 м2 облицовки) КОЭФ. К ПОЗИЦИИ: ОЗП=1,15; ЭМ=1,25 к расх.; ЗПМ=1,25; ТЗ=1,15; ТЗМ=1,25 НР (432,43 руб.): 105%*0,9 от ФОТ (457,6 руб.) СП (213,93 руб.): 55%*0,85 от ФОТ (457,6 руб.) | 0.0828 | 17873,75 4802,66 | 77,41 2,78 | 12993.68 | 1541.2 | 457.31 | 8,01 0,29 | 1075.88 | 191.44 | 15.85
8 | ТСЦ-101-1862 | Пластик бумажно-слоистый 2 с декоративной стороной (1000 м2) | -0.008694 | 115197 |  | 115197 | -1001.52 |  |  | -1001.52
9 | ТСЦ-101-2513 | Листы гипсоволокнистые: влагостойкие ГВЛВ 10 мм (м2) | 8.694 | 41.17 |  | 41.17 | 357.93 |  |  | 357.93
Итого прямые затраты по разделу в ценах 2001г. | [6 empty] | 19197.62 | 1675.38 | 134,28 5,34 | 17387.96 |  | 60.48
Накладные расходы | [6 empty] | 1647.1
Сметная прибыль | [6 empty] | 898.34
Итого по смете в ценах 2001 г. | [6 empty] | 21743.06 |  |  |  |  | 60.48
В том числе:
Материалы | [6 empty] | 17387.96
Машины и механизмы | [6 empty] | 134.28
ФОТ | [6 empty] | 1680.72
Итого по разделу 1 Окна | [6 empty] | 21743.06 |  |  |  |  | 60.48
Раздел 2. Разные работы
10 | ТЕРр69-9-1 | Очистка помещений от строительного мусора (100 т мусора) НР (29,72 руб.): 78% от ФОТ (38,1 руб.) СП (19,05 руб.): 50% от ФОТ (38,1 руб.) | 0.0078 | 4884,35 4884,35 |  |  | 38.1 | 38.1 |  |  | 214.32 | 1.67
11 | СЦП311-01-146-1 | Погрузочные работы: Мусор строительный с погрузкой вручную (1 т) НР (10,19 руб.): 100% от ФОТ (10,19 руб.) СП (6,11 руб.): 60% от ФОТ (10,19 руб.) | 0.78 | 69,71 13,06 | 56.65 |  | 54.37 | 10.19 | 44.18 |  | 0.58 | 0.45
12 | 310-8010-1 | Перевозка грузов автомобилями-самосвалами, грузоподъемностью 10 т, работающих вне карьера (Код 400052), 1 класс дорог : расстояние превозки 10 км; нормативное время пробега 0.77; класс груза 1 (1 т) НР (10,31 руб.): 100% от ФОТ (10,31 руб.) СП (6,19 руб.): 60% от ФОТ (10,31 руб.) | 0.78 | 13,22 13,22 |  |  | 10.31 | 10.31
Итого прямые затраты по разделу в ценах 2001г. | [6 empty] | 102.78 | 58.6 | 44.18 |  |  | 2.12
Накладные расходы | [6 empty] | 50.22
Сметная прибыль | [6 empty] | 31.35
Итого по смете в ценах 2001 г. | [6 empty] | 184.35 |  |  |  |  | 2.12
В том числе:
Машины и механизмы | [6 empty] | 44.18
ФОТ | [6 empty] | 58.6
Итого по разделу 2 Разные работы | [6 empty] | 184.35 |  |  |  |  | 2.12
ИТОГИ ПО СМЕТЕ:
Итого прямые затраты по смете в ценах 2001г. | [6 empty] | 19300.4 | 1733.98 | 178,46 5,34 | 17387.96 |  | 62.6
Накладные расходы | [6 empty] | 1697.32
Сметная прибыль | [6 empty] | 929.69
Итоги по смете:
Проемы (ремонтно-строительные) | [6 empty] | 854.61 |  |  |  |  | 13.57
Деревянные конструкции | [6 empty] | 19344.48 |  |  |  |  | 31.06
Отделочные работы | [6 empty] | 1543.97 |  |  |  |  | 15.85
Прочие ремонтно-строительные работы | [6 empty] | 86.87 |  |  |  |  | 1.67
Погрузо-разгрузочные работы при автоперевозках | [6 empty] | 70.67 |  |  |  |  | 0.45
Перевозка грузов автотранспортом | [6 empty] | 26.81
Итого по смете в ценах 2001 г. | [6 empty] | 21927.41 |  |  |  |  | 62.6
В том числе:
Материалы | [6 empty] | 17387.96
Машины и механизмы | [6 empty] | 178.46
ФОТ | [6 empty] | 1739.32
Накладные расходы | [6 empty] | 1697.32
Сметная прибыль | [6 empty] | 929.69
С индексом удорожания - 21 927,41 * 2,628086 | [6 empty] | 57627.12
НДС 18% | [6 empty] | 10372.88
ВСЕГО по смете в текущих ценах с НДС | [6 empty] | 68000 |  |  |  |  | 62.6
ЛОКАЛЬНЫЙ СМЕТНЫЙ РАСЧЕТ № 16
(локальная смета)
на | Выполнение работ по ремонту квартиры №1 в жилом доме №11 по ул.Дружба Народов в г.Югорске
(наименование работ и затрат, наименование объекта)
Основание:дефектный акт
| Сметная стоимость строительных работ в текущих ценах с НДС _______________________________________________________________________________________________ |  | ___________________________67,000 |  | тыс. руб.
| Средства на оплату труда _______________________________________________________________________________________________ |  | ___________________________1,011 |  | тыс. руб.
| Сметная трудоемкость _______________________________________________________________________________________________ |  | _______________________________________________________________________________________________36,39 |  | чел.час
Составлена в ценах 2001 г. - 15,695 тыс.руб.
№ пп | Шифр и номер позиции норматива | Наименование работ и затрат, единица измерения | Количество | Стоимость единицы, руб. |  |  | Общая стоимость, руб. |  |  |  | Затраты труда рабочих, чел.-ч, не занятых обслуживанием машин
|  |  |  | всего | эксплуатации машин | материалы | Всего | оплаты труда | эксплуатация машин | материалы
|  |  |  | оплаты труда | в т.ч. оплаты труда |  |  |  | в т.ч. оплаты труда |  | на единицу | всего
1 | 2 | 3 | 4 | 5 | 6 | 7 | 8 | 9 | 10 | 11 | 12 | 13
Раздел 1. Окна
Демонтажные работы
1 | ТЕРр56-1-3 | Демонтаж оконных коробок: в рубленых стенах (100 коробок) НР (61,26 руб.): 82% от ФОТ (74,71 руб.) СП (46,32 руб.): 62% от ФОТ (74,71 руб.) | 0.04 | 1867,79 1867,79 |  |  | 74.71 | 74.71 |  |  | 72.79 | 2.91
2 | ТЕРр56-2-2 | Снятие оконных переплетов: остекленных (100 м2 оконных переплетов) НР (80,18 руб.): 82% от ФОТ (97,78 руб.) СП (60,62 руб.): 62% от ФОТ (97,78 руб.) | 0.0819 | 1224,83 1161,51 | 63,32 32,35 |  | 100.31 | 95.13 | 5,18 2,65 |  | 46.11 | 3.78
3 | ТЕРр56-3-3 | Снятие подоконных досок: деревянных в деревянных зданиях (100 м2) НР (33,08 руб.): 82% от ФОТ (40,34 руб.) СП (25,01 руб.): 62% от ФОТ (40,34 руб.) | 0.0204 | 1977,33 1977,33 |  |  | 40.34 | 40.34 |  |  | 79.22 | 1.62
Установка оконных блоков
4 | ТЕР10-01-027-12 | Установка в жилых и общественных зданиях блоков оконных с переплетами: раздельными (раздельно-спаренными) в стенах деревянных нерубленых площадью проема более 2 м2 (100 м2 проемов) КОЭФ. К ПОЗИЦИИ: ОЗП=1,15; ЭМ=1,25 к расх.; ЗПМ=1,25; ТЗ=1,15; ТЗМ=1,25 НР (487,46 руб.): 118%*0,9 от ФОТ (459 руб.) СП (245,79 руб.): 63%*0,85 от ФОТ (459 руб.) | 0.0819 | 114090,46 4873,41 | 596.48 | 108620.57 | 9416.09 | 459 | 61.06 | 8896.03 | 198.95 | 16.29
13 | ТСЦ-203-0031 | Блоки оконные с двойным остеклением с раздельными створками: двустворные, с форточной створкой ОР 18-13,5, площадь 2,32 м2; ОР 18-15, площадь 2,59 м2 (м2) | -8.19 | 956.98 |  | 956.98 | -7837.67 |  |  | -7837.67
14 | ТСЦ-203-0634 | Блоки оконные деревянные с тройным остеклением с раздельными створками для жилых и общественных зданий: двустворные, с форточной створкой ОРУ 15-15А, площадь 2,15 м2 (м2) | 8.19 | 1408.29 |  | 1408.29 | 11533.9 |  |  | 11533.9
6 | ТСЦ-203-0384 | Доски подоконные клееные из древесины, облицованные сверхтвердой древесноволокнистой плитой или водостойкой фанерой марки: ПД-1, ПД-3, толщиной 34 мм, шириной 250 мм (м) | -6.8 | 98.67 |  | 98.67 | -670.96 |  |  | -670.96
5 | ТСЦ-203-0385 | Доски подоконные клееные из древесины, облицованные сверхтвердой древесноволокнистой плитой или водостойкой фанерой марки: ПД-1, ПД-3, толщиной 34 мм, шириной 300 мм (м) | 6.8 | 127.01 |  | 127.01 | 863.67 |  |  | 863.67
7 | ТЕР15-01-050-04 Применительно. | Облицовка оконных и дверных откосов ГВЛ - Облицовка оконных и дверных откосов декоративным бумажно-слоистым пластиком или листами из синтетических материалов на клее (100 м2 облицовки) КОЭФ. К ПОЗИЦИИ: ОЗП=1,15; ЭМ=1,25 к расх.; ЗПМ=1,25; ТЗ=1,15; ТЗМ=1,25 НР (288,28 руб.): 105%*0,9 от ФОТ (305,06 руб.) СП (142,62 руб.): 55%*0,85 от ФОТ (305,06 руб.) | 0.0552 | 17873,75 4802,66 | 77,41 2,78 | 12993.68 | 1027.47 | 304.87 | 5,34 0,19 | 717.26 | 191.44 | 10.57
8 | ТСЦ-101-1862 | Пластик бумажно-слоистый 2 с декоративной стороной (1000 м2) | -0.005796 | 115197 |  | 115197 | -667.68 |  |  | -667.68
9 | ТСЦ-101-2513 | Листы гипсоволокнистые: влагостойкие ГВЛВ 10 мм (м2) | 5.796 | 41.17 |  | 41.17 | 238.62 |  |  | 238.62
Итого прямые затраты по разделу в ценах 2001г. | [6 empty] | 14118.8 | 974.05 | 71,58 2,84 | 13073.17 |  | 35.17
Накладные расходы | [6 empty] | 950.26
Сметная прибыль | [6 empty] | 520.36
Итого по смете в ценах 2001 г. | [6 empty] | 15589.42 |  |  |  |  | 35.17
В том числе:
Материалы | [6 empty] | 13073.17
Машины и механизмы | [6 empty] | 71.58
ФОТ | [6 empty] | 976.89
Итого по разделу 1 Окна | [6 empty] | 15589.42 |  |  |  |  | 35.17
Раздел 2. Разные работы
10 | ТЕРр69-9-1 | Очистка помещений от строительного мусора (100 т мусора) НР (17,14 руб.): 78% от ФОТ (21,98 руб.) СП (10,99 руб.): 50% от ФОТ (21,98 руб.) | 0.0045 | 4884,35 4884,35 |  |  | 21.98 | 21.98 |  |  | 214.32 | 0.96
11 | СЦП311-01-146-1 | Погрузочные работы: Мусор строительный с погрузкой вручную (1 т) НР (5,88 руб.): 100% от ФОТ (5,88 руб.) СП (3,53 руб.): 60% от ФОТ (5,88 руб.) | 0.45 | 69,71 13,06 | 56.65 |  | 31.37 | 5.88 | 25.49 |  | 0.58 | 0.26
12 | 310-8010-1 | Перевозка грузов автомобилями-самосвалами, грузоподъемностью 10 т, работающих вне карьера (Код 400052), 1 класс дорог : расстояние превозки 10 км; нормативное время пробега 0.77; класс груза 1 (1 т) НР (5,95 руб.): 100% от ФОТ (5,95 руб.) СП (3,57 руб.): 60% от ФОТ (5,95 руб.) | 0.45 | 13,22 13,22 |  |  | 5.95 | 5.95
Итого прямые затраты по разделу в ценах 2001г. | [6 empty] | 59.3 | 33.81 | 25.49 |  |  | 1.22
Накладные расходы | [6 empty] | 28.97
Сметная прибыль | [6 empty] | 18.09
Итого по смете в ценах 2001 г. | [6 empty] | 106.36 |  |  |  |  | 1.22
В том числе:
Машины и механизмы | [6 empty] | 25.49
ФОТ | [6 empty] | 33.81
Накладные расходы | [6 empty] | 28.97
Сметная прибыль | [6 empty] | 18.09
Итого по разделу 2 Разные работы | [6 empty] | 106.36 |  |  |  |  | 1.22
ИТОГИ ПО СМЕТЕ:
Итого прямые затраты по смете в ценах 2001г. | [6 empty] | 14178.1 | 1007.86 | 97,07 2,84 | 13073.17 |  | 36.39
Накладные расходы | [6 empty] | 979.23
Сметная прибыль | [6 empty] | 538.45
Итоги по смете:
Проемы (ремонтно-строительные) | [6 empty] | 521.83 |  |  |  |  | 8.31
Деревянные конструкции | [6 empty] | 14038.28 |  |  |  |  | 16.29
Отделочные работы | [6 empty] | 1029.31 |  |  |  |  | 10.57
Прочие ремонтно-строительные работы | [6 empty] | 50.11 |  |  |  |  | 0.96
Погрузо-разгрузочные работы при автоперевозках | [6 empty] | 40.78 |  |  |  |  | 0.26
Перевозка грузов автотранспортом | [6 empty] | 15.47
Итого по смете в ценах 2001 г. | [6 empty] | 15695.78 |  |  |  |  | 36.39
В том числе:
Материалы | [6 empty] | 13073.17
Машины и механизмы | [6 empty] | 97.07
ФОТ | [6 empty] | 1010.7
Накладные расходы | [6 empty] | 979.23
Сметная прибыль | [6 empty] | 538.45
С индексом удорожания - 15 695,78 * 3,617511 | [6 empty] | 56779.66
НДС 18% | [6 empty] | 10220.34
ВСЕГО по смете в текущих ценах с НДС | [6 empty] | 67000 |  |  |  |  | 36.39