## ЛСР по форме №4 с материалами
Приложение 1
к техническому заданию
ЛОКАЛЬНЫЙ СМЕТНЫЙ РАСЧЕТ
ВЫПОЛНЕНИЕ РАБОТ ПО УСТРОЙСТВУ ПРОЕЗДА К ГОРОДСКОЙ БАНЕ С УСТРОЙСТВОМ ВОДОПРИЕМНЫХ КОЛОДЦЕВ
В ГОРОДЕ ЮГОРСКЕ
Основание: Дефектный акт
| Средства на оплату труда _______________________________________________________________________________________________ |  | ___________________________2,420 |  | тыс. руб.
| Сметная трудоемкость _______________________________________________________________________________________________ |  | _______________________________________________________________________________________________215,51 |  | чел.час
Составлен(а) в ценах 2001 г.
№ пп | Шифр и номер позиции норматива | Наименование работ и затрат, единица измерения | Количество | Стоимость единицы, руб. |  |  | Общая стоимость, руб. |  |  |  | Затраты труда рабочих, чел.-ч, не занятых обслуживанием машин
|  |  |  | всего | эксплуата- ции машин | мате- риалы | Всего | оплаты труда | эксплуата- ции машин | мате- риалы
|  |  |  | оплаты труда | в т.ч. оплаты труда |  |  |  | в т.ч. оплаты труда |  | на единицу | всего
1 | 2 | 3 | 4 | 5 | 6 | 7 | 8 | 9 | 10 | 11 | 12 | 13
Раздел 1. Демонтажные работы
1 | ФЕР27-12-010-04 | Разборка дорог из сборных железобетонных плит площадью: более 3 м2 (с сохранением материала) (100 м3 сборных железобетонных плит) НР (211,64 руб.): 149% от ФОТ СП (134,94 руб.): 95% от ФОТ | 0,2688 (6*2*0,14*16) / 100 | 3289,76 315,26 | 2974,5 213,18 |  | 884.29 | 84.74 | 799,55 57,30 |  | 38.26 | 10.28
2 | ФЕРр68-14-1 | Разборка бортовых камней: на бетонном основании (100 м) НР (551,98 руб.): 109% от ФОТ СП (303,84 руб.): 60% от ФОТ | 0,74 74/100 | 1478,92 589,77 | 889,15 94,56 |  | 1094.4 | 436.43 | 657,97 69,97 |  | 68.26 | 50.51
3 | ФЕРр68-12-5 | Разборка покрытий и оснований: цементно-бетонных (100 м3 конструкций) НР (10,45 руб.): 109% от ФОТ СП (5,75 руб.): 60% от ФОТ | 0,0112 11,2*0,1/100 | 2423,63 628,75 | 1794,88 227,48 |  | 27.14 | 7.04 | 20,1 2,55 |  | 77.72 | 0.87
Итого прямые затраты по разделу в ценах 2001г. | [6 empty] | 2005.83 | 528.21 | 1477,62 129,82 |  |  | 61.66
Накладные расходы | [6 empty] | 774.07
Сметная прибыль | [6 empty] | 444.53
Итоги по разделу 1 Демонтажные работы :
Автомобильные дороги | [6 empty] | 1230.87 |  |  |  |  | 10.28
Благоустройство | [6 empty] | 1993.56 |  |  |  |  | 51.38
Итого | [6 empty] | 3224.43 |  |  |  |  | 61.66
В том числе:
Машины и механизмы | [6 empty] | 1477.62
ФОТ | [6 empty] | 658.03
Накладные расходы | [6 empty] | 774.07
Сметная прибыль | [6 empty] | 444.53
Итого по разделу 1 Демонтажные работы | [6 empty] | 3224.43 |  |  |  |  | 61.66
Раздел 2. Земляные работы
4 | ФЕР01-01-013-13 | Разработка грунта с погрузкой на автомобили-самосвалы экскаваторами с ковшом вместимостью: 0,5 (0,5-0,63) м3, группа грунтов 1 (1000 м3 грунта) НР (52,04 руб.): 100% от ФОТ СП (26,02 руб.): 50% от ФОТ | 0,09 90/1000 | 3494,91 95,94 | 3395,72 482,36 | 3.25 | 314.54 | 8.63 | 305,61 43,41 | 0.3 | 12.3 | 1.11
5 | ФССЦпг-03-21-01-005 | Перевозка грузов автомобилями-самосвалами грузоподъемностью 10 т, работающих вне карьера, на расстояние: до 5 км I класс груза (1 т груза) НР 0% от ФОТ СП 0% от ФОТ | 144 90*1,6 | 6.69 | 6.69 |  | 963.36 |  | 963.36
Итого прямые затраты по разделу в ценах 2001г. | [6 empty] | 1277.9 | 8.63 | 1268,97 43,41 | 0.3 |  | 1.11
Накладные расходы | [6 empty] | 52.04
Сметная прибыль | [6 empty] | 26.02
Итоги по разделу 2 Земляные работы :
Земляные работы, выполняемые механизированным способом | [6 empty] | 392.6 |  |  |  |  | 1.11
Перевозка грузов автотранспортом | [6 empty] | 963.36
Итого | [6 empty] | 1355.96 |  |  |  |  | 1.11
В том числе:
Материалы | [6 empty] | 0.3
Машины и механизмы | [6 empty] | 1268.97
ФОТ | [6 empty] | 52.04
Накладные расходы | [6 empty] | 52.04
Сметная прибыль | [6 empty] | 26.02
Итого по разделу 2 Земляные работы | [6 empty] | 1355.96 |  |  |  |  | 1.11
Раздел 3. Устройство проезда и стоянки
6 | ФЕР27-02-010-02 | Установка бортовых камней бетонных: при других видах покрытий (100 м бортового камня) НР (778,15 руб.): 149% от ФОТ СП (496,14 руб.): 95% от ФОТ | 0,8 80/100 | 4413,33 643,64 | 79,64 9,18 | 3690.05 | 3530.66 | 514.91 | 63,71 7,34 | 2952.04 | 76.08 | 60.86
7 | ФССЦ-403-8021 | Камни бортовые: БР 100.30.15 /бетон В30, объем 0,043 м3/ (ГОСТ 6665-91) (шт.) | 80 | 63.12 |  | 63.12 | 5049.6 |  |  | 5049.6
8 | ФЕР01-02-027-01 | Планировка площадей: механизированным способом, группа грунтов 1 (1000 м2 спланированной площади) НР (2,81 руб.): 84% от ФОТ СП (1,5 руб.): 45% от ФОТ | 0,263 263/1000 | 91.46 | 91,46 12,69 |  | 24.05 |  | 24,05 3,34
9 | ФЕР27-04-001-04 | Устройство подстилающих и выравнивающих слоев оснований: из щебня (100 м3 материала основания (в плотном теле)) НР (185,91 руб.): 149% от ФОТ СП (118,53 руб.): 95% от ФОТ | 0,263 263*0,1/100 | 3551,63 195,7 | 3338,85 278,72 | 17.08 | 934.08 | 51.47 | 878,12 73,30 | 4.49 | 24.19 | 6.36
10 | ФССЦ-408-0015 | Щебень из природного камня для строительных работ марка: 800, фракция 20-40 мм (м3) | 33,401 263*0,1*1,27 | 108.4 |  | 108.4 | 3620.67 |  |  | 3620.67
11 | ФЕР27-06-001-04 | Устройство дорожных покрытий из сборных прямоугольных железобетонных плит площадью: свыше 10,5 м2 (100 м3 сборных железобетонных плит) НР (943,57 руб.): 149% от ФОТ СП (601,61 руб.): 95% от ФОТ | 0,336 (6*2*0,14*20) / 100 | 11003,37 1263,54 | 7864,61 621,18 | 1875.22 | 3697.13 | 424.55 | 2642,51 208,72 | 630.07 | 137.64 | 46.25
12 | прайс-лист | Плита ПДН 6х2х0,14 м (шт) | 4 | 1216,56 |  | 1216,56 | 4866.24 |  |  | 4866.24
13 | ФЕР27-03-004-02 Применительно | Устройство покрытия из асфальтобетона плотного мелкозернистого вручную - Устройство выравнивающего слоя из асфальтобетонной смеси: без применения укладчиков асфальтобетона (100 т смеси) 3 043,19 = 51 482,79 - 101 x 479,60 НР (101,98 руб.): 149% от ФОТ СП (65,02 руб.): 95% от ФОТ | 0,07627 (26,3*0,1*2,9) / 100 | 3043,19 598,75 | 2321,32 298,49 | 123.12 | 232.1 | 45.67 | 177,05 22,77 | 9.38 | 62.24 | 4.75
14 | ФССЦ-410-0002 | Смеси асфальтобетонные дорожные, аэродромные и асфальтобетон (горячие для плотного асфальтобетона мелко и крупнозернистые, песчаные), тип Б (т) | 7.703 | 519 |  | 519 | 3997.86 |  |  | 3997.86
Итого прямые затраты по разделу в ценах 2001г. | [6 empty] | 25952.39 | 1036.6 | 3785,44 315,47 | 21130.35 |  | 118.22
Накладные расходы | [6 empty] | 2012.42
Сметная прибыль | [6 empty] | 1282.79
Итоги по разделу 3 Устройство проезда и стоянки :
Автомобильные дороги | [6 empty] | 15682.73 |  |  |  |  | 118.22
Материалы | [6 empty] | 13536.51
Земляные работы, выполняемые по другим видам работ (подготовительным, сопутствующим, укрепительным) | [6 empty] | 28.36
Итого | [6 empty] | 29247.6 |  |  |  |  | 118.22
В том числе:
Материалы | [6 empty] | 21130.35
Машины и механизмы | [6 empty] | 3785.44
ФОТ | [6 empty] | 1352.07
Накладные расходы | [6 empty] | 2012.42
Сметная прибыль | [6 empty] | 1282.79
Итого по разделу 3 Устройство проезда и стоянки | [6 empty] | 29247.6 |  |  |  |  | 118.22
Раздел 4. Устройство водопоглощающего колодца (2 шт)
15 | ФЕР22-01-021-05 Применительно | Укладка трубопроводов из полиэтиленовых труб диаметром: 160 мм (1 км трубопровода) 7 499,79 = 273 392,39 - 1010 x 263,26 НР (43,89 руб.): 137% от ФОТ СП (28,52 руб.): 89% от ФОТ | 0,01 10/1000 | 7499,79 2630,25 | 4749,91 574,06 | 119.63 | 75 | 26.3 | 47,5 5,74 | 1.2 | 286.52 | 2.87
16 | ФССЦ-507-0598 | Трубы напорные из полиэтилена низкого давления среднего типа, наружным диаметром: 160 мм (10 м) | 1 10/10 | 1317 |  | 1317 | 1317 |  |  | 1317
17 | ФЕР01-02-057-01 | Разработка грунта вручную в траншеях глубиной до 2 м без креплений с откосами, группа грунтов: 1 (100 м3 грунта) НР (6,18 руб.): 84% от ФОТ СП (3,31 руб.): 45% от ФОТ | 0,008 0,8/100 | 920,4 920,4 |  |  | 7.36 | 7.36 |  |  | 118 | 0.94
18 | ФЕР23-03-001-05 | Устройство круглых сборных железобетонных канализационных колодцев диаметром: 1,5 м в сухих грунтах (10 м3 железобетонных и бетонных конструкций колодца) 6 329,24 = 14 726,52 - 6,88 x 806,47 - 2,06 x 1 382,90 НР (374,22 руб.): 137% от ФОТ СП (243,1 руб.): 89% от ФОТ | 0,267 (4*0,4+2*0,265+2*0,27) / 10 | 6329,24 875,71 | 1767,5 147,33 | 3686.03 | 1689.91 | 233.81 | 471,92 39,34 | 984.18 | 96.55 | 25.78
19 | ФССЦ-403-8275 | Кольцо стеновое смотровых колодцев: КС15.9 /бетон В15, объем 0,40 м3, расход арматуры 7,02 кг/ (серия 3.900.1-14) (шт.) | 4 | 647.77 |  | 647.77 | 2591.08 |  |  | 2591.08
20 | ФССЦ-403-8274 | Кольцо стеновое смотровых колодцев: КС15.6 /бетон В15, объем 0,265 м3, расход арматуры 4,94 кг/ (серия 3.900.1-14) (шт.) | 2 | 429.96 |  | 429.96 | 859.92 |  |  | 859.92
21 | ФССЦ-403-8232 | Плита перекрытия: 1ПП15-2 /бетон В15, объем 0,27 м3, расход ар-ры 32,21кг/ (серия 3.900.1-14) (шт.) | 2 | 387.63 |  | 387.63 | 775.26 |  |  | 775.26
22 | ФССЦ-101-2536 | Люки чугунные: тяжелые (шт.) | 1 | 569.52 |  | 569.52 | 569.52 |  |  | 569.52
23 | ФССЦ-101-2537 | Люки чугунные: с решеткой для дождеприемного колодца ЛР (шт.) | 1 | 592.2 |  | 592.2 | 592.2 |  |  | 592.2
24 | ФЕР08-01-003-07 Применительно | Гидроизоляция боковая обмазочная битумная в 2 слоя по выровненной поверхности бутовой кладки, кирпичу, бетону (100 м2 изолируемой поверхности) НР (48,64 руб.): 128% от ФОТ СП (30,4 руб.): 80% от ФОТ | 0,1885 18,85/100 | 1176,02 201,61 | 75.93 | 898.48 | 221.68 | 38 | 14.31 | 169.37 | 21.2 | 4
25 | ФЕРр69-2-1 | Сверление отверстий: в кирпичных стенах электроперфоратором диаметром до 20 мм, толщина стен 0,5 кирпича (100 отверстий) НР (1,53 руб.): 82% от ФОТ СП (0,94 руб.): 50% от ФОТ | 0,04 4/100 | 57,11 46,83 | 10.28 |  | 2.28 | 1.87 | 0.41 |  | 5.49 | 0.22
26 | ФЕР01-02-061-01 | Засыпка вручную траншей, пазух котлованов и ям, группа грунтов: 1 (100 м3 грунта) НР (4,46 руб.): 84% от ФОТ СП (2,39 руб.): 45% от ФОТ | 0,008 0,8/100 | 663,75 663,75 |  |  | 5.31 | 5.31 |  |  | 88.5 | 0.71
Итого прямые затраты по разделу в ценах 2001г. | [6 empty] | 8706.52 | 312.65 | 534,14 45,08 | 7859.73 |  | 34.52
Накладные расходы | [6 empty] | 478.92
Сметная прибыль | [6 empty] | 308.66
Итоги по разделу 4 Устройство водопоглощающего колодца (2 шт) :
Наружные сети водопровода, канализации, теплоснабжения, газопровода | [6 empty] | 3771.64 |  |  |  |  | 28.65
Земляные работы, выполняемые ручным способом | [6 empty] | 29.01 |  |  |  |  | 1.65
Материалы | [6 empty] | 5387.98
Конструкции из кирпича и блоков | [6 empty] | 300.72 |  |  |  |  | 4
Прочие ремонтно-строительные работы | [6 empty] | 4.75 |  |  |  |  | 0.22
Итого | [6 empty] | 9494.1 |  |  |  |  | 34.52
В том числе:
Материалы | [6 empty] | 7859.73
Машины и механизмы | [6 empty] | 534.14
ФОТ | [6 empty] | 357.73
Накладные расходы | [6 empty] | 478.92
Сметная прибыль | [6 empty] | 308.66
Итого по разделу 4 Устройство водопоглощающего колодца (2 шт) | [6 empty] | 9494.1 |  |  |  |  | 34.52
Раздел 5. Вывоз и утилизация строительного мусора
27 | ФССЦпг-01-01-01-043 | Погрузочные работы при автомобильных перевозках: мусора строительного с погрузкой экскаваторами емкостью ковша до 0,5 м3 (1 т груза) НР 100% от ФОТ СП 60% от ФОТ | 5 | 3.28 | 3.28 |  | 16.4 |  | 16.4
28 | ФССЦпг-03-21-01-009 | Перевозка грузов автомобилями-самосвалами грузоподъемностью 10 т, работающих вне карьера, на расстояние: до 9 км I класс груза (1 т груза) НР 0% от ФОТ СП 0% от ФОТ | 5 | 10.47 | 10.47 |  | 52.35 |  | 52.35
29 | Калькуляция | Утилизация строительного мусора (м3) | 3 | 17,45 |  | 17,45 | 52.35 |  |  | 52.35
Итого прямые затраты по разделу в ценах 2001г. | [6 empty] | 121.1 |  | 68.75 | 52.35
Итоги по разделу 5 Вывоз и утилизация строительного мусора :
Погрузо-разгрузочные работы при автоперевозках | [6 empty] | 16.4
Перевозка грузов автотранспортом | [6 empty] | 52.35
Материалы | [6 empty] | 52.35
Итого | [6 empty] | 121.1
В том числе:
Материалы | [6 empty] | 52.35
Машины и механизмы | [6 empty] | 68.75
Итого по разделу 5 Вывоз и утилизация строительного мусора | [6 empty] | 121.1
ИТОГИ ПО СМЕТЕ:
Итого прямые затраты по смете в ценах 2001г. | [6 empty] | 38063.74 | 1886.09 | 7134,92 533,78 | 29042.73 |  | 215.51
Накладные расходы | [6 empty] | 3317.45
Сметная прибыль | [6 empty] | 2062
Итоги по смете:
Автомобильные дороги
Благоустройство
Земляные работы, выполняемые механизированным способом
Перевозка грузов автотранспортом
Материалы
Земляные работы, выполняемые по другим видам работ (подготовительным, сопутствующим, укрепительным)
Наружные сети водопровода, канализации, теплоснабжения, газопровода
Земляные работы, выполняемые ручным способом
Конструкции из кирпича и блоков
Прочие ремонтно-строительные работы
Погрузо-разгрузочные работы при автоперевозках
Итого в ценах 2001 г.
В том числе:
Материалы
Машины и механизмы
ФОТ
Накладные расходы
Сметная прибыль
Индекс перевода в текущие цены
НДС 18%
ВСЕГО по смете в текущих ценах с НДС 18%