## Локальная смета
Приложение 1
к техническому заданию
ЛОКАЛЬНЫЙ СМЕТНЫЙ РАСЧЕТ
(локальная смета)
на | Выполнение работ по устройству искусственной дорожной неровности накатом из асфальтобетонной смеси в г.Югорске
(наименование работ и затрат, наименование объекта)
Основание:дефектный акт
| Средства на оплату труда _______________________________________________________________________________________________ |  | __________________________2,036 |  | тыс. руб.
| Сметная трудоемкость _______________________________________________________________________________________________ |  | _______________________________________________________________________________________________59,32 |  | чел.час
Составлена в ценах 2001 г.
№ пп | Шифр и номер позиции норматива | Наименование работ и затрат, единица измерения | Количество | Стоимость единицы, руб. |  |  | Общая стоимость, руб. |  |  |  | Затраты труда рабочих, чел.-ч, не занятых обслуживанием машин
|  |  |  | всего | эксплуата- ции машин | мате- риалы | Всего | оплаты труда | эксплуата- ции машин | мате- риалы
|  |  |  | оплаты труда | в т.ч. оплаты труда |  |  |  | в т.ч. оплаты труда |  | на единицу | всего
1 | 2 | 3 | 4 | 5 | 6 | 7 | 8 | 9 | 10 | 11 | 12 | 13
Раздел 1. Искусственные дорожные неровности накатом
1 | ТЕР27-06-026-01 | Розлив вяжущих материалов (1 т) НР (5,33 руб.): 149% от ФОТ (3,58 руб.) СП (3,4 руб.): 95% от ФОТ (3,58 руб.) | 0.156 | 2504.43 | 83,51 22,96 | 2420.92 | 390.69 |  | 13,03 3,58 | 377.66
2 | ТЕР27-06-020-03 | Устройство покрытия толщиной 4 см из горячих асфальтобетонных смесей плотных крупнозернинистых типа АБ, плотность каменных материалов: 2,5-2,9 т/м3 (1000 м2 покрытия) 5 470,65 = 82 047,42 - 95,8 x 799,34 НР (565,63 руб.): 149% от ФОТ (379,62 руб.) СП (360,64 руб.): 95% от ФОТ (379,62 руб.) | 0.195 | 5470,65 1157,81 | 3998,8 788,96 | 314.04 | 1066.78 | 225.77 | 779,77 153,85 | 61.24 | 38.3 | 7.47
3 | Калькуляция | Асфальтобетонная смесь (т) | 18.68 | 1640.98 |  | 1640.98 | 30653.51 |  |  | 30653.51
4 | ТЕР27-06-021-03 | На каждые 0,5 см изменения толщины покрытия добавлять или исключать: к расценке 27-06-020-03 (1000 м2 покрытия) 10,92 = 9 603,00 - 12 x 799,34 НР (0,79 руб.): 149% от ФОТ (0,53 руб.) СП (0,5 руб.): 95% от ФОТ (0,53 руб.) | 0.195 | 10,92 2,72 | 4.46 | 3.74 | 2.13 | 0.53 | 0.87 | 0.73 | 0.09 | 0.02
5 | Калькуляция | Асфальтобетонная смесь (т) | 2.34 | 1640.98 |  | 1640.98 | 3839.89 |  |  | 3839.89
6 | ТЕР27-06-020-01 | Устройство покрытия толщиной 4 см из горячих асфальтобетонных смесей плотных мелкозернистых типа АБВ, плотность каменных материалов: 2,5-2,9 т/м3 (1000 м2 покрытия) 5 470,65 = 86 168,36 - 96,6 x 835,38 НР (565,63 руб.): 149% от ФОТ (379,62 руб.) СП (360,64 руб.): 95% от ФОТ (379,62 руб.) | 0.195 | 5470,65 1157,81 | 3998,8 788,96 | 314.04 | 1066.78 | 225.77 | 779,77 153,85 | 61.24 | 38.3 | 7.47
7 | Калькуляция | Асфальтобетонная смесь (т) | 18.84 | 1640.98 |  | 1640.98 | 30916.06 |  |  | 30916.06
Итого прямые затраты по разделу в ценах 2001г. | [6 empty] | 67935.84 | 452.07 | 1573,44 311,28 | 65910.33 |  | 14.96
Накладные расходы | [6 empty] | 1137.39
Сметная прибыль | [6 empty] | 725.18
Итого по смете в ценах 2001 г. | [6 empty] | 69798.41 |  |  |  |  | 14.96
В том числе:
Материалы | [6 empty] | 65910.33
Машины и механизмы | [6 empty] | 1573.44
ФОТ | [6 empty] | 763.35
Итого по разделу 1 Искусственные дорожные неровности накатом | [6 empty] | 69798.41 |  |  |  |  | 14.96
Раздел 2. Дорожные знаки в местах установки искусственной неровности
8 | ТЕР27-09-008-01 | Установка дорожных знаков бесфундаментных: на металлических стойках (100 знаков) НР (1871,11 руб.): 149% от ФОТ (1255,78 руб.) СП (1192,99 руб.): 95% от ФОТ (1255,78 руб.) | 0.12 | 16792,1 9772,99 | 5060,41 691,87 | 1958.7 | 2015.05 | 1172.76 | 607,25 83,02 | 235.04 | 364.8 | 43.78
9 | ТСЦ-103-0356 | Трубы стальные бесшовные, горячедеформированные со снятой фаской из стали марок 15, 20, 25, наружным диаметром: 57 мм, толщина стенки 3 мм (м) | 48 | 43.54 |  | 43.54 | 2089.92 |  |  | 2089.92
10 | Прайс - лист | Дорожный знак (пешеходный переход 1.22) (шт) | 6 | 1021.36 |  | 1021.36 | 6128.16 |  |  | 6128.16
11 | Прайс - лист | Дорожный знак (искусственная неровность 5.20) 1810,60/3,726 (шт) | 6 | 485.94 |  | 485.94 | 2915.64 |  |  | 2915.64
12 | ТЕР06-01-001-01 | Устройство бетонной подготовки (100 м3 бетона, бутобетона и железобетона в деле) НР (18,33 руб.): 110% от ФОТ (16,66 руб.) СП (10,83 руб.): 65% от ФОТ (16,66 руб.) | 0.00324 | 92061,79 4411,8 | 3137,89 731,88 | 84512.1 | 298.28 | 14.29 | 10,17 2,37 | 273.82 | 180 | 0.58
Итого прямые затраты по разделу в ценах 2001г. | [6 empty] | 13447.05 | 1187.05 | 617,42 85,39 | 11642.58 |  | 44.36
Накладные расходы | [6 empty] | 1889.44
Сметная прибыль | [6 empty] | 1203.82
Итого по смете в ценах 2001 г. | [6 empty] | 16540.31 |  |  |  |  | 44.36
В том числе:
Материалы | [6 empty] | 11642.58
Машины и механизмы | [6 empty] | 617.42
ФОТ | [6 empty] | 1272.44
Итого по разделу 2 Дорожные знаки в местах установки искусственной неровности | [6 empty] | 16540.31 |  |  |  |  | 44.36
ИТОГИ ПО СМЕТЕ:
Итого прямые затраты по смете в ценах 2001г. | [6 empty] | 81382.89 | 1639.12 | 2190,86 396,67 | 77552.91 |  | 59.32
Накладные расходы | [6 empty] | 3026.83
Сметная прибыль | [6 empty] | 1929
Итоги по смете:
Автомобильные дороги | [6 empty] | 86011.28 |  |  |  |  | 58.74
Бетонные и железобетонные монолитные конструкции в промышленном строительстве | [6 empty] | 327.44 |  |  |  |  | 0.58
Итого по смете в ценах 2001 г. | [6 empty] | 86338.72 |  |  |  |  | 59.32
В том числе:
Материалы | [6 empty] | 77552.91
Машины и механизмы | [6 empty] | 2190.86
ФОТ | [6 empty] | 2035.79
Накладные расходы | [6 empty] | 3026.83
Сметная прибыль | [6 empty] | 1929
С индексом удорожания
НДС 18%
ВСЕГО по смете в текущих ценах с НДС