## ЛСР по форме №4 с материалами
Приложение
к техническому заданию
ЛОКАЛЬНЫЙ СМЕТНЫЙ РАСЧЕТ
ВЫПОЛНЕНИЕ РАБОТ ПО ЗАМЕНЕ ОКОН В МБОУ "СРЕДНЯЯ ОБЩЕОБРАЗОВАТЕЛЬНАЯ ШКОЛА №5" В ГОРОДЕ ЮГОРСКЕ
| Средства на оплату труда _______________________________________________________________________________________________ |  | ___________________________17,138 |  | тыс. руб.
| Сметная трудоемкость _______________________________________________________________________________________________ |  | _______________________________________________________________________________________________1956,44 |  | чел.час
Составлен(а) в ценах 2001 г.
№ пп | Шифр и номер позиции норматива | Наименование работ и затрат, единица измерения | Количество | Стоимость единицы, руб. |  |  | Общая стоимость, руб. |  |  |  | Затраты труда рабочих, чел.-ч, не занятых обслуживанием машин
|  |  |  | всего | эксплуата- ции машин | мате- риалы | Всего | оплаты труда | эксплуата- ции машин | мате- риалы
|  |  |  | оплаты труда | в т.ч. оплаты труда |  |  |  | в т.ч. оплаты труда |  | на единицу | всего
1 | 2 | 3 | 4 | 5 | 6 | 7 | 8 | 9 | 10 | 11 | 12 | 13
Раздел 1. Замена окон
1 | ФЕРр56-2-2 Приказ Минстроя России от 30.12.2016 №1039/пр | Снятие оконных переплетов: остекленных (100 м2) Проемы (ремонтно-строительные): НР (533 руб.): 86% от ФОТ СП (384,26 руб.): 62% от ФОТ | 1,6209 162,09 / 100 | 398,87 369,8 | 29,07 12,56 |  | 646.53 | 599.41 | 47,12 20,36 |  | 46.11 | 74.74
2 | ФЕРр56-1-1 Приказ Минстроя России от 30.12.2016 №1039/пр | Демонтаж оконных коробок: в каменных стенах с отбивкой штукатурки в откосах (100 шт) Проемы (ремонтно-строительные): НР (374,17 руб.): 86% от ФОТ СП (269,75 руб.): 62% от ФОТ | 0,41 (5+13+1+5+5+8+4) / 100 | 1125,15 1051,72 | 73,43 9,45 |  | 461.31 | 431.21 | 30,1 3,87 |  | 128.73 | 52.78
3 | ФЕРр56-3-1 Приказ Минстроя России от 30.12.2016 №1039/пр | Снятие подоконных досок: бетонных и мозаичных (100 м2) Проемы (ремонтно-строительные): НР (314,91 руб.): 86% от ФОТ СП (227,03 руб.): 62% от ФОТ | 0,173 17,3 / 100 | 2172,79 2116,61 | 56.18 |  | 375.89 | 366.17 | 9.72 |  | 275.6 | 47.68
4 | ФЕР10-01-034-06 Приказ Минстроя России от 30.12.2016 №1039/пр | Установка в жилых и общественных зданиях оконных блоков из ПВХ профилей: поворотных (откидных, поворотно-откидных) с площадью проема более 2 м2 двухстворчатых (100 м2) (п.8.7.1 При ремонтно-строительных работах и работах по реконструкции объектов капитального строительства (аналогичных технологическим процессам в новом строительстве, в том числе по возведению новых конструктивных элементов) ОЗП=1,15; ЭМ=1,25 к расх.; ЗПМ=1,25; ТЗ=1,15; ТЗМ=1,25) Деревянные конструкции: НР (46,04 руб.): 124%*0.9 от ФОТ СП (22,09 руб.): 63%*0.85 от ФОТ | 0,027 (1,5*1,8) / 100 | 10081,99 1464,63 | 319,01 62,9 | 8298.35 | 272.21 | 39.55 | 8,61 1,70 | 224.05 | 167.578 | 4.52
5 | прайс-лист | Окно ПВХ 1,5х1,8 с откидной фрамугой (с рычажными приборами) (шт) | 1 | 1222,75 |  | 1222,75 | 1222.75 |  |  | 1222.75
6 | ФЕР10-01-034-08 Приказ Минстроя России от 30.12.2016 №1039/пр | Установка в жилых и общественных зданиях оконных блоков из ПВХ профилей: поворотных (откидных, поворотно-откидных) с площадью проема более 2 м2 трехстворчатых, в том числе при наличии створок глухого остекления (100 м2) (п.8.7.1 При ремонтно-строительных работах и работах по реконструкции объектов капитального строительства (аналогичных технологическим процессам в новом строительстве, в том числе по возведению новых конструктивных элементов) ОЗП=1,15; ЭМ=1,25 к расх.; ЗПМ=1,25; ТЗ=1,15; ТЗМ=1,25) Деревянные конструкции: НР (2778,67 руб.): 124%*0.9 от ФОТ СП (1333,31 руб.): 63%*0.85 от ФОТ | 1,5939 (19,8+57,33+18,9+25,2+21,84+16,32) / 100 | 10367,24 1499,21 | 319,01 62,9 | 8549.02 | 16524.34 | 2389.59 | 508,47 100,26 | 13626.28 | 171.534 | 273.41
7 | прайс-лист | Окно ПВХ 2,2х1,8 с откидной фрамугой (с рычажными приборами) (шт) | 5 | 1622,62 |  | 1622,62 | 8113.1 |  |  | 8113.1
8 | прайс-лист | Окно ПВХ 2,1х2,1 с откидной фрамугой (с рычажными приборами) (шт) | 13 | 1760,04 |  | 1760,04 | 22880.52 |  |  | 22880.52
9 | прайс-лист | Окно ПВХ 2,1х1,8 с откидной фрамугой (с рычажными приборами) (шт) | 5 | 1576,11 |  | 1576,11 | 7880.55 |  |  | 7880.55
10 | прайс-лист | Окно ПВХ 2,1х2,4 с откидной фрамугой (с рычажными приборами) (шт) | 5 | 1763,22 |  | 1763,22 | 8816.1 |  |  | 8816.1
11 | прайс-лист | Окно ПВХ 2,1х1,3 (шт) | 8 | 924,04 |  | 924,04 | 7392.32 |  |  | 7392.32
12 | прайс-лист | Окно ПВХ 2,4х1,7 с откидной фрамугой (с рычажными приборами) (шт) | 4 | 1503,45 |  | 1503,45 | 6013.8 |  |  | 6013.8
13 | ФЕР10-01-035-01 Приказ Минстроя России от 30.12.2016 №1039/пр | Установка подоконных досок из ПВХ: в каменных стенах толщиной до 0,51 м (100 м) (п.8.7.1 При ремонтно-строительных работах и работах по реконструкции объектов капитального строительства (аналогичных технологическим процессам в новом строительстве, в том числе по возведению новых конструктивных элементов) ОЗП=1,15; ЭМ=1,25 к расх.; ЗПМ=1,25; ТЗ=1,15; ТЗМ=1,25) Деревянные конструкции: НР (131,92 руб.): 124%*0.9 от ФОТ СП (63,3 руб.): 63%*0.85 от ФОТ | 0,561 56,1 / 100 | 4213,95 207,86 | 13,89 2,85 | 3992.2 | 2364.03 | 116.61 | 7,79 1,60 | 2239.63 | 24.3685 | 13.67
14 | ФССЦ-11.3.03.01-0005 Приказ Минстроя России от 30.12.2016 №1039/пр | Доски подоконные ПВХ, шириной: 300 мм (м) | 56.1 | 36.37 |  | 36.37 | 2040.36 |  |  | 2040.36
15 | ФЕР10-01-035-03 Приказ Минстроя России от 30.12.2016 №1039/пр | Установка подоконных досок из ПВХ: в каменных стенах толщиной свыше 0,51 м (100 м) (п.8.7.1 При ремонтно-строительных работах и работах по реконструкции объектов капитального строительства (аналогичных технологическим процессам в новом строительстве, в том числе по возведению новых конструктивных элементов) ОЗП=1,15; ЭМ=1,25 к расх.; ЗПМ=1,25; ТЗ=1,15; ТЗМ=1,25) Деревянные конструкции: НР (5,04 руб.): 124%*0.9 от ФОТ СП (2,42 руб.): 63%*0.85 от ФОТ | 0,021 2,1 / 100 | 6514 209,73 | 27,38 5,54 | 6276.89 | 136.79 | 4.4 | 0,58 0,12 | 131.81 | 24.587 | 0.52
16 | ФССЦ-11.3.03.01-0012 Приказ Минстроя России от 30.12.2016 №1039/пр | Доски подоконные ПВХ, шириной: 700 мм (м) | 2.1 | 87.42 |  | 87.42 | 183.58 |  |  | 183.58
17 | ФЕР15-01-050-04 Приказ Минстроя России от 30.12.2016 №1039/пр | Облицовка оконных и дверных откосов декоративным бумажно-слоистым пластиком или листами из синтетических материалов на клее (100 м2) (п.8.7.1 При ремонтно-строительных работах и работах по реконструкции объектов капитального строительства (аналогичных технологическим процессам в новом строительстве, в том числе по возведению новых конструктивных элементов) ОЗП=1,15; ЭМ=1,25 к расх.; ЗПМ=1,25; ТЗ=1,15; ТЗМ=1,25) Отделочные работы: НР (2061,14 руб.): 110%*0.9 от ФОТ СП (973,32 руб.): 55%*0.85 от ФОТ | 1,1789 117,89 / 100 | 1801,98 1757,42 | 44,2 8,6 | 0.36 | 2124.35 | 2071.82 | 52,11 10,14 | 0.42 | 191.4405 | 225.69
18 | ФССЦ-11.3.03.05-0011 Приказ Минстроя России от 30.12.2016 №1039/пр | Сэндвич-панели для откосов (наружные слои - листы из поливинилхлорида, внутреннее наполнение - вспененный пенополистирол): белые, ширина 1,5 м, длина 3,0 м, толщина 10 мм (м2) | 123,7845 | 59.16 |  | 59.16 | 7323.09 |  |  | 7323.09
19 | ФССЦ-11.3.03.13-0045 Приказ Минстроя России от 30.12.2016 №1039/пр | Уголок ПВХ, размером: 30х30 мм (10 м) | 12,94 129,4 / 10 | 32.4 |  | 32.4 | 419.26 |  |  | 419.26
20 | ФЕР12-01-010-01 Приказ Минстроя России от 30.12.2016 №1039/пр | Устройство мелких покрытий (брандмауэры, парапеты, свесы и т.п.) из листовой оцинкованной стали (100 м2) 1 115,82 = 9 874,22 - 0,782 x 11 200,00 (п.8.7.1 При ремонтно-строительных работах и работах по реконструкции объектов капитального строительства (аналогичных технологическим процессам в новом строительстве, в том числе по возведению новых конструктивных элементов) ОЗП=1,15; ЭМ=1,25 к расх.; ЗПМ=1,25; ТЗ=1,15; ТЗМ=1,25) Кровли: НР (2041,05 руб.): 126%*0.9 от ФОТ СП (994,43 руб.): 65%*0.85 от ФОТ | 1,6209 162,09 / 100 | 1265,55 1106,02 | 27,35 4,39 | 132.18 | 2051.33 | 1792.75 | 44,33 7,12 | 214.25 | 129.6625 | 210.17
21 | ФССЦ-08.1.02.03-0081 Приказ Минстроя России от 30.12.2016 №1039/пр | Откосная планка шириной 250 мм из оцинкованной стали с полимерным покрытием (п.м) | 129.4 | 21.05 |  | 21.05 | 2723.87 |  |  | 2723.87
22 | ФССЦ-08.1.02.03-0021 Приказ Минстроя России от 30.12.2016 №1039/пр | Водоотлив оконный шириной планки 250 мм из оцинкованной стали с полимерным покрытием (п.м) | 58.2 | 26.41 |  | 26.41 | 1537.06 |  |  | 1537.06
Итого прямые затраты по разделу в базисных ценах | [6 empty] | 101503.14 | 7811.51 | 708,83 145,17 | 92982.8 |  | 903.18
Накладные расходы | [6 empty] | 8285.94
Сметная прибыль | [6 empty] | 4269.91
Итого по разделу 1 Замена окон | [6 empty] | 114058.99 |  |  |  |  | 903.18
Раздел 2. Покраска стен
23 | ФЕР13-06-003-01 Приказ Минстроя России от 30.12.2016 №1039/пр | Очистка поверхности щетками (м2) (п.8.7.1 При ремонтно-строительных работах и работах по реконструкции объектов капитального строительства (аналогичных технологическим процессам в новом строительстве, в том числе по возведению новых конструктивных элементов) ОЗП=1,15; ЭМ=1,25 к расх.; ЗПМ=1,25; ТЗ=1,15; ТЗМ=1,25) Защита строительных конструкций и оборудования от коррозии: НР (1286,38 руб.): 95%*0.9 от ФОТ СП (895,2 руб.): 70%*0.85 от ФОТ | 170.39 | 8,83 8,83 |  |  | 1504.54 | 1504.54 |  |  | 1.035 | 176.35
24 | ФЕР15-04-007-01 Приказ Минстроя России от 30.12.2016 №1039/пр | Окраска водно-дисперсионными акриловыми составами улучшенная: по штукатурке стен (100 м2) (п.8.7.1 При ремонтно-строительных работах и работах по реконструкции объектов капитального строительства (аналогичных технологическим процессам в новом строительстве, в том числе по возведению новых конструктивных элементов) ОЗП=1,15; ЭМ=1,25 к расх.; ЗПМ=1,25; ТЗ=1,15; ТЗМ=1,25) Отделочные работы: НР (742,69 руб.): 110%*0.9 от ФОТ СП (350,71 руб.): 55%*0.85 от ФОТ | 1,7039 170,39 / 100 | 1093,39 437,82 | 13,01 2,46 | 642.56 | 1863.03 | 746 | 22,17 4,19 | 1094.86 | 50.094 | 85.36
25 | ФССЦ-14.3.01.02-0101 Приказ Минстроя России от 30.12.2016 №1039/пр | Грунтовка акриловая (т) | 0,034078 | 11594.98 |  | 11594.98 | 395.13 |  |  | 395.13
26 | ФССЦ-01.7.10.07-0044 Приказ Минстроя России от 30.12.2016 №1039/пр | Краска акриловая водно-дисперсионная фасадная (кг) | 0,051117 | 16.56 |  | 16.56 | 0.85 |  |  | 0.85
Итого прямые затраты по разделу в базисных ценах | [6 empty] | 3763.55 | 2250.54 | 22,17 4,19 | 1490.84 |  | 261.71
Накладные расходы | [6 empty] | 2029.07
Сметная прибыль | [6 empty] | 1245.91
Итого по разделу 2 Покраска стен | [6 empty] | 7038.53 |  |  |  |  | 261.71
Раздел 3. Кабинет зам. директора по ХР
27 | ФЕРр56-2-2 Приказ Минстроя России от 30.12.2016 №1039/пр | Снятие оконных переплетов: остекленных (100 м2) Проемы (ремонтно-строительные): НР (6,91 руб.): 86% от ФОТ СП (4,98 руб.): 62% от ФОТ | 0,021 2,1 / 100 | 398,87 369,8 | 29,07 12,56 |  | 8.38 | 7.77 | 0,61 0,26 |  | 46.11 | 0.97
28 | ФЕРр56-1-1 Приказ Минстроя России от 30.12.2016 №1039/пр | Демонтаж оконных коробок: в каменных стенах с отбивкой штукатурки в откосах (100 шт) Проемы (ремонтно-строительные): НР (9,12 руб.): 86% от ФОТ СП (6,58 руб.): 62% от ФОТ | 0,01 1 / 100 | 1125,15 1051,72 | 73,43 9,45 |  | 11.25 | 10.52 | 0,73 0,09 |  | 128.73 | 1.29
29 | ФЕРр56-3-1 Приказ Минстроя России от 30.12.2016 №1039/пр | Снятие подоконных досок: бетонных и мозаичных (100 м2) Проемы (ремонтно-строительные): НР (17,84 руб.): 86% от ФОТ СП (12,86 руб.): 62% от ФОТ | 0,0098 0,98 / 100 | 2172,79 2116,61 | 56.18 |  | 21.29 | 20.74 | 0.55 |  | 275.6 | 2.7
30 | ФЕР10-01-034-08 Приказ Минстроя России от 30.12.2016 №1039/пр | Установка в жилых и общественных зданиях оконных блоков из ПВХ профилей: поворотных (откидных, поворотно-откидных) с площадью проема более 2 м2 трехстворчатых, в том числе при наличии створок глухого остекления (100 м2) (п.8.7.1 При ремонтно-строительных работах и работах по реконструкции объектов капитального строительства (аналогичных технологическим процессам в новом строительстве, в том числе по возведению новых конструктивных элементов) ОЗП=1,15; ЭМ=1,25 к расх.; ЗПМ=1,25; ТЗ=1,15; ТЗМ=1,25) Деревянные конструкции: НР (36,6 руб.): 124%*0.9 от ФОТ СП (17,56 руб.): 63%*0.85 от ФОТ | 0,021 2,1 / 100 | 10367,24 1499,21 | 319,01 62,9 | 8549.02 | 217.71 | 31.48 | 6,7 1,32 | 179.53 | 171.534 | 3.6
31 | прайс-лист | Окно ПВХ 1,4х1,5 (шт) | 1 | 1694,18 |  | 1694,18 | 1694.18 |  |  | 1694.18
32 | ФЕР10-01-035-03 Приказ Минстроя России от 30.12.2016 №1039/пр | Установка подоконных досок из ПВХ: в каменных стенах толщиной свыше 0,51 м (100 м) (п.8.7.1 При ремонтно-строительных работах и работах по реконструкции объектов капитального строительства (аналогичных технологическим процессам в новом строительстве, в том числе по возведению новых конструктивных элементов) ОЗП=1,15; ЭМ=1,25 к расх.; ЗПМ=1,25; ТЗ=1,15; ТЗМ=1,25) Деревянные конструкции: НР (3,6 руб.): 124%*0.9 от ФОТ СП (1,73 руб.): 63%*0.85 от ФОТ | 0,015 1,5 / 100 | 6514 209,73 | 27,38 5,54 | 6276.89 | 97.71 | 3.15 | 0,41 0,08 | 94.15 | 24.587 | 0.37
33 | ФССЦ-11.3.03.01-0012 Приказ Минстроя России от 30.12.2016 №1039/пр | Доски подоконные ПВХ, шириной: 700 мм (м) | 1.5 | 87.42 |  | 87.42 | 131.13 |  |  | 131.13
34 | ФЕР15-01-050-04 Приказ Минстроя России от 30.12.2016 №1039/пр | Облицовка оконных и дверных откосов декоративным бумажно-слоистым пластиком или листами из синтетических материалов на клее (100 м2) (п.8.7.1 При ремонтно-строительных работах и работах по реконструкции объектов капитального строительства (аналогичных технологическим процессам в новом строительстве, в том числе по возведению новых конструктивных элементов) ОЗП=1,15; ЭМ=1,25 к расх.; ЗПМ=1,25; ТЗ=1,15; ТЗМ=1,25) Отделочные работы: НР (38,46 руб.): 110%*0.9 от ФОТ СП (18,16 руб.): 55%*0.85 от ФОТ | 0,022 2,2 / 100 | 1801,98 1757,42 | 44,2 8,6 | 0.36 | 39.64 | 38.66 | 0,97 0,19 | 0.01 | 191.4405 | 4.21
35 | ФССЦ-11.3.03.05-0011 Приказ Минстроя России от 30.12.2016 №1039/пр | Сэндвич-панели для откосов (наружные слои - листы из поливинилхлорида, внутреннее наполнение - вспененный пенополистирол): белые, ширина 1,5 м, длина 3,0 м, толщина 10 мм (м2) | 2.31 | 59.16 |  | 59.16 | 136.66 |  |  | 136.66
36 | ФССЦ-14.1.05.01-0001 Приказ Минстроя России от 30.12.2016 №1039/пр | Клеи жидкие гвозди: ALEX+, DAP (кг) | 0.66 | 58.58 |  | 58.58 | 38.66 |  |  | 38.66
37 | ФЕР10-01-036-01 Приказ Минстроя России от 30.12.2016 №1039/пр | Установка уголков ПВХ на клее (100 м) (п.8.7.1 При ремонтно-строительных работах и работах по реконструкции объектов капитального строительства (аналогичных технологическим процессам в новом строительстве, в том числе по возведению новых конструктивных элементов) ОЗП=1,15; ЭМ=1,25 к расх.; ЗПМ=1,25; ТЗ=1,15; ТЗМ=1,25) Деревянные конструкции: НР (3,23 руб.): 124%*0.9 от ФОТ СП (1,55 руб.): 63%*0.85 от ФОТ | 0,044 4,4 / 100 | 101,72 65,72 |  | 36 | 4.48 | 2.89 |  | 1.59 | 7.705 | 0.34
38 | ФССЦ-11.3.03.13-0045 Приказ Минстроя России от 30.12.2016 №1039/пр | Уголок ПВХ, размером: 30х30 мм (10 м) Материалы | 0,44 4,4 / 10 | 32.4 |  | 32.4 | 14.26 |  |  | 14.26
39 | ФЕР15-01-070-01 Приказ Минстроя России от 30.12.2016 №1039/пр | Облицовка: оконных проемов в наружных стенах откосной планкой из оцинкованной стали с полимерным покрытием с устройством водоотлива оконного из оцинкованной стали с полимерным покрытием (м2) (п.8.7.1 При ремонтно-строительных работах и работах по реконструкции объектов капитального строительства (аналогичных технологическим процессам в новом строительстве, в том числе по возведению новых конструктивных элементов) ОЗП=1,15; ЭМ=1,25 к расх.; ЗПМ=1,25; ТЗ=1,15; ТЗМ=1,25) Отделочные работы: НР (34,43 руб.): 110%*0.9 от ФОТ СП (16,26 руб.): 55%*0.85 от ФОТ | 2.1 | 145,01 16,56 |  | 128.45 | 304.52 | 34.78 |  | 269.74 | 1.7825 | 3.74
40 | ФЕР13-06-003-01 Приказ Минстроя России от 30.12.2016 №1039/пр | Очистка поверхности щетками (м2) (п.8.7.1 При ремонтно-строительных работах и работах по реконструкции объектов капитального строительства (аналогичных технологическим процессам в новом строительстве, в том числе по возведению новых конструктивных элементов) ОЗП=1,15; ЭМ=1,25 к расх.; ЗПМ=1,25; ТЗ=1,15; ТЗМ=1,25) Защита строительных конструкций и оборудования от коррозии: НР (101,92 руб.): 95%*0.9 от ФОТ СП (70,93 руб.): 70%*0.85 от ФОТ | 13.5 | 8,83 8,83 |  |  | 119.21 | 119.21 |  |  | 1.035 | 13.97
41 | ФЕР15-04-007-01 Приказ Минстроя России от 30.12.2016 №1039/пр | Окраска водно-дисперсионными акриловыми составами улучшенная: по штукатурке стен (100 м2) (п.8.7.1 При ремонтно-строительных работах и работах по реконструкции объектов капитального строительства (аналогичных технологическим процессам в новом строительстве, в том числе по возведению новых конструктивных элементов) ОЗП=1,15; ЭМ=1,25 к расх.; ЗПМ=1,25; ТЗ=1,15; ТЗМ=1,25) Отделочные работы: НР (58,85 руб.): 110%*0.9 от ФОТ СП (27,79 руб.): 55%*0.85 от ФОТ | 0,135 13,5 / 100 | 1093,39 437,82 | 13,01 2,46 | 642.56 | 147.61 | 59.11 | 1,76 0,33 | 86.74 | 50.094 | 6.76
42 | ФССЦ-14.3.01.02-0101 Приказ Минстроя России от 30.12.2016 №1039/пр | Грунтовка акриловая (т) Материалы | 0.0027 | 11594.98 |  | 11594.98 | 31.31 |  |  | 31.31
43 | ФССЦ-01.7.10.07-0044 Приказ Минстроя России от 30.12.2016 №1039/пр | Краска акриловая водно-дисперсионная фасадная (кг) Материалы | 4.05 | 16.56 |  | 16.56 | 67.07 |  |  | 67.07
Итого прямые затраты по разделу в базисных ценах | [6 empty] | 3085.07 | 328.31 | 11,73 2,27 | 2745.03 |  | 37.95
Накладные расходы | [6 empty] | 310.96
Сметная прибыль | [6 empty] | 178.4
Итого по разделу 3 Кабинет зам. директора по ХР | [6 empty] | 3574.43 |  |  |  |  | 37.95
Раздел 4. Холл и лестничный марш
44 | ФЕРр56-2-2 Приказ Минстроя России от 30.12.2016 №1039/пр | Снятие оконных переплетов: остекленных (100 м2) Проемы (ремонтно-строительные): НР (21,01 руб.): 86% от ФОТ СП (15,15 руб.): 62% от ФОТ | 0,0639 6,39 / 100 | 398,87 369,8 | 29,07 12,56 |  | 25.49 | 23.63 | 1,86 0,80 |  | 46.11 | 2.95
45 | ФЕРр56-1-1 Приказ Минстроя России от 30.12.2016 №1039/пр | Демонтаж оконных коробок: в каменных стенах с отбивкой штукатурки в откосах (100 шт) Проемы (ремонтно-строительные): НР (27,37 руб.): 86% от ФОТ СП (19,73 руб.): 62% от ФОТ | 0,03 3 / 100 | 1125,15 1051,72 | 73,43 9,45 |  | 33.75 | 31.55 | 2,2 0,28 |  | 128.73 | 3.86
46 | ФЕРр56-3-1 Приказ Минстроя России от 30.12.2016 №1039/пр | Снятие подоконных досок: бетонных и мозаичных (100 м2) Проемы (ремонтно-строительные): НР (72,81 руб.): 86% от ФОТ СП (52,49 руб.): 62% от ФОТ | 0,04 4 / 100 | 2172,79 2116,61 | 56.18 |  | 86.91 | 84.66 | 2.25 |  | 275.6 | 11.02
47 | ФЕР10-01-034-08 Приказ Минстроя России от 30.12.2016 №1039/пр | Установка в жилых и общественных зданиях оконных блоков из ПВХ профилей: поворотных (откидных, поворотно-откидных) с площадью проема более 2 м2 трехстворчатых, в том числе при наличии створок глухого остекления (100 м2) (п.8.7.1 При ремонтно-строительных работах и работах по реконструкции объектов капитального строительства (аналогичных технологическим процессам в новом строительстве, в том числе по возведению новых конструктивных элементов) ОЗП=1,15; ЭМ=1,25 к расх.; ЗПМ=1,25; ТЗ=1,15; ТЗМ=1,25) Деревянные конструкции: НР (54,92 руб.): 124%*0.9 от ФОТ СП (26,35 руб.): 63%*0.85 от ФОТ | 0,0315 3,15 / 100 | 10367,24 1499,21 | 319,01 62,9 | 8549.02 | 326.57 | 47.23 | 10,05 1,98 | 269.29 | 171.534 | 5.4
48 | прайс-лист | Окно ПВХ 2,1х1,5 (шт) | 1 | 2046,69 |  | 2046,69 | 2046.69 |  |  | 2046.69
49 | ФЕР10-01-034-07 Приказ Минстроя России от 30.12.2016 №1039/пр | Установка в жилых и общественных зданиях оконных блоков из ПВХ профилей: поворотных (откидных, поворотно-откидных) с площадью проема до 2 м2 трехстворчатых, в том числе при наличии створок глухого остекления (100 м2) (п.8.7.1 При ремонтно-строительных работах и работах по реконструкции объектов капитального строительства (аналогичных технологическим процессам в новом строительстве, в том числе по возведению новых конструктивных элементов) ОЗП=1,15; ЭМ=1,25 к расх.; ЗПМ=1,25; ТЗ=1,15; ТЗМ=1,25) Деревянные конструкции: НР (73,58 руб.): 124%*0.9 от ФОТ СП (35,31 руб.): 63%*0.85 от ФОТ | 0,0324 (1,62*2) / 100 | 14210,91 1953,31 | 362 81,46 | 11895.6 | 460.43 | 63.29 | 11,73 2,64 | 385.41 | 223.491 | 7.24
50 | прайс-лист | Окно ПВХ 1,8х0,9 (шт) МАТ=13350/1,20/8,32*1,02*1,03 Материалы | 2 | 1404,8 |  | 1404,8 | 2809.6 |  |  | 2809.6
51 | ФЕР10-01-035-03 Приказ Минстроя России от 30.12.2016 №1039/пр | Установка подоконных досок из ПВХ: в каменных стенах толщиной свыше 0,51 м (100 м) (п.8.7.1 При ремонтно-строительных работах и работах по реконструкции объектов капитального строительства (аналогичных технологическим процессам в новом строительстве, в том числе по возведению новых конструктивных элементов) ОЗП=1,15; ЭМ=1,25 к расх.; ЗПМ=1,25; ТЗ=1,15; ТЗМ=1,25) Деревянные конструкции: НР (9,85 руб.): 124%*0.9 от ФОТ СП (4,73 руб.): 63%*0.85 от ФОТ | 0,041 4,1 / 100 | 6514 209,73 | 27,38 5,54 | 6276.89 | 267.07 | 8.6 | 1,12 0,23 | 257.35 | 24.587 | 1.01
52 | ФССЦ-11.3.03.01-0012 Приказ Минстроя России от 30.12.2016 №1039/пр | Доски подоконные ПВХ, шириной: 700 мм (м) Материалы | 4.1 | 87.42 |  | 87.42 | 358.42 |  |  | 358.42
53 | ФЕР15-01-050-04 Приказ Минстроя России от 30.12.2016 №1039/пр | Облицовка оконных и дверных откосов декоративным бумажно-слоистым пластиком или листами из синтетических материалов на клее (100 м2) (п.8.7.1 При ремонтно-строительных работах и работах по реконструкции объектов капитального строительства (аналогичных технологическим процессам в новом строительстве, в том числе по возведению новых конструктивных элементов) ОЗП=1,15; ЭМ=1,25 к расх.; ЗПМ=1,25; ТЗ=1,15; ТЗМ=1,25) Отделочные работы: НР (128,68 руб.): 110%*0.9 от ФОТ СП (60,77 руб.): 55%*0.85 от ФОТ | 0,0736 7,36 / 100 | 1801,98 1757,42 | 44,2 8,6 | 0.36 | 132.63 | 129.35 | 3,25 0,63 | 0.03 | 191.4405 | 14.09
54 | ФССЦ-11.3.03.05-0011 Приказ Минстроя России от 30.12.2016 №1039/пр | Сэндвич-панели для откосов (наружные слои - листы из поливинилхлорида, внутреннее наполнение - вспененный пенополистирол): белые, ширина 1,5 м, длина 3,0 м, толщина 10 мм (м2) Материалы | 7.728 | 59.16 |  | 59.16 | 457.19 |  |  | 457.19
55 | ФССЦ-14.1.05.01-0001 Приказ Минстроя России от 30.12.2016 №1039/пр | Клеи (кг) Материалы | 2.208 | 58.58 |  | 58.58 | 129.34 |  |  | 129.34
56 | ФЕР10-01-036-01 Приказ Минстроя России от 30.12.2016 №1039/пр | Установка уголков ПВХ на клее (100 м) (п.8.7.1 При ремонтно-строительных работах и работах по реконструкции объектов капитального строительства (аналогичных технологическим процессам в новом строительстве, в том числе по возведению новых конструктивных элементов) ОЗП=1,15; ЭМ=1,25 к расх.; ЗПМ=1,25; ТЗ=1,15; ТЗМ=1,25) Деревянные конструкции: НР (7,7 руб.): 124%*0.9 от ФОТ СП (3,7 руб.): 63%*0.85 от ФОТ | 0,105 10,5 / 100 | 101,72 65,72 |  | 36 | 10.68 | 6.9 |  | 3.78 | 7.705 | 0.81
57 | ФССЦ-11.3.03.13-0045 Приказ Минстроя России от 30.12.2016 №1039/пр | Уголок ПВХ, размером: 30х30 мм (10 м) Материалы | 1,05 10,5 / 10 | 32.4 |  | 32.4 | 34.02 |  |  | 34.02
58 | ФЕР15-01-070-01 Приказ Минстроя России от 30.12.2016 №1039/пр | Облицовка: оконных проемов в наружных стенах откосной планкой из оцинкованной стали с полимерным покрытием с устройством водоотлива оконного из оцинкованной стали с полимерным покрытием (м2) (п.8.7.1 При ремонтно-строительных работах и работах по реконструкции объектов капитального строительства (аналогичных технологическим процессам в новом строительстве, в том числе по возведению новых конструктивных элементов) ОЗП=1,15; ЭМ=1,25 к расх.; ЗПМ=1,25; ТЗ=1,15; ТЗМ=1,25) Отделочные работы: НР (104,76 руб.): 110%*0.9 от ФОТ СП (49,47 руб.): 55%*0.85 от ФОТ | 6.39 | 145,01 16,56 |  | 128.45 | 926.61 | 105.82 |  | 820.79 | 1.7825 | 11.39
59 | ФЕР13-06-003-01 Приказ Минстроя России от 30.12.2016 №1039/пр | Очистка поверхности щетками (м2) (п.8.7.1 При ремонтно-строительных работах и работах по реконструкции объектов капитального строительства (аналогичных технологическим процессам в новом строительстве, в том числе по возведению новых конструктивных элементов) ОЗП=1,15; ЭМ=1,25 к расх.; ЗПМ=1,25; ТЗ=1,15; ТЗМ=1,25) Защита строительных конструкций и оборудования от коррозии: НР (228,76 руб.): 95%*0.9 от ФОТ СП (159,19 руб.): 70%*0.85 от ФОТ | 30.3 | 8,83 8,83 |  |  | 267.55 | 267.55 |  |  | 1.035 | 31.36
60 | ФЕР15-04-007-01 Приказ Минстроя России от 30.12.2016 №1039/пр | Окраска водно-дисперсионными акриловыми составами улучшенная: по штукатурке стен (100 м2) (п.8.7.1 При ремонтно-строительных работах и работах по реконструкции объектов капитального строительства (аналогичных технологическим процессам в новом строительстве, в том числе по возведению новых конструктивных элементов) ОЗП=1,15; ЭМ=1,25 к расх.; ЗПМ=1,25; ТЗ=1,15; ТЗМ=1,25) Отделочные работы: НР (132,08 руб.): 110%*0.9 от ФОТ СП (62,37 руб.): 55%*0.85 от ФОТ | 0,303 30,3 / 100 | 1093,39 437,82 | 13,01 2,46 | 642.56 | 331.3 | 132.66 | 3,94 0,75 | 194.7 | 50.094 | 15.18
61 | ФССЦ-14.3.01.02-0101 Приказ Минстроя России от 30.12.2016 №1039/пр | Грунтовка акриловая (т) Материалы | 0.0061 | 11594.98 |  | 11594.98 | 70.73 |  |  | 70.73
62 | ФССЦ-01.7.10.07-0044 Приказ Минстроя России от 30.12.2016 №1039/пр | Краска акриловая водно-дисперсионная фасадная (кг) Материалы | 9.09 | 16.56 |  | 16.56 | 150.53 |  |  | 150.53
Итого прямые затраты по разделу в базисных ценах | [6 empty] | 8925.51 | 901.24 | 36,40 7,31 | 7987.87 |  | 104.31
Накладные расходы | [6 empty] | 861.52
Сметная прибыль | [6 empty] | 489.25
Итого по разделу 4 Холл и лестничный марш | [6 empty] | 10276.28 |  |  |  |  | 104.31
Раздел 5. Электрощитовая №1
63 | ФЕРр56-2-2 Приказ Минстроя России от 30.12.2016 №1039/пр | Снятие оконных переплетов: остекленных (100 м2) Проемы (ремонтно-строительные): НР (4,44 руб.): 86% от ФОТ СП (3,2 руб.): 62% от ФОТ | 0,0135 1,35 / 100 | 398,87 369,8 | 29,07 12,56 |  | 5.38 | 4.99 | 0,39 0,17 |  | 46.11 | 0.62
64 | ФЕРр56-1-1 Приказ Минстроя России от 30.12.2016 №1039/пр | Демонтаж оконных коробок: в каменных стенах с отбивкой штукатурки в откосах (100 шт) Проемы (ремонтно-строительные): НР (9,12 руб.): 86% от ФОТ СП (6,58 руб.): 62% от ФОТ | 0,01 1 / 100 | 1125,15 1051,72 | 73,43 9,45 |  | 11.25 | 10.52 | 0,73 0,09 |  | 128.73 | 1.29
65 | ФЕРр56-3-1 Приказ Минстроя России от 30.12.2016 №1039/пр | Снятие подоконных досок: бетонных и мозаичных (100 м2) Проемы (ремонтно-строительные): НР (19,11 руб.): 86% от ФОТ СП (13,78 руб.): 62% от ФОТ | 0,0105 1,05 / 100 | 2172,79 2116,61 | 56.18 |  | 22.81 | 22.22 | 0.59 |  | 275.6 | 2.89
66 | ФЕР10-01-034-07 Приказ Минстроя России от 30.12.2016 №1039/пр | Установка в жилых и общественных зданиях оконных блоков из ПВХ профилей: поворотных (откидных, поворотно-откидных) с площадью проема до 2 м2 трехстворчатых, в том числе при наличии створок глухого остекления (100 м2) (п.8.7.1 При ремонтно-строительных работах и работах по реконструкции объектов капитального строительства (аналогичных технологическим процессам в новом строительстве, в том числе по возведению новых конструктивных элементов) ОЗП=1,15; ЭМ=1,25 к расх.; ЗПМ=1,25; ТЗ=1,15; ТЗМ=1,25) Деревянные конструкции: НР (30,66 руб.): 124%*0.9 от ФОТ СП (14,71 руб.): 63%*0.85 от ФОТ | 0,0135 1,35 / 100 | 14210,91 1953,31 | 362 81,46 | 11895.6 | 191.85 | 26.37 | 4,89 1,10 | 160.59 | 223.491 | 3.02
67 | прайс-лист | Окно ПВХ 1,5х0,9 (шт) Материалы | 1 | 1295,36 |  | 1295,36 | 1295.36 |  |  | 1295.36
68 | ФЕР10-01-035-03 Приказ Минстроя России от 30.12.2016 №1039/пр | Установка подоконных досок из ПВХ: в каменных стенах толщиной свыше 0,51 м (100 м) (п.8.7.1 При ремонтно-строительных работах и работах по реконструкции объектов капитального строительства (аналогичных технологическим процессам в новом строительстве, в том числе по возведению новых конструктивных элементов) ОЗП=1,15; ЭМ=1,25 к расх.; ЗПМ=1,25; ТЗ=1,15; ТЗМ=1,25) Деревянные конструкции: НР (3,85 руб.): 124%*0.9 от ФОТ СП (1,85 руб.): 63%*0.85 от ФОТ | 0,016 1,6 / 100 | 6514 209,73 | 27,38 5,54 | 6276.89 | 104.22 | 3.36 | 0,44 0,09 | 100.42 | 24.587 | 0.39
69 | ФССЦ-11.3.03.01-0012 Приказ Минстроя России от 30.12.2016 №1039/пр | Доски подоконные ПВХ, шириной: 700 мм (м) Материалы | 1.6 | 87.42 |  | 87.42 | 139.87 |  |  | 139.87
70 | ФЕР15-01-050-04 Приказ Минстроя России от 30.12.2016 №1039/пр | Облицовка оконных и дверных откосов декоративным бумажно-слоистым пластиком или листами из синтетических материалов на клее (100 м2) (п.8.7.1 При ремонтно-строительных работах и работах по реконструкции объектов капитального строительства (аналогичных технологическим процессам в новом строительстве, в том числе по возведению новых конструктивных элементов) ОЗП=1,15; ЭМ=1,25 к расх.; ЗПМ=1,25; ТЗ=1,15; ТЗМ=1,25) Отделочные работы: НР (34,62 руб.): 110%*0.9 от ФОТ СП (16,35 руб.): 55%*0.85 от ФОТ | 0,0198 1,98 / 100 | 1801,98 1757,42 | 44,2 8,6 | 0.36 | 35.68 | 34.8 | 0,88 0,17 |  | 191.4405 | 3.79
71 | ФССЦ-11.3.03.05-0011 Приказ Минстроя России от 30.12.2016 №1039/пр | Сэндвич-панели для откосов (наружные слои - листы из поливинилхлорида, внутреннее наполнение - вспененный пенополистирол): белые, ширина 1,5 м, длина 3,0 м, толщина 10 мм (м2) Материалы | 2.079 | 59.16 |  | 59.16 | 122.99 |  |  | 122.99
72 | ФССЦ-14.1.05.01-0001 Приказ Минстроя России от 30.12.2016 №1039/пр | Клеи (кг) Материалы | 0.594 | 58.58 |  | 58.58 | 34.8 |  |  | 34.8
73 | ФЕР10-01-036-01 Приказ Минстроя России от 30.12.2016 №1039/пр | Установка уголков ПВХ на клее (100 м) (п.8.7.1 При ремонтно-строительных работах и работах по реконструкции объектов капитального строительства (аналогичных технологическим процессам в новом строительстве, в том числе по возведению новых конструктивных элементов) ОЗП=1,15; ЭМ=1,25 к расх.; ЗПМ=1,25; ТЗ=1,15; ТЗМ=1,25) Деревянные конструкции: НР (2,42 руб.): 124%*0.9 от ФОТ СП (1,16 руб.): 63%*0.85 от ФОТ | 0,033 3,3 / 100 | 101,72 65,72 |  | 36 | 3.36 | 2.17 |  | 1.19 | 7.705 | 0.25
74 | ФССЦ-11.3.03.13-0045 Приказ Минстроя России от 30.12.2016 №1039/пр | Уголок ПВХ, размером: 30х30 мм (10 м) Материалы | 0,33 3,3 / 10 | 32.4 |  | 32.4 | 10.69 |  |  | 10.69
75 | ФЕР15-01-070-01 Приказ Минстроя России от 30.12.2016 №1039/пр | Облицовка: оконных проемов в наружных стенах откосной планкой из оцинкованной стали с полимерным покрытием с устройством водоотлива оконного из оцинкованной стали с полимерным покрытием (м2) (п.8.7.1 При ремонтно-строительных работах и работах по реконструкции объектов капитального строительства (аналогичных технологическим процессам в новом строительстве, в том числе по возведению новых конструктивных элементов) ОЗП=1,15; ЭМ=1,25 к расх.; ЗПМ=1,25; ТЗ=1,15; ТЗМ=1,25) Отделочные работы: НР (22,14 руб.): 110%*0.9 от ФОТ СП (10,45 руб.): 55%*0.85 от ФОТ | 1.35 | 145,01 16,56 |  | 128.45 | 195.76 | 22.36 |  | 173.4 | 1.7825 | 2.41
76 | ФЕР13-06-003-01 Приказ Минстроя России от 30.12.2016 №1039/пр | Очистка поверхности щетками (м2) (п.8.7.1 При ремонтно-строительных работах и работах по реконструкции объектов капитального строительства (аналогичных технологическим процессам в новом строительстве, в том числе по возведению новых конструктивных элементов) ОЗП=1,15; ЭМ=1,25 к расх.; ЗПМ=1,25; ТЗ=1,15; ТЗМ=1,25) Защита строительных конструкций и оборудования от коррозии: НР (50,96 руб.): 95%*0.9 от ФОТ СП (35,46 руб.): 70%*0.85 от ФОТ | 6.75 | 8,83 8,83 |  |  | 59.6 | 59.6 |  |  | 1.035 | 6.99
77 | ФЕР15-04-007-01 Приказ Минстроя России от 30.12.2016 №1039/пр | Окраска водно-дисперсионными акриловыми составами улучшенная: по штукатурке стен (100 м2) (п.8.7.1 При ремонтно-строительных работах и работах по реконструкции объектов капитального строительства (аналогичных технологическим процессам в новом строительстве, в том числе по возведению новых конструктивных элементов) ОЗП=1,15; ЭМ=1,25 к расх.; ЗПМ=1,25; ТЗ=1,15; ТЗМ=1,25) Отделочные работы: НР (29,42 руб.): 110%*0.9 от ФОТ СП (13,89 руб.): 55%*0.85 от ФОТ | 0,0675 6,75 / 100 | 1093,39 437,82 | 13,01 2,46 | 642.56 | 73.8 | 29.55 | 0,88 0,17 | 43.37 | 50.094 | 3.38
78 | ФССЦ-14.3.01.02-0101 Приказ Минстроя России от 30.12.2016 №1039/пр | Грунтовка акриловая (т) Материалы | 0.0014 | 11594.98 |  | 11594.98 | 16.23 |  |  | 16.23
79 | ФССЦ-01.7.10.07-0044 Приказ Минстроя России от 30.12.2016 №1039/пр | Краска акриловая водно-дисперсионная фасадная (кг) Материалы | 2.03 | 16.56 |  | 16.56 | 33.62 |  |  | 33.62
Итого прямые затраты по разделу в базисных ценах | [6 empty] | 2357.27 | 215.94 | 8,80 1,79 | 2132.53 |  | 25.03
Накладные расходы | [6 empty] | 206.74
Сметная прибыль | [6 empty] | 117.43
Итого по разделу 5 Электрощитовая №1 | [6 empty] | 2681.44 |  |  |  |  | 25.03
Раздел 6. Кабинет технического персонала
80 | ФЕРр56-2-2 Приказ Минстроя России от 30.12.2016 №1039/пр | Снятие оконных переплетов: остекленных (100 м2) Проемы (ремонтно-строительные): НР (11,81 руб.): 86% от ФОТ СП (8,51 руб.): 62% от ФОТ | 0,0359 3,59 / 100 | 398,87 369,8 | 29,07 12,56 |  | 14.32 | 13.28 | 1,04 0,45 |  | 46.11 | 1.66
81 | ФЕРр56-1-1 Приказ Минстроя России от 30.12.2016 №1039/пр | Демонтаж оконных коробок: в каменных стенах с отбивкой штукатурки в откосах (100 шт) Проемы (ремонтно-строительные): НР (9,12 руб.): 86% от ФОТ СП (6,58 руб.): 62% от ФОТ | 0,01 1 / 100 | 1125,15 1051,72 | 73,43 9,45 |  | 11.25 | 10.52 | 0,73 0,09 |  | 128.73 | 1.29
82 | ФЕРр56-3-1 Приказ Минстроя России от 30.12.2016 №1039/пр | Снятие подоконных досок: бетонных и мозаичных (100 м2) Проемы (ремонтно-строительные): НР (27,31 руб.): 86% от ФОТ СП (19,69 руб.): 62% от ФОТ | 0,015 1,5 / 100 | 2172,79 2116,61 | 56.18 |  | 32.59 | 31.75 | 0.84 |  | 275.6 | 4.13
83 | ФЕР10-01-034-08 Приказ Минстроя России от 30.12.2016 №1039/пр | Установка в жилых и общественных зданиях оконных блоков из ПВХ профилей: поворотных (откидных, поворотно-откидных) с площадью проема более 2 м2 трехстворчатых, в том числе при наличии створок глухого остекления (100 м2) (п.8.7.1 При ремонтно-строительных работах и работах по реконструкции объектов капитального строительства (аналогичных технологическим процессам в новом строительстве, в том числе по возведению новых конструктивных элементов) ОЗП=1,15; ЭМ=1,25 к расх.; ЗПМ=1,25; ТЗ=1,15; ТЗМ=1,25) Деревянные конструкции: НР (62,59 руб.): 124%*0.9 от ФОТ СП (30,03 руб.): 63%*0.85 от ФОТ | 0,0359 3,59 / 100 | 10367,24 1499,21 | 319,01 62,9 | 8549.02 | 372.18 | 53.82 | 11,45 2,26 | 306.91 | 171.534 | 6.16
84 | прайс-лист | Окно ПВХ 2,05х1,75 (шт) Материалы | 1 | 2159,5 |  | 2159,5 | 2159.5 |  |  | 2159.5
85 | ФЕР10-01-035-03 Приказ Минстроя России от 30.12.2016 №1039/пр | Установка подоконных досок из ПВХ: в каменных стенах толщиной свыше 0,51 м (100 м) (п.8.7.1 При ремонтно-строительных работах и работах по реконструкции объектов капитального строительства (аналогичных технологическим процессам в новом строительстве, в том числе по возведению новых конструктивных элементов) ОЗП=1,15; ЭМ=1,25 к расх.; ЗПМ=1,25; ТЗ=1,15; ТЗМ=1,25) Деревянные конструкции: НР (5,17 руб.): 124%*0.9 от ФОТ СП (2,48 руб.): 63%*0.85 от ФОТ | 0,0215 2,15 / 100 | 6514 209,73 | 27,38 5,54 | 6276.89 | 140.05 | 4.51 | 0,59 0,12 | 134.95 | 24.587 | 0.53
86 | ФССЦ-11.3.03.01-0012 Приказ Минстроя России от 30.12.2016 №1039/пр | Доски подоконные ПВХ, шириной: 700 мм (м) Материалы | 2.15 | 87.42 |  | 87.42 | 187.95 |  |  | 187.95
87 | ФЕР15-01-050-04 Приказ Минстроя России от 30.12.2016 №1039/пр | Облицовка оконных и дверных откосов декоративным бумажно-слоистым пластиком или листами из синтетических материалов на клее (100 м2) (п.8.7.1 При ремонтно-строительных работах и работах по реконструкции объектов капитального строительства (аналогичных технологическим процессам в новом строительстве, в том числе по возведению новых конструктивных элементов) ОЗП=1,15; ЭМ=1,25 к расх.; ЗПМ=1,25; ТЗ=1,15; ТЗМ=1,25) Отделочные работы: НР (68,19 руб.): 110%*0.9 от ФОТ СП (32,2 руб.): 55%*0.85 от ФОТ | 0,039 3,9 / 100 | 1801,98 1757,42 | 44,2 8,6 | 0.36 | 70.28 | 68.54 | 1,72 0,34 | 0.02 | 191.4405 | 7.47
88 | ФССЦ-11.3.03.05-0011 Приказ Минстроя России от 30.12.2016 №1039/пр | Сэндвич-панели для откосов (наружные слои - листы из поливинилхлорида, внутреннее наполнение - вспененный пенополистирол): белые, ширина 1,5 м, длина 3,0 м, толщина 10 мм (м2) Материалы | 4.095 | 59.16 |  | 59.16 | 242.26 |  |  | 242.26
89 | ФССЦ-14.1.05.01-0001 Приказ Минстроя России от 30.12.2016 №1039/пр | Клеи (кг) Материалы | 1.17 | 58.58 |  | 58.58 | 68.54 |  |  | 68.54
90 | ФЕР10-01-036-01 Приказ Минстроя России от 30.12.2016 №1039/пр | Установка уголков ПВХ на клее (100 м) (п.8.7.1 При ремонтно-строительных работах и работах по реконструкции объектов капитального строительства (аналогичных технологическим процессам в новом строительстве, в том числе по возведению новых конструктивных элементов) ОЗП=1,15; ЭМ=1,25 к расх.; ЗПМ=1,25; ТЗ=1,15; ТЗМ=1,25) Деревянные конструкции: НР (4,07 руб.): 124%*0.9 от ФОТ СП (1,95 руб.): 63%*0.85 от ФОТ | 0,0555 5,55 / 100 | 101,72 65,72 |  | 36 | 5.65 | 3.65 |  | 2 | 7.705 | 0.43
91 | ФССЦ-11.3.03.13-0045 Приказ Минстроя России от 30.12.2016 №1039/пр | Уголок ПВХ, размером: 30х30 мм (10 м) Материалы | 0,555 5,55 / 10 | 32.4 |  | 32.4 | 17.98 |  |  | 17.98
92 | ФЕР15-01-070-01 Приказ Минстроя России от 30.12.2016 №1039/пр | Облицовка: оконных проемов в наружных стенах откосной планкой из оцинкованной стали с полимерным покрытием с устройством водоотлива оконного из оцинкованной стали с полимерным покрытием (м2) (п.8.7.1 При ремонтно-строительных работах и работах по реконструкции объектов капитального строительства (аналогичных технологическим процессам в новом строительстве, в том числе по возведению новых конструктивных элементов) ОЗП=1,15; ЭМ=1,25 к расх.; ЗПМ=1,25; ТЗ=1,15; ТЗМ=1,25) Отделочные работы: НР (58,86 руб.): 110%*0.9 от ФОТ СП (27,79 руб.): 55%*0.85 от ФОТ | 3.59 | 145,01 16,56 |  | 128.45 | 520.59 | 59.45 |  | 461.14 | 1.7825 | 6.4
93 | ФЕР13-06-003-01 Приказ Минстроя России от 30.12.2016 №1039/пр | Очистка поверхности щетками (м2) (п.8.7.1 При ремонтно-строительных работах и работах по реконструкции объектов капитального строительства (аналогичных технологическим процессам в новом строительстве, в том числе по возведению новых конструктивных элементов) ОЗП=1,15; ЭМ=1,25 к расх.; ЗПМ=1,25; ТЗ=1,15; ТЗМ=1,25) Защита строительных конструкций и оборудования от коррозии: НР (52,85 руб.): 95%*0.9 от ФОТ СП (36,78 руб.): 70%*0.85 от ФОТ | 7 | 8,83 8,83 |  |  | 61.81 | 61.81 |  |  | 1.035 | 7.25
94 | ФЕР15-04-007-01 Приказ Минстроя России от 30.12.2016 №1039/пр | Окраска водно-дисперсионными акриловыми составами улучшенная: по штукатурке стен (100 м2) (п.8.7.1 При ремонтно-строительных работах и работах по реконструкции объектов капитального строительства (аналогичных технологическим процессам в новом строительстве, в том числе по возведению новых конструктивных элементов) ОЗП=1,15; ЭМ=1,25 к расх.; ЗПМ=1,25; ТЗ=1,15; ТЗМ=1,25) Отделочные работы: НР (30,51 руб.): 110%*0.9 от ФОТ СП (14,41 руб.): 55%*0.85 от ФОТ | 0,07 7 / 100 | 1093,39 437,82 | 13,01 2,46 | 642.56 | 76.54 | 30.65 | 0,91 0,17 | 44.98 | 50.094 | 3.51
95 | ФССЦ-14.3.01.02-0101 Приказ Минстроя России от 30.12.2016 №1039/пр | Грунтовка акриловая (т) Материалы | 0.0014 | 11594.98 |  | 11594.98 | 16.23 |  |  | 16.23
96 | ФССЦ-01.7.10.07-0044 Приказ Минстроя России от 30.12.2016 №1039/пр | Краска акриловая водно-дисперсионная фасадная (кг) Материалы | 2.1 | 16.56 |  | 16.56 | 34.78 |  |  | 34.78
Итого прямые затраты по разделу в базисных ценах | [6 empty] | 4032.5 | 337.98 | 17,28 3,43 | 3677.24 |  | 38.83
Накладные расходы | [6 empty] | 330.48
Сметная прибыль | [6 empty] | 180.42
Итого по разделу 6 Кабинет технического персонала | [6 empty] | 4543.4 |  |  |  |  | 38.83
Раздел 7. Электрощитовая №2
97 | ФЕРр56-2-2 Приказ Минстроя России от 30.12.2016 №1039/пр | Снятие оконных переплетов: остекленных (100 м2) Проемы (ремонтно-строительные): НР (10,36 руб.): 86% от ФОТ СП (7,47 руб.): 62% от ФОТ | 0,0315 3,15 / 100 | 398,87 369,8 | 29,07 12,56 |  | 12.56 | 11.65 | 0,91 0,40 |  | 46.11 | 1.45
98 | ФЕРр56-1-1 Приказ Минстроя России от 30.12.2016 №1039/пр | Демонтаж оконных коробок: в каменных стенах с отбивкой штукатурки в откосах (100 шт) Проемы (ремонтно-строительные): НР (9,12 руб.): 86% от ФОТ СП (6,58 руб.): 62% от ФОТ | 0,01 1 / 100 | 1125,15 1051,72 | 73,43 9,45 |  | 11.25 | 10.52 | 0,73 0,09 |  | 128.73 | 1.29
99 | ФЕРр56-3-1 Приказ Минстроя России от 30.12.2016 №1039/пр | Снятие подоконных досок: бетонных и мозаичных (100 м2) Проемы (ремонтно-строительные): НР (22,94 руб.): 86% от ФОТ СП (16,54 руб.): 62% от ФОТ | 0,0126 1,26 / 100 | 2172,79 2116,61 | 56.18 |  | 27.38 | 26.67 | 0.71 |  | 275.6 | 3.47
100 | ФЕР10-01-034-08 Приказ Минстроя России от 30.12.2016 №1039/пр | Установка в жилых и общественных зданиях оконных блоков из ПВХ профилей: поворотных (откидных, поворотно-откидных) с площадью проема более 2 м2 трехстворчатых, в том числе при наличии створок глухого остекления (100 м2) (п.8.7.1 При ремонтно-строительных работах и работах по реконструкции объектов капитального строительства (аналогичных технологическим процессам в новом строительстве, в том числе по возведению новых конструктивных элементов) ОЗП=1,15; ЭМ=1,25 к расх.; ЗПМ=1,25; ТЗ=1,15; ТЗМ=1,25) Деревянные конструкции: НР (54,92 руб.): 124%*0.9 от ФОТ СП (26,35 руб.): 63%*0.85 от ФОТ | 0,0315 3,15 / 100 | 10367,24 1499,21 | 319,01 62,9 | 8549.02 | 326.57 | 47.23 | 10,05 1,98 | 269.29 | 171.534 | 5.4
101 | прайс-лист | Окно ПВХ 1,8х1,75 (шт) Материалы | 1 | 2048,9 |  | 2048,9 | 2048.9 |  |  | 2048.9
102 | ФЕР10-01-035-03 Приказ Минстроя России от 30.12.2016 №1039/пр | Установка подоконных досок из ПВХ: в каменных стенах толщиной свыше 0,51 м (100 м) (п.8.7.1 При ремонтно-строительных работах и работах по реконструкции объектов капитального строительства (аналогичных технологическим процессам в новом строительстве, в том числе по возведению новых конструктивных элементов) ОЗП=1,15; ЭМ=1,25 к расх.; ЗПМ=1,25; ТЗ=1,15; ТЗМ=1,25) Деревянные конструкции: НР (4,56 руб.): 124%*0.9 от ФОТ СП (2,19 руб.): 63%*0.85 от ФОТ | 0,019 1,9 / 100 | 6514 209,73 | 27,38 5,54 | 6276.89 | 123.77 | 3.98 | 0,52 0,11 | 119.27 | 24.587 | 0.47
103 | ФССЦ-11.3.03.01-0012 Приказ Минстроя России от 30.12.2016 №1039/пр | Доски подоконные ПВХ, шириной: 700 мм (м) Материалы | 1.9 | 87.42 |  | 87.42 | 166.1 |  |  | 166.1
104 | ФЕР15-01-050-04 Приказ Минстроя России от 30.12.2016 №1039/пр | Облицовка оконных и дверных откосов декоративным бумажно-слоистым пластиком или листами из синтетических материалов на клее (100 м2) (п.8.7.1 При ремонтно-строительных работах и работах по реконструкции объектов капитального строительства (аналогичных технологическим процессам в новом строительстве, в том числе по возведению новых конструктивных элементов) ОЗП=1,15; ЭМ=1,25 к расх.; ЗПМ=1,25; ТЗ=1,15; ТЗМ=1,25) Отделочные работы: НР (55,6 руб.): 110%*0.9 от ФОТ СП (26,25 руб.): 55%*0.85 от ФОТ | 0,0318 3,18 / 100 | 1801,98 1757,42 | 44,2 8,6 | 0.36 | 57.3 | 55.89 | 1,41 0,27 |  | 191.4405 | 6.09
105 | ФССЦ-11.3.03.05-0011 Приказ Минстроя России от 30.12.2016 №1039/пр | Сэндвич-панели для откосов (наружные слои - листы из поливинилхлорида, внутреннее наполнение - вспененный пенополистирол): белые, ширина 1,5 м, длина 3,0 м, толщина 10 мм (м2) Материалы | 3.339 | 59.16 |  | 59.16 | 197.54 |  |  | 197.54
106 | ФССЦ-14.1.05.01-0001 Приказ Минстроя России от 30.12.2016 №1039/пр | Клеи (кг) Материалы | 0.954 | 58.58 |  | 58.58 | 55.89 |  |  | 55.89
107 | ФЕР10-01-036-01 Приказ Минстроя России от 30.12.2016 №1039/пр | Установка уголков ПВХ на клее (100 м) (п.8.7.1 При ремонтно-строительных работах и работах по реконструкции объектов капитального строительства (аналогичных технологическим процессам в новом строительстве, в том числе по возведению новых конструктивных элементов) ОЗП=1,15; ЭМ=1,25 к расх.; ЗПМ=1,25; ТЗ=1,15; ТЗМ=1,25) Деревянные конструкции: НР (3,88 руб.): 124%*0.9 от ФОТ СП (1,86 руб.): 63%*0.85 от ФОТ | 0,053 5,3 / 100 | 101,72 65,72 |  | 36 | 5.39 | 3.48 |  | 1.91 | 7.705 | 0.41
108 | ФССЦ-11.3.03.13-0045 Приказ Минстроя России от 30.12.2016 №1039/пр | Уголок ПВХ, размером: 30х30 мм (10 м) Материалы | 0,53 5,3 / 10 | 32.4 |  | 32.4 | 17.17 |  |  | 17.17
109 | ФЕР15-01-070-01 Приказ Минстроя России от 30.12.2016 №1039/пр | Облицовка: оконных проемов в наружных стенах откосной планкой из оцинкованной стали с полимерным покрытием с устройством водоотлива оконного из оцинкованной стали с полимерным покрытием (м2) (п.8.7.1 При ремонтно-строительных работах и работах по реконструкции объектов капитального строительства (аналогичных технологическим процессам в новом строительстве, в том числе по возведению новых конструктивных элементов) ОЗП=1,15; ЭМ=1,25 к расх.; ЗПМ=1,25; ТЗ=1,15; ТЗМ=1,25) Отделочные работы: НР (51,64 руб.): 110%*0.9 от ФОТ СП (24,38 руб.): 55%*0.85 от ФОТ | 3.15 | 145,01 16,56 |  | 128.45 | 456.78 | 52.16 |  | 404.62 | 1.7825 | 5.61
110 | ФЕР13-06-003-01 Приказ Минстроя России от 30.12.2016 №1039/пр | Очистка поверхности щетками (м2) (п.8.7.1 При ремонтно-строительных работах и работах по реконструкции объектов капитального строительства (аналогичных технологическим процессам в новом строительстве, в том числе по возведению новых конструктивных элементов) ОЗП=1,15; ЭМ=1,25 к расх.; ЗПМ=1,25; ТЗ=1,15; ТЗМ=1,25) Защита строительных конструкций и оборудования от коррозии: НР (65,23 руб.): 95%*0.9 от ФОТ СП (45,39 руб.): 70%*0.85 от ФОТ | 8.64 | 8,83 8,83 |  |  | 76.29 | 76.29 |  |  | 1.035 | 8.94
111 | ФЕР15-04-007-01 Приказ Минстроя России от 30.12.2016 №1039/пр | Окраска водно-дисперсионными акриловыми составами улучшенная: по штукатурке стен (100 м2) (п.8.7.1 При ремонтно-строительных работах и работах по реконструкции объектов капитального строительства (аналогичных технологическим процессам в новом строительстве, в том числе по возведению новых конструктивных элементов) ОЗП=1,15; ЭМ=1,25 к расх.; ЗПМ=1,25; ТЗ=1,15; ТЗМ=1,25) Отделочные работы: НР (37,66 руб.): 110%*0.9 от ФОТ СП (17,78 руб.): 55%*0.85 от ФОТ | 0,0864 8,64 / 100 | 1093,39 437,82 | 13,01 2,46 | 642.56 | 94.47 | 37.83 | 1,12 0,21 | 55.52 | 50.094 | 4.33
112 | ФССЦ-14.3.01.02-0101 Приказ Минстроя России от 30.12.2016 №1039/пр | Грунтовка акриловая (т) Материалы | 0.0017 | 11594.98 |  | 11594.98 | 19.71 |  |  | 19.71
113 | ФССЦ-01.7.10.07-0044 Приказ Минстроя России от 30.12.2016 №1039/пр | Краска акриловая водно-дисперсионная фасадная (кг) Материалы | 2.59 | 16.56 |  | 16.56 | 42.89 |  |  | 42.89
Итого прямые затраты по разделу в базисных ценах | [6 empty] | 3739.96 | 325.7 | 15,45 3,06 | 3398.81 |  | 37.46
Накладные расходы | [6 empty] | 315.92
Сметная прибыль | [6 empty] | 174.8
Итого по разделу 7 Электрощитовая №2 | [6 empty] | 4230.68 |  |  |  |  | 37.46
Раздел 8. Холл возле приемной
114 | ФЕРр56-2-2 Приказ Минстроя России от 30.12.2016 №1039/пр | Снятие оконных переплетов: остекленных (100 м2) Проемы (ремонтно-строительные): НР (82,21 руб.): 86% от ФОТ СП (59,27 руб.): 62% от ФОТ | 0,25 25 / 100 | 398,87 369,8 | 29,07 12,56 |  | 99.72 | 92.45 | 7,27 3,14 |  | 46.11 | 11.53
115 | ФЕРр56-1-1 Приказ Минстроя России от 30.12.2016 №1039/пр | Демонтаж оконных коробок: в каменных стенах с отбивкой штукатурки в откосах (100 шт) Проемы (ремонтно-строительные): НР (63,88 руб.): 86% от ФОТ СП (46,05 руб.): 62% от ФОТ | 0,07 7 / 100 | 1125,15 1051,72 | 73,43 9,45 |  | 78.76 | 73.62 | 5,14 0,66 |  | 128.73 | 9.01
116 | ФЕРр56-3-1 Приказ Минстроя России от 30.12.2016 №1039/пр | Снятие подоконных досок: бетонных и мозаичных (100 м2) Проемы (ремонтно-строительные): НР (78,64 руб.): 86% от ФОТ СП (56,69 руб.): 62% от ФОТ | 0,0432 4,32 / 100 | 2172,79 2116,61 | 56.18 |  | 93.86 | 91.44 | 2.42 |  | 275.6 | 11.91
117 | ФЕР10-01-034-08 Приказ Минстроя России от 30.12.2016 №1039/пр | Установка в жилых и общественных зданиях оконных блоков из ПВХ профилей: поворотных (откидных, поворотно-откидных) с площадью проема более 2 м2 трехстворчатых, в том числе при наличии створок глухого остекления (100 м2) (п.8.7.1 При ремонтно-строительных работах и работах по реконструкции объектов капитального строительства (аналогичных технологическим процессам в новом строительстве, в том числе по возведению новых конструктивных элементов) ОЗП=1,15; ЭМ=1,25 к расх.; ЗПМ=1,25; ТЗ=1,15; ТЗМ=1,25) Деревянные конструкции: НР (435,83 руб.): 124%*0.9 от ФОТ СП (209,13 руб.): 63%*0.85 от ФОТ | 0,25 25 / 100 | 10367,24 1499,21 | 319,01 62,9 | 8549.02 | 2591.81 | 374.8 | 79,75 15,73 | 2137.26 | 171.534 | 42.88
118 | прайс-лист | Окно ПВХ 1,75х1,75 (шт) Материалы | 1 | 2025,96 |  | 2025,96 | 2025.96 |  |  | 2025.96
119 | прайс-лист | Окно ПВХ 2,05х1,75 (шт) Материалы | 5 | 2159,5 |  | 2159,5 | 10797.5 |  |  | 10797.5
120 | прайс-лист | Окно ПВХ 2,35х1,7 (шт) Материалы | 1 | 2346,59 |  | 2346,59 | 2346.59 |  |  | 2346.59
121 | ФЕР10-01-035-01 Приказ Минстроя России от 30.12.2016 №1039/пр | Установка подоконных досок из ПВХ: в каменных стенах толщиной до 0,51 м (100 м) (п.8.7.1 При ремонтно-строительных работах и работах по реконструкции объектов капитального строительства (аналогичных технологическим процессам в новом строительстве, в том числе по возведению новых конструктивных элементов) ОЗП=1,15; ЭМ=1,25 к расх.; ЗПМ=1,25; ТЗ=1,15; ТЗМ=1,25) Деревянные конструкции: НР (35,39 руб.): 124%*0.9 от ФОТ СП (16,98 руб.): 63%*0.85 от ФОТ | 0,1505 15,05 / 100 | 4213,95 207,86 | 13,89 2,85 | 3992.2 | 634.2 | 31.28 | 2,09 0,43 | 600.83 | 24.3685 | 3.67
122 | ФССЦ-11.3.03.01-0005 Приказ Минстроя России от 30.12.2016 №1039/пр | Доски подоконные ПВХ, шириной: 300 мм (м) Материалы | 15.05 | 36.37 |  | 36.37 | 547.37 |  |  | 547.37
123 | ФЕР15-01-050-04 Приказ Минстроя России от 30.12.2016 №1039/пр | Облицовка оконных и дверных откосов декоративным бумажно-слоистым пластиком или листами из синтетических материалов на клее (100 м2) (п.8.7.1 При ремонтно-строительных работах и работах по реконструкции объектов капитального строительства (аналогичных технологическим процессам в новом строительстве, в том числе по возведению новых конструктивных элементов) ОЗП=1,15; ЭМ=1,25 к расх.; ЗПМ=1,25; ТЗ=1,15; ТЗМ=1,25) Отделочные работы: НР (171,34 руб.): 110%*0.9 от ФОТ СП (80,91 руб.): 55%*0.85 от ФОТ | 0,098 9,8 / 100 | 1801,98 1757,42 | 44,2 8,6 | 0.36 | 176.59 | 172.23 | 4,33 0,84 | 0.03 | 191.4405 | 18.76
124 | ФССЦ-11.3.03.05-0011 Приказ Минстроя России от 30.12.2016 №1039/пр | Сэндвич-панели для откосов (наружные слои - листы из поливинилхлорида, внутреннее наполнение - вспененный пенополистирол): белые, ширина 1,5 м, длина 3,0 м, толщина 10 мм (м2) Материалы | 10.29 | 59.16 |  | 59.16 | 608.76 |  |  | 608.76
125 | ФССЦ-14.1.05.01-0001 Приказ Минстроя России от 30.12.2016 №1039/пр | Клеи (кг) Материалы | 2.94 | 58.58 |  | 58.58 | 172.23 |  |  | 172.23
126 | ФЕР10-01-036-01 Приказ Минстроя России от 30.12.2016 №1039/пр | Установка уголков ПВХ на клее (100 м) (п.8.7.1 При ремонтно-строительных работах и работах по реконструкции объектов капитального строительства (аналогичных технологическим процессам в новом строительстве, в том числе по возведению новых конструктивных элементов) ОЗП=1,15; ЭМ=1,25 к расх.; ЗПМ=1,25; ТЗ=1,15; ТЗМ=1,25) Деревянные конструкции: НР (28,79 руб.): 124%*0.9 от ФОТ СП (13,82 руб.): 63%*0.85 от ФОТ | 0,3925 39,25 / 100 | 101,72 65,72 |  | 36 | 39.93 | 25.8 |  | 14.13 | 7.705 | 3.02
127 | ФССЦ-11.3.03.13-0045 Приказ Минстроя России от 30.12.2016 №1039/пр | Уголок ПВХ, размером: 30х30 мм (10 м) Материалы | 3,925 39,25 / 10 | 32.4 |  | 32.4 | 127.17 |  |  | 127.17
128 | ФЕР15-01-070-01 Приказ Минстроя России от 30.12.2016 №1039/пр | Облицовка: оконных проемов в наружных стенах откосной планкой из оцинкованной стали с полимерным покрытием с устройством водоотлива оконного из оцинкованной стали с полимерным покрытием (м2) (п.8.7.1 При ремонтно-строительных работах и работах по реконструкции объектов капитального строительства (аналогичных технологическим процессам в новом строительстве, в том числе по возведению новых конструктивных элементов) ОЗП=1,15; ЭМ=1,25 к расх.; ЗПМ=1,25; ТЗ=1,15; ТЗМ=1,25) Отделочные работы: НР (409,86 руб.): 110%*0.9 от ФОТ СП (193,55 руб.): 55%*0.85 от ФОТ | 25 | 145,01 16,56 |  | 128.45 | 3625.25 | 414 |  | 3211.25 | 1.7825 | 44.56
129 | ФЕР13-06-003-01 Приказ Минстроя России от 30.12.2016 №1039/пр | Очистка поверхности щетками (м2) (п.8.7.1 При ремонтно-строительных работах и работах по реконструкции объектов капитального строительства (аналогичных технологическим процессам в новом строительстве, в том числе по возведению новых конструктивных элементов) ОЗП=1,15; ЭМ=1,25 к расх.; ЗПМ=1,25; ТЗ=1,15; ТЗМ=1,25) Защита строительных конструкций и оборудования от коррозии: НР (605,49 руб.): 95%*0.9 от ФОТ СП (421,36 руб.): 70%*0.85 от ФОТ | 80.2 | 8,83 8,83 |  |  | 708.17 | 708.17 |  |  | 1.035 | 83.01
130 | ФЕР15-04-007-01 Приказ Минстроя России от 30.12.2016 №1039/пр | Окраска водно-дисперсионными акриловыми составами улучшенная: по штукатурке стен (100 м2) (п.8.7.1 При ремонтно-строительных работах и работах по реконструкции объектов капитального строительства (аналогичных технологическим процессам в новом строительстве, в том числе по возведению новых конструктивных элементов) ОЗП=1,15; ЭМ=1,25 к расх.; ЗПМ=1,25; ТЗ=1,15; ТЗМ=1,25) Отделочные работы: НР (349,57 руб.): 110%*0.9 от ФОТ СП (165,07 руб.): 55%*0.85 от ФОТ | 0,802 80,2 / 100 | 1093,39 437,82 | 13,01 2,46 | 642.56 | 876.9 | 351.13 | 10,43 1,97 | 515.34 | 50.094 | 40.18
131 | ФССЦ-14.3.01.02-0101 Приказ Минстроя России от 30.12.2016 №1039/пр | Грунтовка акриловая (т) Материалы | 0.016 | 11594.98 |  | 11594.98 | 185.52 |  |  | 185.52
132 | ФССЦ-01.7.10.07-0044 Приказ Минстроя России от 30.12.2016 №1039/пр | Краска акриловая водно-дисперсионная фасадная (кг) Материалы | 24.06 | 16.56 |  | 16.56 | 398.43 |  |  | 398.43
Итого прямые затраты по разделу в базисных ценах | [6 empty] | 26134.72 | 2334.92 | 111,43 22,77 | 23688.37 |  | 268.53
Накладные расходы | [6 empty] | 2261
Сметная прибыль | [6 empty] | 1262.83
Итого по разделу 8 Холл возле приемной | [6 empty] | 29658.55 |  |  |  |  | 268.53
Раздел 9. Столовая
133 | ФЕРр56-2-2 Приказ Минстроя России от 30.12.2016 №1039/пр | Снятие оконных переплетов: остекленных (100 м2) Проемы (ремонтно-строительные): НР (97,8 руб.): 86% от ФОТ СП (70,51 руб.): 62% от ФОТ | 0,2974 29,74 / 100 | 398,87 369,8 | 29,07 12,56 |  | 118.62 | 109.98 | 8,64 3,74 |  | 46.11 | 13.71
134 | ФЕРр56-1-1 Приказ Минстроя России от 30.12.2016 №1039/пр | Демонтаж оконных коробок: в каменных стенах с отбивкой штукатурки в откосах (100 шт) Проемы (ремонтно-строительные): НР (73,01 руб.): 86% от ФОТ СП (52,64 руб.): 62% от ФОТ | 0,08 8 / 100 | 1125,15 1051,72 | 73,43 9,45 |  | 90.01 | 84.14 | 5,87 0,76 |  | 128.73 | 10.3
135 | ФЕРр56-3-1 Приказ Минстроя России от 30.12.2016 №1039/пр | Снятие подоконных досок: бетонных и мозаичных (100 м2) Проемы (ремонтно-строительные): НР (75,36 руб.): 86% от ФОТ СП (54,33 руб.): 62% от ФОТ | 0,0414 4,14 / 100 | 2172,79 2116,61 | 56.18 |  | 89.95 | 87.63 | 2.32 |  | 275.6 | 11.41
136 | ФЕР10-01-034-08 Приказ Минстроя России от 30.12.2016 №1039/пр | Установка в жилых и общественных зданиях оконных блоков из ПВХ профилей: поворотных (откидных, поворотно-откидных) с площадью проема более 2 м2 трехстворчатых, в том числе при наличии створок глухого остекления (100 м2) (п.8.7.1 При ремонтно-строительных работах и работах по реконструкции объектов капитального строительства (аналогичных технологическим процессам в новом строительстве, в том числе по возведению новых конструктивных элементов) ОЗП=1,15; ЭМ=1,25 к расх.; ЗПМ=1,25; ТЗ=1,15; ТЗМ=1,25) Деревянные конструкции: НР (502,08 руб.): 124%*0.9 от ФОТ СП (240,92 руб.): 63%*0.85 от ФОТ | 0,288 28,80 / 100 | 10367,24 1499,21 | 319,01 62,9 | 8549.02 | 2985.77 | 431.77 | 91,87 18,12 | 2462.13 | 171.534 | 49.4
137 | прайс-лист | Окно ПВХ 2,05х2,05 (шт) Материалы | 1 | 2443,72 |  | 2443,72 | 2443.72 |  |  | 2443.72
138 | прайс-лист | Окно ПВХ 2,05х2,0 (шт) Материалы | 6 | 2404,05 |  | 2404,05 | 14424.3 |  |  | 14424.3
139 | ФЕР10-01-034-07 Приказ Минстроя России от 30.12.2016 №1039/пр | Установка в жилых и общественных зданиях оконных блоков из ПВХ профилей: поворотных (откидных, поворотно-откидных) с площадью проема до 2 м2 трехстворчатых, в том числе при наличии створок глухого остекления (100 м2) (п.8.7.1 При ремонтно-строительных работах и работах по реконструкции объектов капитального строительства (аналогичных технологическим процессам в новом строительстве, в том числе по возведению новых конструктивных элементов) ОЗП=1,15; ЭМ=1,25 к расх.; ЗПМ=1,25; ТЗ=1,15; ТЗМ=1,25) Деревянные конструкции: НР (21,23 руб.): 124%*0.9 от ФОТ СП (10,19 руб.): 63%*0.85 от ФОТ | 0,00935 0,935 / 100 | 14210,91 1953,31 | 362 81,46 | 11895.6 | 132.87 | 18.26 | 3,38 0,76 | 111.23 | 223.491 | 2.09
140 | прайс-лист | Окно ПВХ 0,85х1,1 (шт) Материалы | 1 | 1036,5 |  | 1036,5 | 1036.5 |  |  | 1036.5
141 | ФЕР10-01-035-01 Приказ Минстроя России от 30.12.2016 №1039/пр | Установка подоконных досок из ПВХ: в каменных стенах толщиной до 0,51 м (100 м) (п.8.7.1 При ремонтно-строительных работах и работах по реконструкции объектов капитального строительства (аналогичных технологическим процессам в новом строительстве, в том числе по возведению новых конструктивных элементов) ОЗП=1,15; ЭМ=1,25 к расх.; ЗПМ=1,25; ТЗ=1,15; ТЗМ=1,25) Деревянные конструкции: НР (32,44 руб.): 124%*0.9 от ФОТ СП (15,57 руб.): 63%*0.85 от ФОТ | 0,138 13,8 / 100 | 4213,95 207,86 | 13,89 2,85 | 3992.2 | 581.53 | 28.68 | 1,92 0,39 | 550.93 | 24.3685 | 3.36
142 | ФССЦ-11.3.03.01-0005 Приказ Минстроя России от 30.12.2016 №1039/пр | Доски подоконные ПВХ, шириной: 300 мм (м) Материалы | 13.8 | 36.37 |  | 36.37 | 501.91 |  |  | 501.91
143 | ФЕР15-01-050-04 Приказ Минстроя России от 30.12.2016 №1039/пр | Облицовка оконных и дверных откосов декоративным бумажно-слоистым пластиком или листами из синтетических материалов на клее (100 м2) (п.8.7.1 При ремонтно-строительных работах и работах по реконструкции объектов капитального строительства (аналогичных технологическим процессам в новом строительстве, в том числе по возведению новых конструктивных элементов) ОЗП=1,15; ЭМ=1,25 к расх.; ЗПМ=1,25; ТЗ=1,15; ТЗМ=1,25) Отделочные работы: НР (194,25 руб.): 110%*0.9 от ФОТ СП (91,73 руб.): 55%*0.85 от ФОТ | 0,1111 11,11 / 100 | 1801,98 1757,42 | 44,2 8,6 | 0.36 | 200.2 | 195.25 | 4,91 0,96 | 0.04 | 191.4405 | 21.27
144 | ФССЦ-11.3.03.05-0011 Приказ Минстроя России от 30.12.2016 №1039/пр | Сэндвич-панели для откосов (наружные слои - листы из поливинилхлорида, внутреннее наполнение - вспененный пенополистирол): белые, ширина 1,5 м, длина 3,0 м, толщина 10 мм (м2) Материалы | 11.67 | 59.16 |  | 59.16 | 690.4 |  |  | 690.4
145 | ФССЦ-14.1.05.01-0001 Приказ Минстроя России от 30.12.2016 №1039/пр | Клеи (кг) Материалы | 3.333 | 58.58 |  | 58.58 | 195.25 |  |  | 195.25
146 | ФЕР10-01-036-01 Приказ Минстроя России от 30.12.2016 №1039/пр | Установка уголков ПВХ на клее (100 м) (п.8.7.1 При ремонтно-строительных работах и работах по реконструкции объектов капитального строительства (аналогичных технологическим процессам в новом строительстве, в том числе по возведению новых конструктивных элементов) ОЗП=1,15; ЭМ=1,25 к расх.; ЗПМ=1,25; ТЗ=1,15; ТЗМ=1,25) Деревянные конструкции: НР (32,6 руб.): 124%*0.9 от ФОТ СП (15,64 руб.): 63%*0.85 от ФОТ | 0,4445 44,45 / 100 | 101,72 65,72 |  | 36 | 45.21 | 29.21 |  | 16 | 7.705 | 3.42
147 | ФССЦ-11.3.03.13-0045 Приказ Минстроя России от 30.12.2016 №1039/пр | Уголок ПВХ, размером: 30х30 мм (10 м) Материалы | 4,445 44,45 / 10 | 32.4 |  | 32.4 | 144.02 |  |  | 144.02
148 | ФЕР15-01-070-01 Приказ Минстроя России от 30.12.2016 №1039/пр | Облицовка: оконных проемов в наружных стенах откосной планкой из оцинкованной стали с полимерным покрытием с устройством водоотлива оконного из оцинкованной стали с полимерным покрытием (м2) (п.8.7.1 При ремонтно-строительных работах и работах по реконструкции объектов капитального строительства (аналогичных технологическим процессам в новом строительстве, в том числе по возведению новых конструктивных элементов) ОЗП=1,15; ЭМ=1,25 к расх.; ЗПМ=1,25; ТЗ=1,15; ТЗМ=1,25) Отделочные работы: НР (487,57 руб.): 110%*0.9 от ФОТ СП (230,24 руб.): 55%*0.85 от ФОТ | 29.74 | 145,01 16,56 |  | 128.45 | 4312.6 | 492.49 |  | 3820.11 | 1.7825 | 53.01
149 | ФЕР13-06-003-01 Приказ Минстроя России от 30.12.2016 №1039/пр | Очистка поверхности щетками (м2) (п.8.7.1 При ремонтно-строительных работах и работах по реконструкции объектов капитального строительства (аналогичных технологическим процессам в новом строительстве, в том числе по возведению новых конструктивных элементов) ОЗП=1,15; ЭМ=1,25 к расх.; ЗПМ=1,25; ТЗ=1,15; ТЗМ=1,25) Защита строительных конструкций и оборудования от коррозии: НР (473,36 руб.): 95%*0.9 от ФОТ СП (329,42 руб.): 70%*0.85 от ФОТ | 62.7 | 8,83 8,83 |  |  | 553.64 | 553.64 |  |  | 1.035 | 64.89
150 | ФЕР15-04-007-01 Приказ Минстроя России от 30.12.2016 №1039/пр | Окраска водно-дисперсионными акриловыми составами улучшенная: по штукатурке стен (100 м2) (п.8.7.1 При ремонтно-строительных работах и работах по реконструкции объектов капитального строительства (аналогичных технологическим процессам в новом строительстве, в том числе по возведению новых конструктивных элементов) ОЗП=1,15; ЭМ=1,25 к расх.; ЗПМ=1,25; ТЗ=1,15; ТЗМ=1,25) Отделочные работы: НР (273,29 руб.): 110%*0.9 от ФОТ СП (129,05 руб.): 55%*0.85 от ФОТ | 0,627 62,7 / 100 | 1093,39 437,82 | 13,01 2,46 | 642.56 | 685.56 | 274.51 | 8,16 1,54 | 402.89 | 50.094 | 31.41
151 | ФССЦ-14.3.01.02-0101 Приказ Минстроя России от 30.12.2016 №1039/пр | Грунтовка акриловая (т) Материалы | 0.0125 | 11594.98 |  | 11594.98 | 144.94 |  |  | 144.94
152 | ФССЦ-01.7.10.07-0044 Приказ Минстроя России от 30.12.2016 №1039/пр | Краска акриловая водно-дисперсионная фасадная (кг) Материалы | 18.81 | 16.56 |  | 16.56 | 311.49 |  |  | 311.49
Итого прямые затраты по разделу в базисных ценах | [6 empty] | 29688.49 | 2305.56 | 127,07 26,27 | 27255.86 |  | 264.27
Накладные расходы | [6 empty] | 2262.98
Сметная прибыль | [6 empty] | 1240.23
Итого по разделу 9 Столовая | [6 empty] | 33191.7 |  |  |  |  | 264.27
Раздел 10. Вывоз и утилизация строительного мусора
153 | ФЕРр69-9-1 Приказ Минстроя России от 30.12.2016 №1039/пр | Очистка помещений от строительного мусора (100 т) Прочие ремонтно-строительные работы: НР (90,21 руб.): 82% от ФОТ СП (55,01 руб.): 50% от ФОТ | 0,0708 7,08 / 100 | 1553,82 1553,82 |  |  | 110.01 | 110.01 |  |  | 214.32 | 15.17
154 | ФССЦпг-01-01-01-041 Приказ Минстроя России от 30.12.2016 №1039/пр | Погрузо-разгрузочные работы при автомобильных перевозках: Погрузка мусора строительного с погрузкой вручную (1 т груза) Погрузо-разгрузочные работы: НР 0% от ФОТ СП 0% от ФОТ | 7.08 | 42.98 | 42.98 |  | 304.3 |  | 304.3
155 | ФССЦпг-03-21-01-010 Приказ Минстроя России от 30.12.2016 №1039/пр | Перевозка грузов автомобилями-самосвалами грузоподъемностью 10 т работающих вне карьера на расстояние: I класс груза до 10 км (1 т груза) Перевозка грузов автотранспортом: НР 0% от ФОТ СП 0% от ФОТ | 7.08 | 11.42 | 11.42 |  | 80.85 |  | 80.85
156 | Калькуляция | Утилизация мусора (м3) Материалы | 8.5 | 47,08 |  | 47,08 | 400.18 |  |  | 400.18
Итого прямые затраты по разделу в базисных ценах | [6 empty] | 895.34 | 110.01 | 385.15 | 400.18 |  | 15.17
Накладные расходы | [6 empty] | 90.21
Сметная прибыль | [6 empty] | 55.01
Итого по разделу 10 Вывоз и утилизация строительного мусора | [6 empty] | 1040.56 |  |  |  |  | 15.17
ИТОГИ ПО СМЕТЕ:
Итого прямые затраты по смете в базисных ценах | [6 empty] | 184125.55 | 16921.71 | 1444,31 216,26 | 165759.53 |  | 1956.44
Накладные расходы
Сметная прибыль
Итоги по смете:
Проемы (ремонтно-строительные)
Деревянные конструкции
Материалы
Отделочные работы
Кровли
Защита строительных конструкций и оборудования от коррозии
Прочие ремонтно-строительные работы
Погрузо-разгрузочные работы
Перевозка грузов автотранспортом
Итого
В том числе:
Материалы
Машины и механизмы
ФОТ
Накладные расходы
Сметная прибыль
Индекс изменения сметной стоимости
НДС 20%
ВСЕГО по смете