## ЛСР по форме №4 с материалами
Приложение
к техническому заданию
ЛОКАЛЬНЫЙ СМЕТНЫЙ РАСЧЕТ
ВЫПОЛНЕНИЕ РАБОТ ПО РЕМОНТУ ГОРОДСКИХ ДОРОГ С ТВЕРДЫМ ПОКРЫТИЕМ В ГОРОДЕ ЮГОРСКЕ
Основание: Дефектный акт
| Средства на оплату труда _______________________________________________________________________________________________ |  | ___________________________3,711 |  | тыс. руб.
| Сметная трудоемкость _______________________________________________________________________________________________ |  | _______________________________________________________________________________________________388,97 |  | чел.час
Составлен(а) в ценах 2001 г.
№ пп | Шифр и номер позиции норматива | Наименование работ и затрат, единица измерения | Количество | Стоимость единицы, руб. |  |  | Общая стоимость, руб. |  |  |  | Затраты труда рабочих, чел.-ч, не занятых обслуживанием машин
|  |  |  | всего | эксплуата- ции машин | мате- риалы | Всего | оплаты труда | эксплуата- ции машин | мате- риалы
|  |  |  | оплаты труда | в т.ч. оплаты труда |  |  |  | в т.ч. оплаты труда |  | на единицу | всего
1 | 2 | 3 | 4 | 5 | 6 | 7 | 8 | 9 | 10 | 11 | 12 | 13
Раздел 1. Ремонтные работы
1 | ФЕРр68-12-8 | Снятие деформированных асфальтобетонных покрытий самоходными холодными фрезами с шириной фрезерования 500-1000 мм и толщиной слоя: до 70 мм (1000 м2 покрытия) НР (66,05 руб.): 109% от ФОТ СП (36,36 руб.): 60% от ФОТ | 0,213 213/1000 | 5455,1 76,99 | 5378,11 207,52 |  | 1161.94 | 16.4 | 1145,54 44,20 |  | 9.87 | 2.1
2 | ФЕРр68-9-1 | Исправление профиля оснований: щебеночных с добавлением нового материала (1000 м2 площади основания) НР (339,35 руб.): 109% от ФОТ СП (186,8 руб.): 60% от ФОТ | 0,213 213/1000 | 16870,32 706,18 | 6230,33 755,44 | 9933.81 | 3593.38 | 150.42 | 1327,06 160,91 | 2115.9 | 87.29 | 18.59
3 | ФЕР27-06-026-01 | Розлив вяжущих материалов (1 т) (МДС35-IV п.4.7.При ремонте и реконструкции зданий и сооружений работы, аналогичные технологическим процессам в новом строительстве ОЗП=1,15; ЭМ=1,25 к расх.; ЗПМ=1,25; ТЗ=1,15; ТЗМ=1,25) НР (14,18 руб.): 149% от ФОТ СП (7,69 руб.): 95%*0.85 от ФОТ | 1,065 5*213/1000 | 1581.11 | 48,88 8,94 | 1532.23 | 1683.88 |  | 52,06 9,52 | 1631.82
4 | ФЕРр68-15-5 | Ремонт асфальтобетонного покрытия дорог однослойного толщиной: 80 мм площадью ремонта до 5 м2 (100 м2) 2 652,80 = 11 391,09 - 19 x 459,91 НР (3629,72 руб.): 109% от ФОТ СП (1998,01 руб.): 60% от ФОТ | 2,13 213/100 | 2652,8 1436,8 | 1013,2 126,59 | 202.8 | 5650.46 | 3060.38 | 2158,12 269,64 | 431.96 | 172.9 | 368.28
5 | ФССЦ-410-0002 | Смеси асфальтобетонные дорожные, аэродромные и асфальтобетон (горячие для плотного асфальтобетона мелко и крупнозернистые, песчаные) (т) | 40.47 | 519 |  | 519 | 21003.93 |  |  | 21003.93
Итого прямые затраты по разделу в ценах 2001г. | [6 empty] | 33093.59 | 3227.2 | 4682,78 484,27 | 25183.61 |  | 388.97
Накладные расходы | [6 empty] | 4049.31
Сметная прибыль | [6 empty] | 2228.86
Итого по разделу 1 Ремонтные работы | [6 empty] | 39371.76 |  |  |  |  | 388.97
Благоустройство | [6 empty] | 37666.01 |  |  |  |  | 388.97
Автомобильные дороги | [6 empty] | 1705.75
Итого | [6 empty] | 39371.76 |  |  |  |  | 388.97
В том числе:
Материалы | [6 empty] | 25183.61
Машины и механизмы | [6 empty] | 4682.78
ФОТ | [6 empty] | 3711.47
Накладные расходы | [6 empty] | 4049.31
Сметная прибыль | [6 empty] | 2228.86
Итого по разделу 1 Ремонтные работы | [6 empty] | 39371.76 |  |  |  |  | 388.97