## Лист1
Приложение № 2
Утверждено приказом № 421 от 4 августа 2020 г. Минстроя РФ
Наименование редакции сметных нормативов |  |  | Сметные нормы на строительные и специальные строительные работы | [10 empty] | Сметные нормы на строительные и специальные строительные работы
Наименование программного продукта |  |  | ПК "ГРАНД-Смета 2021"
Создание точки звукового оповещения муниципальной системы оповещения г. Югорска, ул. Солнечная, 7 и модернизация пункта управления г. Советский, ул. Мира 30 стр. 4. | [14 empty] | Создание точки звукового оповещения муниципальной системы оповещения г. Югорска, ул. Солнечная, 7 и модернизация пункта управления г. Советский, ул. Мира 30 стр. 4.
(наименование стройки)
(наименование объекта капитального строительства)
ЛОКАЛЬНЫЙ СМЕТНЫЙ РАСЧЕТ (СМЕТА) № 02-01-01
Монтажа точки оповещения по адресу г.Югорск, ул. Солнечная, 7 и модернизация пункта управления г. Советский, ул. Мира 30 стр. 4. | [15 empty] | ТЗО по адресу г.Югорск, ул. Солнечная, 7 и модернизация пункта управления г. Советский, ул. Мира 30 стр. 4.
(наименование конструктивного решения)
Составлен | базисно-индексным | методом
Основание
(проектная и (или) иная техническая документация)
Составлен(а) в текущем (базисном) уровне цен |  |  | 2кв.2021г.
Сметная стоимость |  | 1581.5 | (370,58) | тыс.руб.
в том числе:
| строительных работ | 8.21 | (0,64) | тыс.руб. |  | Средства на оплату труда рабочих |  |  |  |  | 0 | (2,28) | тыс.руб.
| монтажных работ | 120.12 | (9,29) | тыс.руб. |  | Нормативные затраты труда рабочих | [5 empty] | 235.6 | чел.час.
| оборудования | 1189.58 | (298,89) | тыс.руб. |  | Нормативные затраты труда машинистов | [5 empty] | 5.37 | чел.час.
| прочих затрат | 0 | (0) | тыс.руб. |  | Расчетный измеритель конструктивного решения
№ п/п | Обоснование | Наименование работ и затрат |  |  | Единица измерения | Количество |  |  | Сметная стоимость в базисном уровне цен (в текущем уровне цен (гр. 8) для ресурсов, отсутствующих в СНБ), руб. |  |  | Индексы | Сметная стоимость в текущем уровне цен, руб.
[6 empty] | на единицу | коэффициенты | всего с учетом коэффициентов | на единицу | коэффициенты | всего
1 | 2 | 3 |  |  | 4 | 5 | 6 | 7 | 8 | 9 | 10 | 11 | 12
Раздел 1. Монтажные работы | [16 empty] | Раздел 1. Монтажные работы
1 | ФЕРм10-04-111-04 УМС-2000 | Шкаф оконечных усилителей на полу, количество усилителей: до 6 | [15 empty] | Шкаф оконечных усилителей на полу, количество усилителей: до 6 | bar: 4; 7
| 1 | ОТ |  |  | 8: 353.73; 10: 353.73 | [5 empty] | ОТ
| 4 | М |  |  | 8: 94.01; 10: 94.01 | [5 empty] | М
|  | ЗТ |  |  | 4: чел.-ч; 5: 39; 7: 39 | [6 empty] | ЗТ
|  | Итого по расценке |  |  | 8: 447.74; 10: 447.74 | [7 empty] | Итого по расценке
|  | ФОТ |  |  | 10: 353.73 | [6 empty] | ФОТ
| МДС81-33.2004 Прил.4 п.28.2 | НР Монтаж радиотелевизионного и электронного оборудования |  |  | 4: %; 5: 92; 7: 92; 10: 325.43 | [6 empty] | НР Монтаж радиотелевизионного и электронного оборудования
| Письмо №АП-5536/06 Прил.1 п.28.2 | СП Монтаж радиотелевизионного и электронного оборудования |  |  | 4: %; 5: 65; 7: 65; 10: 229.92 | [6 empty] | СП Монтаж радиотелевизионного и электронного оборудования
|  | Всего по позиции |  |  | 10: 1003.09 | [8 empty] | Всего по позиции
2 | ФЕРм10-04-101-09 Гр-600 | Громкоговоритель или звуковая колонка: на столбе или на крыше, мощность свыше 10 Вт |  |  | 4: шт; 7: 4 |  |  |  |  | Громкоговоритель или звуковая колонка: на столбе или на крыше, мощность свыше 10 Вт
| 1 | ОТ |  |  | 8: 45.35; 10: 181.4 | [5 empty] | ОТ
| 4 | М |  |  | 8: 18.63; 10: 74.52 | [5 empty] | М
|  | ЗТ |  |  | 4: чел.-ч; 5: 5; 7: 20 | [6 empty] | ЗТ
|  | Итого по расценке |  |  | 8: 63.98; 10: 255.92 | [7 empty] | Итого по расценке
|  | ФОТ |  |  | 10: 181.4 | [6 empty] | ФОТ
| МДС81-33.2004 Прил.4 п.28.2 | НР Монтаж радиотелевизионного и электронного оборудования |  |  | 4: %; 5: 92; 7: 92; 10: 166.89 | [6 empty] | НР Монтаж радиотелевизионного и электронного оборудования
| Письмо №АП-5536/06 Прил.1 п.28.2 | СП Монтаж радиотелевизионного и электронного оборудования |  |  | 4: %; 5: 65; 7: 65; 10: 117.91 | [6 empty] | СП Монтаж радиотелевизионного и электронного оборудования
|  | Всего по позиции |  |  | 10: 540.72 | [8 empty] | Всего по позиции
15 | ФЕРм11-04-008-01 | Съемные и выдвижные блоки (модули, ячейки, ТЭЗ), масса: до 5 кг | [15 empty] | Съемные и выдвижные блоки (модули, ячейки, ТЭЗ), масса: до 5 кг | bar: 4; 7
| 1 | ОТ |  |  | 8: 8.9; 10: 8.9 | [5 empty] | ОТ
| 2 | ЭМ |  |  | 8: 0.66; 10: 0.66 | [5 empty] | ЭМ
| 3 | в т.ч. ОТм |  |  | 8: 0.12; 10: 0.12 | [5 empty] | в т.ч. ОТм
| 4 | М |  |  | 8: 0.18; 10: 0.18 | [5 empty] | М
|  | ЗТ |  |  | 4: чел.-ч; 5: 1,03; 7: 1,03 | [6 empty] | ЗТ
|  | ЗТм |  |  | 4: чел.-ч; 5: 0,01; 7: 0,01 | [6 empty] | ЗТм
|  | Итого по расценке |  |  | 8: 9.74; 10: 9.74 | [7 empty] | Итого по расценке
|  | ФОТ |  |  | 10: 9.02 | [6 empty] | ФОТ
| МДС81-33.2004 Прил.4 п.28.2 | НР Монтаж радиотелевизионного и электронного оборудования |  |  | 4: %; 5: 92; 7: 92; 10: 8.3 | [6 empty] | НР Монтаж радиотелевизионного и электронного оборудования
| Письмо №АП-5536/06 Прил.1 п.28.2 | СП Монтаж радиотелевизионного и электронного оборудования |  |  | 4: %; 5: 65; 7: 65; 10: 5.86 | [6 empty] | СП Монтаж радиотелевизионного и электронного оборудования
|  | Всего по позиции |  |  | 10: 23.9 | [8 empty] | Всего по позиции
4 | ФЕРм08-03-575-01 | Прибор или аппарат | [15 empty] | Прибор или аппарат | bar: 4; 7
| 1 | ОТ |  |  | 8: 10.22; 10: 10.22 | [5 empty] | ОТ
| 4 | М |  |  | 8: 0.38; 10: 0.38 | [5 empty] | М
|  | ЗТ |  |  | 4: чел.-ч; 5: 1,03; 7: 1,03 | [6 empty] | ЗТ
|  | Итого по расценке |  |  | 8: 10.6; 10: 10.6 | [7 empty] | Итого по расценке
|  | ФОТ |  |  | 10: 10.22 | [6 empty] | ФОТ
| МДС81-33.2004 Прил.4 п.45.2 | НР Электротехнические установки на других объектах |  |  | 4: %; 5: 95; 7: 95; 10: 9.71 | [6 empty] | НР Электротехнические установки на других объектах
| Письмо №АП-5536/06 Прил.1 п.45.2 | СП Электротехнические установки на других объектах |  |  | 4: %; 5: 65; 7: 65; 10: 6.64 | [6 empty] | СП Электротехнические установки на других объектах
|  | Всего по позиции |  |  | 10: 26.95 | [8 empty] | Всего по позиции
8 | ФЕРм08-02-411-01 | Рукав металлический наружным диаметром: до 48 мм |  |  | 4: 100 м; 7: 0,02 |  |  |  |  | Рукав металлический наружным диаметром: до 48 мм
|  | Объем=2 / 100 | [20 empty] | Объем=2 / 100
| 1 | ОТ |  |  | 8: 260.94; 10: 5.22 | [5 empty] | ОТ
| 2 | ЭМ |  |  | 8: 148.59; 10: 2.97 | [5 empty] | ЭМ
| 3 | в т.ч. ОТм |  |  | 8: 4.52; 10: 0.09 | [5 empty] | в т.ч. ОТм
| 4 | М |  |  | 8: 600.62; 10: 12.01 | [5 empty] | М
|  | ЗТ |  |  | 4: чел.-ч; 5: 27,76; 7: 0,5552 | [6 empty] | ЗТ
|  | ЗТм |  |  | 4: чел.-ч; 5: 0,36; 7: 0,0072 | [6 empty] | ЗТм
|  | Итого по расценке |  |  | 8: 1010.15; 10: 20.2 | [7 empty] | Итого по расценке
|  | ФОТ |  |  | 10: 5.31 | [6 empty] | ФОТ
| МДС81-33.2004 Прил.4 п.45.2 | НР Электротехнические установки на других объектах |  |  | 4: %; 5: 95; 7: 95; 10: 5.04 | [6 empty] | НР Электротехнические установки на других объектах
| Письмо №АП-5536/06 Прил.1 п.45.2 | СП Электротехнические установки на других объектах |  |  | 4: %; 5: 65; 7: 65; 10: 3.45 | [6 empty] | СП Электротехнические установки на других объектах
|  | Всего по позиции |  |  | 10: 28.69 | [8 empty] | Всего по позиции
9 | ФЕРм08-02-413-13 | Прокладка резинобитумных трубок с затягивание проводов, количество проводов: до 6, сечение провода до 6 мм2 |  |  | 4: 100 м; 7: 0,22 |  |  |  |  | Прокладка резинобитумных трубок с затягивание проводов, количество проводов: до 6, сечение провода до 6 мм2
|  | Объем=22 / 100 | [20 empty] | Объем=22 / 100
| 1 | ОТ |  |  | 8: 253.42; 10: 55.75 | [5 empty] | ОТ
| 2 | ЭМ |  |  | 8: 63.39; 10: 13.95 | [5 empty] | ЭМ
| 3 | в т.ч. ОТм |  |  | 8: 8.79; 10: 1.93 | [5 empty] | в т.ч. ОТм
| 4 | М |  |  | 8: 69.19; 10: 15.22 | [5 empty] | М
|  | ЗТ |  |  | 4: чел.-ч; 5: 26,96; 7: 5,9312 | [6 empty] | ЗТ
|  | ЗТм |  |  | 4: чел.-ч; 5: 0,7; 7: 0,154 | [6 empty] | ЗТм
|  | Итого по расценке |  |  | 8: 386; 10: 84.92 | [7 empty] | Итого по расценке
|  | ФОТ |  |  | 10: 57.68 | [6 empty] | ФОТ
| МДС81-33.2004 Прил.4 п.45.2 | НР Электротехнические установки на других объектах |  |  | 4: %; 5: 95; 7: 95; 10: 54.8 | [6 empty] | НР Электротехнические установки на других объектах
| Письмо №АП-5536/06 Прил.1 п.45.2 | СП Электротехнические установки на других объектах |  |  | 4: %; 5: 65; 7: 65; 10: 37.49 | [6 empty] | СП Электротехнические установки на других объектах
|  | Всего по позиции |  |  | 10: 177.21 | [8 empty] | Всего по позиции
10 | 21.2.02.04-0001 | Провод связи с двумя параллельно уложенными жилами, диаметр 1,2 мм, с полиэтиленовой изоляцией, с общей оболочкой из светостабилизированного полиэтилена, марка ПРППМ, сечение 2x1,2 мм2 |  |  | 4: 1000 м; 7: 0,01; 8: 2889.41; 10: 28.89 |  |  |  |  | Провод связи с двумя параллельно уложенными жилами, диаметр 1,2 мм, с полиэтиленовой изоляцией, с общей оболочкой из светостабилизированного полиэтилена, марка ПРППМ, сечение 2x1,2 мм2
|  | Объем=10 / 1000 | [20 empty] | Объем=10 / 1000
11 | ФЕРм08-02-146-01 | Кабель до 35 кВ с креплением накладными скобами, масса 1 м кабеля: до 0,5 кг |  |  | 4: 100 м; 7: 0,05 |  |  |  |  | Кабель до 35 кВ с креплением накладными скобами, масса 1 м кабеля: до 0,5 кг
|  | Объем=5 / 100 | [20 empty] | Объем=5 / 100
| 1 | ОТ |  |  | 8: 110.54; 10: 5.53 | [5 empty] | ОТ
| 2 | ЭМ |  |  | 8: 577.26; 10: 28.86 | [5 empty] | ЭМ
| 3 | в т.ч. ОТм |  |  | 8: 55.11; 10: 2.76 | [5 empty] | в т.ч. ОТм
| 4 | М |  |  | 8: 60.47; 10: 3.02 | [5 empty] | М
|  | ЗТ |  |  | 4: чел.-ч; 5: 11,76; 7: 0,588 | [6 empty] | ЗТ
|  | ЗТм |  |  | 4: чел.-ч; 5: 4,11; 7: 0,2055 | [6 empty] | ЗТм
|  | Итого по расценке |  |  | 8: 748.27; 10: 37.41 | [7 empty] | Итого по расценке
|  | ФОТ |  |  | 10: 8.29 | [6 empty] | ФОТ
| МДС81-33.2004 Прил.4 п.45.2 | НР Электротехнические установки на других объектах |  |  | 4: %; 5: 95; 7: 95; 10: 7.88 | [6 empty] | НР Электротехнические установки на других объектах
| Письмо №АП-5536/06 Прил.1 п.45.2 | СП Электротехнические установки на других объектах |  |  | 4: %; 5: 65; 7: 65; 10: 5.39 | [6 empty] | СП Электротехнические установки на других объектах
|  | Всего по позиции |  |  | 10: 50.68 | [8 empty] | Всего по позиции
12 | ФЕР28-03-013-01 | Подвеска проводов самонесущих изолированных марки СИП-2, СИП-2А на опорах воздушных линий электропередачи напряжением 1 кВ |  |  | 4: км; 7: 0,02 |  |  |  |  | Подвеска проводов самонесущих изолированных марки СИП-2, СИП-2А на опорах воздушных линий электропередачи напряжением 1 кВ
|  | Объем=20/1000 | [20 empty] | Объем=20/1000
| 1 | ОТ |  |  | 8: 1881.01; 10: 37.62 | [5 empty] | ОТ
| 2 | ЭМ |  |  | 8: 12521.67; 10: 250.43 | [5 empty] | ЭМ
| 3 | в т.ч. ОТм |  |  | 8: 864.79; 10: 17.3 | [5 empty] | в т.ч. ОТм
| 4 | М |  |  | 8: 12445.78; 10: 248.92 | [5 empty] | М
|  | ЗТ |  |  | 4: чел.-ч; 5: 209,7; 7: 4,194 | [6 empty] | ЗТ
|  | ЗТм |  |  | 4: чел.-ч; 5: 64,72; 7: 1,2944 | [6 empty] | ЗТм
|  | Итого по расценке |  |  | 8: 26848.46; 10: 536.97 | [7 empty] | Итого по расценке
|  | ФОТ |  |  | 10: 54.92 | [6 empty] | ФОТ
| МДС81-33.2004 Прил.4 п.22 | НР Железные дороги |  |  | 4: %; 5: 114; 7: 114; 10: 62.61 | [6 empty] | НР Железные дороги
| Письмо №АП-5536/06 от 18.11.04 Прил.1 п.22 | СП Железные дороги |  |  | 4: %; 5: 65; 7: 65; 10: 35.7 | [6 empty] | СП Железные дороги
|  | Всего по позиции |  |  | 10: 635.28 | [8 empty] | Всего по позиции
|  | Итого по разделу 1 Монтажные работы |  |  | 10: 2515.41 | [10 empty] | Итого по разделу 1 Монтажные работы
Раздел 2. Строительные работы | [16 empty] | Раздел 2. Строительные работы
29 | ФЕРм11-01-001-06 | Конструкции для установки приборов, масса: до 25 кг | [15 empty] | Конструкции для установки приборов, масса: до 25 кг | bar: 4; 7
| 1 | ОТ |  |  | 8: 20.44; 10: 20.44 | [5 empty] | ОТ
| 2 | ЭМ |  |  | 8: 29.11; 10: 29.11 | [5 empty] | ЭМ
| 3 | в т.ч. ОТм |  |  | 8: 3.85; 10: 3.85 | [5 empty] | в т.ч. ОТм
| 4 | М |  |  | 8: 198.99; 10: 198.99 | [5 empty] | М
|  | ЗТ |  |  | 4: чел.-ч; 5: 2,06; 7: 2,06 | [6 empty] | ЗТ
|  | ЗТм |  |  | 4: чел.-ч; 5: 0,38; 7: 0,38 | [6 empty] | ЗТм
|  | Итого по расценке |  |  | 8: 248.54; 10: 248.54 | [7 empty] | Итого по расценке
|  | ФОТ |  |  | 10: 24.29 | [6 empty] | ФОТ
| МДС81-33.2004 Прил.4 п.43 | НР Монтаж оборудования |  |  | 4: %; 5: 80; 7: 80; 10: 19.43 | [6 empty] | НР Монтаж оборудования
| Письмо №АП-5536/06 Прил.1 п.43 | СП Монтаж оборудования |  |  | 4: %; 5: 60; 7: 60; 10: 14.57 | [6 empty] | СП Монтаж оборудования
|  | Всего по позиции |  |  | 10: 282.54 | [8 empty] | Всего по позиции
30 | ФЕРм11-01-001-07 | Конструкции для установки приборов, масса: до 40 кг | [15 empty] | Конструкции для установки приборов, масса: до 40 кг | bar: 4; 7
| 1 | ОТ |  |  | 8: 20.44; 10: 20.44 | [5 empty] | ОТ
| 2 | ЭМ |  |  | 8: 42.25; 10: 42.25 | [5 empty] | ЭМ
| 3 | в т.ч. ОТм |  |  | 8: 5.39; 10: 5.39 | [5 empty] | в т.ч. ОТм
| 4 | М |  |  | 8: 246.06; 10: 246.06 | [5 empty] | М
|  | ЗТ |  |  | 4: чел.-ч; 5: 2,06; 7: 2,06 | [6 empty] | ЗТ
|  | ЗТм |  |  | 4: чел.-ч; 5: 0,53; 7: 0,53 | [6 empty] | ЗТм
|  | Итого по расценке |  |  | 8: 308.75; 10: 308.75 | [7 empty] | Итого по расценке
|  | ФОТ |  |  | 10: 25.83 | [6 empty] | ФОТ
| МДС81-33.2004 Прил.4 п.43 | НР Монтаж оборудования |  |  | 4: %; 5: 80; 7: 80; 10: 20.66 | [6 empty] | НР Монтаж оборудования
| Письмо №АП-5536/06 Прил.1 п.43 | СП Монтаж оборудования |  |  | 4: %; 5: 60; 7: 60; 10: 15.5 | [6 empty] | СП Монтаж оборудования
|  | Всего по позиции |  |  | 10: 344.91 | [8 empty] | Всего по позиции
31 | ФЕРм11-01-001-08 | Добавлять за каждые 10 кг свыше 40 кг |  |  | 4: 10 кг; 7: 5 |  |  |  |  | Добавлять за каждые 10 кг свыше 40 кг
| 1 | ОТ |  |  | 8: 10.22; 10: 51.1 | [5 empty] | ОТ
| 2 | ЭМ |  |  | 8: 13.73; 10: 68.65 | [5 empty] | ЭМ
| 3 | в т.ч. ОТм |  |  | 8: 1.52; 10: 7.6 | [5 empty] | в т.ч. ОТм
| 4 | М |  |  | 8: 71.57; 10: 357.85 | [5 empty] | М
|  | ЗТ |  |  | 4: чел.-ч; 5: 1,03; 7: 5,15 | [6 empty] | ЗТ
|  | ЗТм |  |  | 4: чел.-ч; 5: 0,15; 7: 0,75 | [6 empty] | ЗТм
|  | Итого по расценке |  |  | 8: 95.52; 10: 477.6 | [7 empty] | Итого по расценке
|  | ФОТ |  |  | 10: 58.7 | [6 empty] | ФОТ
| МДС81-33.2004 Прил.4 п.43 | НР Монтаж оборудования |  |  | 4: %; 5: 80; 7: 80; 10: 46.96 | [6 empty] | НР Монтаж оборудования
| Письмо №АП-5536/06 Прил.1 п.43 | СП Монтаж оборудования |  |  | 4: %; 5: 60; 7: 60; 10: 35.22 | [6 empty] | СП Монтаж оборудования
|  | Всего по позиции |  |  | 10: 559.78 | [8 empty] | Всего по позиции
|  | Итого по разделу 2 Строительные работы |  |  | 10: 1187.23 | [10 empty] | Итого по разделу 2 Строительные работы
Раздел 3. Оборудование | [16 empty] | Раздел 3. Оборудование
32 О | ТЦ_101_55_5506076860_05.02.2021_01 | Усилитель мощности специализированный УМС-2000 с блоком переключения универсальным БПРУ-02 (климатического исполнения) |  |  | шт |  |  | 1 | 856250 |  | 215138.19 | 3.98 | 856250 |  |  |  |  | Усилитель мощности специализированный УМС-2000 с блоком переключения универсальным БПРУ-02 (климатического исполнения)
|  | Цена=1027500,00/1,2 | [22 empty] | Цена=1027500,00/1,2
33 О | ТЦ_61.3.00.00_24_2462227289_08.02.2021_01 | Громкоговоритель Гр-600 |  |  | шт |  |  | 4 | 65833.33 |  | 66164.07 | 3.98 | 263333 |  |  |  |  | Громкоговоритель Гр-600
|  | Цена=79000/1,2 | [22 empty] | Цена=79000/1,2
14 О | ТЦ_61.3.00.00_24_2462227289_08.02.2021_01 | Маршрутизатор Mikrotik RB-750 GR3 |  |  | шт |  |  | 1 | 3333.33 |  | 837.44 | 3.98 | 3333 |  |  |  |  | Маршрутизатор Mikrotik RB-750 GR3
|  | Цена=4000/1.2 | [22 empty] | Цена=4000/1.2
|  | Итого по разделу 3 Оборудование |  |  | 10: 282139.7 | [10 empty] | Итого по разделу 3 Оборудование
Раздел 4. Материалы неучтенные ценником | [16 empty] | Раздел 4. Материалы неучтенные ценником
34 | ТЦ_21.1.06.10_24_2462227289_08.02.2021_01 | Кабель силовой ВВГнг 3х1,5 |  |  | м |  |  | 2 | 40.45 |  | 6.26 | 12.93 | 81 |  |  |  |  | Кабель силовой ВВГнг 3х1,5
|  | Цена=48,54/1,2 | [22 empty] | Цена=48,54/1,2
35 | ТЦ_21.2.01.01_24_2462227289_08.02.2021_01 | Кабель силовой СИП 4 2х16 |  |  | м |  |  | 20 | 49.37 |  | 76.33 | 12.93 | 987 |  |  |  |  | Кабель силовой СИП 4 2х16
|  | Цена=59,24/1,2 | [22 empty] | Цена=59,24/1,2
36 | ТЦ_21.1.04.01_24_2462227289_08.02.2021_01 | Телекоммуникационный кабель FTP cat.5e 4х2х0,52 |  |  | м |  |  | 10 | 37.78 |  | 29.23 | 12.93 | 378 |  |  |  |  | Телекоммуникационный кабель FTP cat.5e 4х2х0,52
|  | Цена=45,34/1,2 | [22 empty] | Цена=45,34/1,2
37 | ТЦ_21.2.03.05_55_5506076860_05.02.2021_01 | Провод заземления ПуГВ 1х6 |  |  | м |  |  | 5 | 43.91 |  | 17.01 | 12.93 | 220 |  |  |  |  | Провод заземления ПуГВ 1х6
|  | Цена=52,69/1,2 | [22 empty] | Цена=52,69/1,2
41 | ТЦ_62.9.02.03_25_2538119896_03.02.2021_01 | Автоматический выключатель ВА 101 2п 16А |  |  | шт |  |  | 1 | 227.67 |  | 17.63 | 12.93 | 228 |  |  |  |  | Автоматический выключатель ВА 101 2п 16А
|  | Цена=273,20/1,2 | [22 empty] | Цена=273,20/1,2
42 | ТЦ_08.1.02.13_24_2462227289_08.02.2021_01 | Металлорукав D=20мм Р3-ЦПнг-LS 20 |  |  | м |  |  | 2 | 77.3 |  | 11.99 | 12.93 | 155 |  |  |  |  | Металлорукав D=20мм Р3-ЦПнг-LS 20
|  | Цена=92,76/1,2 | [22 empty] | Цена=92,76/1,2
43 | ТЦ_24.3.03.05_25_2538119896_03.02.2021_01 | Труба гофрированная ПНД уличная D=16мм легкая с зондом |  |  | м |  |  | 10 | 13.45 |  | 10.44 | 12.93 | 135 |  |  |  |  | Труба гофрированная ПНД уличная D=16мм легкая с зондом
|  | Цена=16,14/1,2 | [22 empty] | Цена=16,14/1,2
44 | ТЦ_102_24_2462227289_08.02.2021_01 | Кронштейн для крепления УМС к столбу |  |  | шт |  |  | 1 | 12500 |  | 966.74 | 12.93 | 12500 |  |  |  |  | Кронштейн для крепления УМС к столбу
|  | Цена=15000/1,2 | [22 empty] | Цена=15000/1,2
45 | ТЦ_102_55_5506076860_05.02.2021_01 | Трубостойка для крепления громкоговорителей к столбу |  |  | шт |  |  | 1 | 11734.17 |  | 907.5 | 12.93 | 11734 |  |  |  |  | Трубостойка для крепления громкоговорителей к столбу
|  | Цена=14081/1,2 | [22 empty] | Цена=14081/1,2
48 | ТЦ_01.7.06.07_55_5506076860_05.02.2021_01 | Лента монтажная нержавеющая из стали С202, 20х0,7 |  |  | м |  |  | 20 | 34.86 |  | 53.91 | 12.93 | 697 |  |  |  |  | Лента монтажная нержавеющая из стали С202, 20х0,7
|  | Цена=41,83/1,2 | [22 empty] | Цена=41,83/1,2
49 | ТЦ_20.1.02.21_25_2538119896_03.02.2021_01 | Узел крепления натяжной УКН-01 |  |  | шт |  |  | 2 | 191.63 |  | 29.62 | 12.93 | 383 |  |  |  |  | Узел крепления натяжной УКН-01
|  | Цена=229,95/1,2 | [22 empty] | Цена=229,95/1,2
50 | ТЦ_25.3.18.01_25_2538119896_03.02.2021_01 | Зажим анкерный DR1600 |  |  | шт |  |  | 2 | 346.96 |  | 53.67 | 12.93 | 694 |  |  |  |  | Зажим анкерный DR1600
|  | Цена=416,35/1,2 | [22 empty] | Цена=416,35/1,2
51 | ТЦ_25.3.18.01_55_5506076860_05.02.2021_01 | Зажим прокалывающий SLIP22.1 |  |  | шт |  |  | 2 | 428.4 |  | 66.28 | 12.93 | 857 |  |  |  |  | Зажим прокалывающий SLIP22.1
|  | Цена=514,08/1,2 | [22 empty] | Цена=514,08/1,2
|  | Итого по разделу 4 Материалы неучтенные ценником |  |  | 10: 2246.61 | [10 empty] | Итого по разделу 4 Материалы неучтенные ценником
Раздел 5. Замена АКБ и обновление ПО | [16 empty] | Раздел 5. Замена АКБ и обновление ПО
52 | ФЕРм11-04-008-04 Демонтаж АКБ | Съемные и выдвижные блоки (модули, ячейки, ТЭЗ), масса: до 30 кг |  |  | 4: шт; 7: 40 |  |  |  |  | Съемные и выдвижные блоки (модули, ячейки, ТЭЗ), масса: до 30 кг
| Приказ от 04.09.2019 № 519/пр табл.3 п.1 | Демонтаж оборудования, пригодного для дальнейшего использования, со снятием с места установки, необходимой (частичной) разборкой и консервированием с целью длительного или кратковременного хранения ОЗП=0,7; ЭМ=0,7 к расх.; ЗПМ=0,7; МАТ=0 к расх.; ТЗ=0,7; ТЗМ=0,7 | [23 empty] | Демонтаж оборудования, пригодного для дальнейшего использования, со снятием с места установки, необходимой (частичной) разборкой и консервированием с целью длительного или кратковременного хранения ОЗП=0,7; ЭМ=0,7 к расх.; ЗПМ=0,7; МАТ=0 к расх.; ТЗ=0,7; ТЗМ=0,7
| 1 | ОТ |  |  | 8: 26.7; 9: 0,7; 10: 48.44 | [5 empty] | ОТ
| 2 | ЭМ |  |  | 8: 1.97; 9: 0,7; 10: 0 | [5 empty] | ЭМ
| 3 | в т.ч. ОТм |  |  | 8: 0.35; 9: 0,7; 10: 0 | [5 empty] | в т.ч. ОТм
| 4 | М |  |  | 8: 0.53; 9: 0; 10: 0 | [5 empty] | М
|  | ЗТ |  |  | 4: чел.-ч; 5: 0,2; 6: 0,7; 7: 5,6 | [6 empty] | ЗТ
|  | ЗТм |  |  | 4: чел.-ч; 5: 0,03; 6: 0,7; 7: 0,84 | [6 empty] | ЗТм
|  | Итого по расценке |  |  | 8: 1.73; 10: 48.44 | [7 empty] | Итого по расценке
|  | ФОТ |  |  | 10: 48.44 | [6 empty] | ФОТ
| МДС81-33.2004 Прил.4 п.28.2 | НР Монтаж радиотелевизионного и электронного оборудования |  |  | 4: %; 5: 92; 7: 92; 10: 44.56 | [6 empty] | НР Монтаж радиотелевизионного и электронного оборудования
| Письмо №АП-5536/06 Прил.1 п.28.2 | СП Монтаж радиотелевизионного и электронного оборудования |  |  | 4: %; 5: 65; 7: 65; 10: 31.49 | [6 empty] | СП Монтаж радиотелевизионного и электронного оборудования
|  | Всего по позиции |  |  | 10: 124.49 | [8 empty] | Всего по позиции
53 | ФЕРм11-04-008-04 | Съемные и выдвижные блоки (модули, ячейки, ТЭЗ), масса: до 30 кг |  |  | 4: шт; 7: 40 |  |  |  |  | Съемные и выдвижные блоки (модули, ячейки, ТЭЗ), масса: до 30 кг
| 1 | ОТ |  |  | 8: 26.7; 10: 1005.6 | [5 empty] | ОТ
| 2 | ЭМ |  |  | 8: 1.97; 10: 78.8 | [5 empty] | ЭМ
| 3 | в т.ч. ОТм |  |  | 8: 0.35; 10: 14 | [5 empty] | в т.ч. ОТм
| 4 | М |  |  | 8: 0.53; 10: 21.2 | [5 empty] | М
|  | ЗТ |  |  | 4: чел.-ч; 5: 2,91; 7: 116,4 | [6 empty] | ЗТ
|  | ЗТм |  |  | 4: чел.-ч; 5: 0,03; 7: 1,2 | [6 empty] | ЗТм
|  | Итого по расценке |  |  | 8: 27.64; 10: 1105.6 | [7 empty] | Итого по расценке
|  | ФОТ |  |  | 10: 1019.6 | [6 empty] | ФОТ
| МДС81-33.2004 Прил.4 п.28.2 | НР Монтаж радиотелевизионного и электронного оборудования |  |  | 4: %; 5: 92; 7: 92; 10: 938.03 | [6 empty] | НР Монтаж радиотелевизионного и электронного оборудования
| Письмо №АП-5536/06 Прил.1 п.28.2 | СП Монтаж радиотелевизионного и электронного оборудования |  |  | 4: %; 5: 65; 7: 65; 10: 662.74 | [6 empty] | СП Монтаж радиотелевизионного и электронного оборудования
|  | Всего по позиции |  |  | 10: 2706.37 | [8 empty] | Всего по позиции
54 О | ТЦ_101_55_5506076860_05.02.2021_01 | АКБ для ИБП |  |  | шт |  |  | 40 | 1666.67 |  | 16750.5 | 3.98 | 66667 |  |  |  |  | АКБ для ИБП
|  | Цена=2000/1,2 | [22 empty] | Цена=2000/1,2
55 | ФЕРм10-06-068-15 Обновление ПО | Настройка простых сетевых трактов: конфигурация и настройка сетевых компонентов (мост, маршрутизатор, модем и т.п.) | [15 empty] | Настройка простых сетевых трактов: конфигурация и настройка сетевых компонентов (мост, маршрутизатор, модем и т.п.) | bar: 4; 7
| 1 | ОТ |  |  | 8: 473.28; 10: 473.28 | [5 empty] | ОТ
| 4 | М |  |  | 8: 9.47; 10: 9.47 | [5 empty] | М
|  | ЗТ |  |  | 4: чел.-ч; 5: 32; 7: 32 | [6 empty] | ЗТ
|  | Итого по расценке |  |  | 8: 482.75; 10: 482.75 | [7 empty] | Итого по расценке
|  | ФОТ |  |  | 10: 473.28 | [6 empty] | ФОТ
| МДС81-33.2004 Прил.4 п.43 | НР Монтаж оборудования |  |  | 4: %; 5: 80; 7: 80; 10: 378.62 | [6 empty] | НР Монтаж оборудования
| Письмо №АП-5536/06 Прил.1 п.43 | СП Монтаж оборудования |  |  | 4: %; 5: 60; 7: 60; 10: 283.97 | [6 empty] | СП Монтаж оборудования
|  | Всего по позиции |  |  | 10: 1145.34 | [8 empty] | Всего по позиции
|  | Итого по разделу 5 Замена АКБ и обновление ПО |  |  | 10: 20726.7 | [10 empty] | Итого по разделу 5 Замена АКБ и обновление ПО
|  | Итоги по смете: | [24 empty] | Итоги по смете:
|  | Итого прямые затраты (справочно) |  |  | 10: 6350.68 | [14 empty] | Итого прямые затраты (справочно)
|  | В том числе: | [25 empty] | В том числе:
|  | Оплата труда рабочих |  |  | 10: 2277.67 | [14 empty] | Оплата труда рабочих
|  | Эксплуатация машин |  |  | 10: 515.68 | [14 empty] | Эксплуатация машин
|  | Оплата труда машинистов |  |  | 10: 53.04 | [14 empty] | Оплата труда машинистов
|  | Материалы |  |  | 10: 3557.33 | [14 empty] | Материалы
| 1 | Строительные работы |  |  | 10: 635.28 | [14 empty] | Строительные работы
|  | В том числе: | [25 empty] | В том числе:
|  | оплата труда |  |  | 10: 37.62 | [14 empty] | оплата труда
|  | эксплуатация машин и механизмов |  |  | 10: 250.43 | [14 empty] | эксплуатация машин и механизмов
|  | материалы |  |  | 10: 248.92 | [14 empty] | материалы
|  | накладные расходы |  |  | 10: 62.61 | [14 empty] | накладные расходы
|  | сметная прибыль |  |  | 10: 35.7 | [14 empty] | сметная прибыль
| 1 | Монтажные работы |  |  | 10: 9290.17 | [14 empty] | Монтажные работы
|  | В том числе: | [25 empty] | В том числе:
|  | оплата труда |  |  | 10: 2240.05 | [14 empty] | оплата труда
|  | эксплуатация машин и механизмов |  |  | 10: 265.25 | [14 empty] | эксплуатация машин и механизмов
|  | материалы |  |  | 10: 3308.41 | [14 empty] | материалы
|  | накладные расходы |  |  | 10: 2026.31 | [14 empty] | накладные расходы
|  | сметная прибыль |  |  | 10: 1450.15 | [14 empty] | сметная прибыль
| 2 | Оборудование |  |  | 10: 298890.2 | [14 empty] | Оборудование
|  | Итого |  |  | 10: 308815.65 | [14 empty] | Итого
|  | Итого ФОТ (справочно) |  |  | 10: 2330.71 | [14 empty] | Итого ФОТ (справочно)
|  | Итого накладные расходы (справочно) |  |  | 10: 2088.92 | [14 empty] | Итого накладные расходы (справочно)
|  | Итого сметная прибыль (справочно) |  |  | 10: 1485.85 | [14 empty] | Итого сметная прибыль (справочно)
|  | НДС 20% |  |  | 10: 61763.13 | [15 empty] | НДС 20%
|  | ВСЕГО по смете |  |  | 10: 370578.78 | [16 empty] | ВСЕГО по смете
|  | В том числе: | [25 empty] | В том числе:
|  | материалы, изделия и конструкции отсутствующие в СНБ |  |  | 10: 2246.61 | [14 empty] | материалы, изделия и конструкции отсутствующие в СНБ
|  | оборудование отсутствующее в СНБ | [25 empty] | оборудование отсутствующее в СНБ
Составил:
[должность, подпись (инициалы, фамилия)]
Проверил:
[должность, подпись (инициалы, фамилия)]