## Локальная смета
Приложение
к техническому заданию
ЛОКАЛЬНЫЙ СМЕТНЫЙ РАСЧЕТ
(локальная смета)
на | Выполнение работ по отсыпке и грейдированию дорог на "Зеленой зоне" в г.Югорске
(наименование работ и затрат, наименование объекта)
| Средства на оплату труда _______________________________________________________________________________________________ |  | ___________________________7,903 |  | тыс. руб.
| Сметная трудоемкость _______________________________________________________________________________________________ |  | _______________________________________________________________________________________________1,3 |  | чел.час
Составлена в ценах 2001 г.
№ пп | Шифр и номер позиции норматива | Наименование работ и затрат, единица измерения | Количество | Стоимость единицы, руб. |  |  | Общая стоимость, руб. |  |  |  | Затраты труда рабочих, чел.-ч, не занятых обслуживанием машин
|  |  |  | всего | эксплуата- ции машин | мате- риалы | Всего | оплаты труда | эксплуата- ции машин | мате- риалы
|  |  |  | оплаты труда | в т.ч. оплаты труда |  |  |  | в т.ч. оплаты труда |  | на единицу | всего
1 | 2 | 3 | 4 | 5 | 6 | 7 | 8 | 9 | 10 | 11 | 12 | 13
Раздел 1. Отсыпка и грейдирование
1 | ТЕР01-01-036-03 | Планировка площадей бульдозерами мощностью: 132 кВт (180 л.с.) (1000 м2 спланированной поверхности за 1 проход бульдозера) НР (7693,92 руб.): 100% от ФОТ (7693,92 руб.) СП (3846,96 руб.): 50% от ФОТ (7693,92 руб.) | 936 | 60.86 | 60,86 8,22 |  | 56964.96 |  | 56964,96 7693,92
2 | ТЕР01-01-012-01 | Разработка грунта с погрузкой на автомобили-самосвалы экскаваторами с ковшом (1000 м3 грунта) НР (209,46 руб.): 100% от ФОТ (209,46 руб.) СП (104,73 руб.): 50% от ФОТ (209,46 руб.) | 0.23 | 4078,2 156,96 | 3917,36 753,76 | 3.88 | 937.99 | 36.1 | 900,99 173,36 | 0.9 | 5.64 | 1.3
3 | 310-8010-1 | Перевозка грузов автомобилями-самосвалами, грузоподъемностью 10 т, работающих вне карьера (Код 400052), 1 класс дорог : расстояние превозки 10 км; нормативное время пробега 0.77; класс груза 1 (1 т) НР 0% от ФОТ СП 0% от ФОТ | 368 | 13.22 | 13.22 |  | 4864.96 |  | 4864.96
4 | ТСЦ-408-0166 | Песок для строительных работ из отсевов дробления (м3) | 230 | 78.95 |  | 78.95 | 18158.5 |  |  | 18158.5
Итого прямые затраты по разделу в ценах 2001г. | [6 empty] | 80926.41 | 36.1 | 62730,91 7867,28 | 18159.4 |  | 1.3
Накладные расходы | [6 empty] | 7903.38
Сметная прибыль | [6 empty] | 3951.69
Итого по смете в ценах 2001 г. | [6 empty] | 92781.48 |  |  |  |  | 1.3
В том числе:
Материалы | [6 empty] | 18159.4
Машины и механизмы | [6 empty] | 62730.91
ФОТ | [6 empty] | 7903.38
Итого по разделу 1 Отсыпка и грейдирование | [6 empty] | 92781.48 |  |  |  |  | 1.3
ИТОГИ ПО СМЕТЕ:
Итого прямые затраты по смете в ценах 2001г. | [6 empty] | 80926.41 | 36.1 | 62730,91 7867,28 | 18159.4 |  | 1.3
Накладные расходы | [6 empty] | 7903.38
Сметная прибыль | [6 empty] | 3951.69
Итоги по смете:
Земляные работы, выполняемые механизированным способом | [6 empty] | 69758.02 |  |  |  |  | 1.3
Перевозка грузов автотранспортом | [6 empty] | 23023.46
Итого по смете в ценах 2001 г. | [6 empty] | 92781.48 |  |  |  |  | 1.3
В том числе:
Материалы | [6 empty] | 18159.4
Машины и механизмы | [6 empty] | 62730.91
ФОТ | [6 empty] | 7903.38
Накладные расходы | [6 empty] | 7903.38
Сметная прибыль | [6 empty] | 3951.69