## Выполнение работ
Приложение 2
к извещению об осуществлении закупки
Обоснование начальной (максимальной) цены контракта, начальная сумма цен указанных единиц и максимальное значение цены контракта При определении начальной (максимальной) цены контракта в соответствии со статьей 22 Федерального закона от 5 апреля 2013 г.№44-ФЗ «О контрактной системе в сфере закупок товаров, работ, услуг для обеспечения государственных и муниципальных нужд» применен проектно-сметный метод, в соответствии с методиками и нормативами (государственными элементными сметными нормами) строительных работ и специальных строительных работ, утвержденными в соответствии с компетенцией федеральным органом исполнительной власти, осуществляющим функции по выработке государственной политики и нормативно-правовому регулированию в сфере строительства, или органом исполнительной власти субъекта Российской Федерации.
[14 empty] | "____" ________________ 2024 года | "____" ________________ 2024 года
ЛОКАЛЬНЫЙ СМЕТНЫЙ РАСЧЕТ (СМЕТА)
Выполнение работ по устройству искусственных дорожных неровностей в городе Югорске
Составлен | ресурсно-индексным | методом
Основание
(проектная и (или) иная техническая документация)
Составлен(а) в текущем уровне цен |  | II квартал 2024 года
Сметная стоимость |  |  | 257.52 | тыс.руб.
в том числе:
| строительных работ |  | 214.6 | тыс.руб. |  |  |  | Средства на оплату труда рабочих |  |  |  | 11.06 | тыс.руб.
| монтажных работ |  | 0 | тыс.руб. |  |  |  | Средства на оплату труда машинистов |  |  |  | 3.08 | тыс.руб.
| оборудования |  | 0 | тыс.руб. |  |  |  | Нормативные затраты труда рабочих |  |  |  | 22.87 | чел.-ч.
| прочих затрат |  | 0 | тыс.руб. |  |  |  | Нормативные затраты труда машинистов |  |  |  | 5.09 | чел.-ч.
№ п/п | Обоснование | Наименование работ и затрат |  |  | Единица измерения | Количество |  |  | Сметная стоимость, руб.
[6 empty] | на единицу измерения | коэффициенты | всего с учетом коэффициентов | на единицу измерения в базисном уровне цен | индекс | на единицу измерения в текущем уровне цен | коэффициенты | всего в текущем уровне цен
1 | 2 | 3 |  |  | 4 | 5 | 6 | 7 | 8 | 9 | 10 | 11 | 12
Раздел 1. Искусственная дорожная неровностьпо ул. Титова (в районе перекрёстка с ул. Механизаторов) - 2 шт.
Искусственная дорожная неровность
1 | ГЭСНр68-02-004-40 | Срезка поверхностного слоя асфальтобетонных дорожных покрытий дорожными фрезами при ширине барабана 500 мм, толщина слоя: до 5 см |  |  | 4: 100 м2; 5: 0.12; 6: 1; 7: 0.12
Объем=12 / 100
| 1 | ОТ(ЗТ) |  |  | 4: чел.-ч; 7: 0.24; 12: 108.08
| 1-100-25 | Средний разряд работы 2,5 |  |  | 4: чел.-ч; 5: 2; 7: 0.24; 10: 450.35; 12: 108.08
| 2 | ЭМ |  |  | 12: 1043.34
|  | ОТм(ЗТм) |  |  | 4: чел.-ч; 7: 0.4368; 12: 269.43
| 91.08.10-053 | Фрезы дорожные холодные самоходные колесные, максимальная ширина фрезерования 500 мм |  |  | маш.-ч | 1 |  | 0.12 | 3898.71 | 1.49 | 5809.08 |  | 697.09
| 4-100-070 | ОТм(Зтм) Средний разряд машинистов 7 |  |  | 4: чел.-ч; 5: 1; 7: 0.12; 10: 758.48; 12: 91.02
| 91.13.01-001 | Машины вакуумные подметально-уборочные, вместимость бункера 7 м3 |  |  | маш.-ч | 0.01 |  | 0.0012 | 1857.51 | 1.33 | 2470.49 |  | 2.96
| 4-100-040 | ОТм(Зтм) Средний разряд машинистов 4 |  |  | 4: чел.-ч; 5: 0.01; 7: 0.0012; 10: 529.35; 12: 0.64
| 91.13.01-032 | Машины дорожной службы (машина дорожного мастера), мощность двигателя 80 кВт (109 л.с.) |  |  | маш.-ч | 0.5 |  | 0.06 | 865.46 | 1.2 | 1038.55 |  | 62.31
| 4-100-040 | ОТм(Зтм) Средний разряд машинистов 4 |  |  | 4: чел.-ч; 5: 0.5; 7: 0.06; 10: 529.35; 12: 31.76
| 91.13.01-038 | Машины поливомоечные, вместимость цистерны 6 м3 |  |  | маш.-ч | 0.5 |  | 0.06 | 1043.14 | 1.33 | 1387.38 |  | 83.24
| 4-100-040 | ОТм(Зтм) Средний разряд машинистов 4 |  |  | 4: чел.-ч; 5: 0.5; 7: 0.06; 10: 529.35; 12: 31.76
| 91.13.01-051 | Тракторы с подметальными дорожными щетками, мощность 60 кВт (82 л.с.) |  |  | маш.-ч | 0.5 |  | 0.06 | 494.16 | 1.25 | 617.7 |  | 37.06
| 4-100-040 | ОТм(Зтм) Средний разряд машинистов 4 |  |  | 4: чел.-ч; 5: 0.5; 7: 0.06; 10: 529.35; 12: 31.76
| 91.14.03-003 | Автомобили-самосвалы, грузоподъемность до 15 т |  |  | 4: маш.-ч; 5: 1.13; 7: 0.1356; 10: 1184.95; 12: 160.68
| 4-100-050 | ОТм(Зтм) Средний разряд машинистов 5 |  |  | 4: чел.-ч; 5: 1.13; 7: 0.1356; 10: 608.36; 12: 82.49
| 4 | М |  |  | 12: 83.65
| 01.4.02.02-1000 | Резец поворотный для дорожной фрезы с наконечником из твердого сплава, посадочный диаметр 20 мм, длина 88 мм |  |  | шт | 1.655 |  | 0.1986 | 386.14 | 1.02 | 393.86 |  | 78.22
| 01.7.03.01-0001 | Вода |  |  | м3 | 0.8684 |  | 0.10421 | 35.71 | 1.46 | 52.14 |  | 5.43
|  | Итого прямые затраты |  |  | 12: 1504.5
|  | ФОТ |  |  | 12: 377.51
| Пр/812-102.0-3 | НР Благоустройство (ремонтно-строительные) |  |  | 4: %; 5: 103; 7: 103; 12: 388.84
| Пр/774-102.0 | СП Благоустройство (ремонтно-строительные) |  |  | 4: %; 5: 54; 7: 54; 12: 203.86
|  | Всего по позиции |  |  | 10: 17476.67; 12: 2097.2
2 | ГЭСН27-06-026-01 | Розлив вяжущих материалов |  |  | 4: т; 5: 0.018; 6: 1; 7: 0.018
Объем=0,5*36/1000
| 2 | ЭМ |  |  | 12: 6.34
|  | ОТм(ЗТм) |  |  | 4: чел.-ч; 7: 0.01188; 12: 6.76
| 91.08.02-001 | Автогудронаторы, емкость цистерны 3500 л |  |  | маш.-ч | 0.33 |  | 0.00594 | 779.28 | 1.37 | 1067.61 |  | 6.34
| 4-100-045 | ОТм(Зтм) Средний разряд машинистов 4,5 |  |  | 4: чел.-ч; 5: 0.66; 7: 0.01188; 10: 568.86; 12: 6.76
|  | Итого прямые затраты |  |  | 12: 13.1
|  | ФОТ |  |  | 12: 6.76
| Пр/812-021.0-3 | НР Автомобильные дороги |  |  | 4: %; 5: 148; 7: 148; 12: 10
| Пр/774-021.0 | СП Автомобильные дороги |  |  | 4: %; 5: 134; 7: 134; 12: 9.06
|  | Всего по позиции |  |  | 10: 1786.67; 12: 32.16
3 | ФСБЦ-01.2.01.01-1026 | Битум нефтяной дорожный БНД 90/130 |  |  | т | 0.01854 | 1 | 0.01854 | 23188.21 | 1.49 | 34550.43 |  | 640.56
|  | Всего по позиции |  |  | 12: 640.56
4 | ГЭСНр68-02-002-02 | Устройство выравнивающего слоя из асфальтобетонной смеси: без применения укладчиков асфальтобетона |  |  | 4: 100 т; 5: 0.063; 6: 1; 7: 0.063
Объем=((18*2)*0,07*2,5) / 100
| 1 | ОТ(ЗТ) |  |  | 4: чел.-ч; 7: 3.4398; 12: 1820.86
| 1-100-40 | Средний разряд работы 4,0 |  |  | 4: чел.-ч; 5: 54.6; 7: 3.4398; 10: 529.35; 12: 1820.86
| 2 | ЭМ |  |  | 12: 3017.42
|  | ОТм(ЗТм) |  |  | 4: чел.-ч; 7: 1.2713; 12: 846.45
| 91.08.03-016 | Катки самоходные гладкие вибрационные, масса 8 т |  |  | 4: маш.-ч; 5: 7.48; 7: 0.47124; 10: 1913.31; 12: 901.63
| 4-100-050 | ОТм(Зтм) Средний разряд машинистов 5 |  |  | 4: чел.-ч; 5: 7.48; 7: 0.47124; 10: 608.36; 12: 286.68
| 91.08.03-018 | Катки самоходные гладкие вибрационные, масса 13 т |  |  | 4: маш.-ч; 5: 11.9; 7: 0.7497; 10: 2728.92; 12: 2045.87
| 4-100-060 | ОТм(Зтм) Средний разряд машинистов 6 |  |  | 4: чел.-ч; 5: 11.9; 7: 0.7497; 10: 711.07; 12: 533.09
| 91.13.01-038 | Машины поливомоечные, вместимость цистерны 6 м3 |  |  | маш.-ч | 0.8 |  | 0.0504 | 1043.14 | 1.33 | 1387.38 |  | 69.92
| 4-100-040 | ОТм(Зтм) Средний разряд машинистов 4 |  |  | 4: чел.-ч; 5: 0.8; 7: 0.0504; 10: 529.35; 12: 26.68
| 4 | М |  |  | 12: 21.35
| 01.3.01.03-0002 | Керосин для технических целей |  |  | т | 0.005 |  | 0.000315 | 62186.75 | 1.09 | 67783.56 |  | 21.35
|  | Итого прямые затраты |  |  | 12: 5706.08
|  | ФОТ |  |  | 12: 2667.31
| Пр/812-102.0-3 | НР Благоустройство (ремонтно-строительные) |  |  | 4: %; 5: 103; 7: 103; 12: 2747.33
| Пр/774-102.0 | СП Благоустройство (ремонтно-строительные) |  |  | 4: %; 5: 54; 7: 54; 12: 1440.35
|  | Всего по позиции |  |  | 10: 157043.81; 12: 9893.76
5 | ФСБЦ-04.2.01.01-1238 | Смеси асфальтобетонные А 16 ВН на ПБВ |  |  | т | 6.363 | 1 | 6.363 | 6388.04 | 1.99 | 12712.2 |  | 80887.73
|  | Всего по позиции |  |  | 12: 80887.73
Разметка
6 | ГЭСН27-09-018-17 | Нанесение горизонтальной дорожной разметки краской вручную: островки безопасности, пешеходные переходы, стоп-линии // Нанесение разметки "Искусственная неровность" |  |  | 4: 100 м2; 5: 0.192; 6: 1; 7: 0.192
Объем=19,2 / 100
| 1 | ОТ(ЗТ) |  |  | 4: чел.-ч; 7: 0.7008; 12: 342
| 2-100-02 | Рабочий 2 разряда |  |  | 4: чел.-ч; 5: 0.04; 7: 0.00768; 10: 430.59; 12: 3.31
| 2-100-03 | Рабочий 3 разряда |  |  | 4: чел.-ч; 5: 2.48; 7: 0.47616; 10: 470.1; 12: 223.84
| 2-100-04 | Рабочий 4 разряда |  |  | 4: чел.-ч; 5: 1.13; 7: 0.21696; 10: 529.35; 12: 114.85
| 2 | ЭМ |  |  | 12: 981.53
|  | ОТм(ЗТм) |  |  | 4: чел.-ч; 7: 1.1635; 12: 615.91
| 91.13.01-032 | Машины дорожной службы (машина дорожного мастера), мощность двигателя 80 кВт (109 л.с.) |  |  | маш.-ч | 4.75 |  | 0.912 | 865.46 | 1.2 | 1038.55 |  | 947.16
| 4-100-040 | ОТм(Зтм) Средний разряд машинистов 4 |  |  | 4: чел.-ч; 5: 4.75; 7: 0.912; 10: 529.35; 12: 482.77
| 91.16.01-002 | Электростанции передвижные, мощность 4 кВт |  |  | 4: маш.-ч; 5: 1.31; 7: 0.25152; 10: 117.07; 12: 29.45
| 4-100-040 | ОТм(Зтм) Средний разряд машинистов 4 |  |  | 4: чел.-ч; 5: 1.31; 7: 0.25152; 10: 529.35; 12: 133.14
| 91.21.01-514 | Аппараты окрасочные электроприводного безвоздушного распыления, производительность до 5 л/мин |  |  | 4: маш.-ч; 5: 1.31; 7: 0.25152; 10: 19.57; 12: 4.92
| 4 | М |  |  | 12: 37.74
| 01.7.03.02-0001 | Сжатый воздух |  |  | 100 м3 | 1.67 |  | 0.32064 | 79 | 1.49 | 117.71 |  | 37.74
|  | Итого прямые затраты |  |  | 12: 1977.18
|  | ФОТ |  |  | 12: 957.91
| Пр/812-021.0-3 | НР Автомобильные дороги |  |  | 4: %; 5: 148; 7: 148; 12: 1417.71
| Пр/774-021.0 | СП Автомобильные дороги |  |  | 4: %; 5: 134; 7: 134; 12: 1283.6
|  | Всего по позиции |  |  | 10: 24367.14; 12: 4678.49
7 | ФСБЦ-01.5.01.01-1000 | Краска для дорожной разметки автомобильных дорог, суспензия пигментов и наполнителей в акриловом сополимере с модифицирующими добавками, цвет белый |  |  | кг | 11.424 | 1 | 11.424 | 118.29 | 1.14 | 134.85 |  | 1540.53
|  | Всего по позиции |  |  | 12: 1540.53
Дорожные знаки
8 | ГЭСН27-09-008-01 | Установка дорожных знаков бесфундаментных: на металлических стойках |  |  | 4: 100 шт; 5: 0.04; 6: 1; 7: 0.04
Объем=4 / 100
| 1 | ОТ(ЗТ) |  |  | 4: чел.-ч; 7: 12.8; 12: 6017.28
| 1-100-30 | Средний разряд работы 3,0 |  |  | 4: чел.-ч; 5: 320; 7: 12.8; 10: 470.1; 12: 6017.28
| 2 | ЭМ |  |  | 12: 780.33
|  | ОТм(ЗТм) |  |  | 4: чел.-ч; 7: 0.5812; 12: 353.47
| 91.04.01-033 | Машины бурильно-крановые на базе трактора на гусеничном ходу мощностью 93 кВт (126 л.с.), глубина бурения до 5 м, диаметр скважин до 800 мм |  |  | маш.-ч | 11 |  | 0.44 | 998.38 | 1.39 | 1387.75 |  | 610.61
| 4-100-050 | ОТм(Зтм) Средний разряд машинистов 5 |  |  | 4: чел.-ч; 5: 11; 7: 0.44; 10: 608.36; 12: 267.68
| 91.05.05-015 | Краны на автомобильном ходу, грузоподъемность 16 т |  |  | 4: маш.-ч; 5: 1.52; 7: 0.0608; 10: 1938.31; 12: 117.85
| 4-100-060 | ОТм(Зтм) Средний разряд машинистов 6 |  |  | 4: чел.-ч; 5: 1.52; 7: 0.0608; 10: 711.07; 12: 43.23
| 91.14.02-001 | Автомобили бортовые, грузоподъемность до 5 т |  |  | маш.-ч | 2.01 |  | 0.0804 | 477.92 | 1.35 | 645.19 |  | 51.87
| 4-100-040 | ОТм(Зтм) Средний разряд машинистов 4 |  |  | 4: чел.-ч; 5: 2.01; 7: 0.0804; 10: 529.35; 12: 42.56
| 4 | М |  |  | 12: 455.3
| 01.7.15.02-0082 | Болты стальные с шестигранной головкой, диаметр резьбы М8 (М10, М12, М14), длина 16-160 мм |  |  | т | 0.048 |  | 0.00192 | 106965.2 | 1.17 | 125149.28 |  | 240.29
| 14.4.01.08-0001 | Грунтовка В-КФ-093 |  |  | т | 0.01935 |  | 0.000774 | 170358.45 | 1.31 | 223169.57 |  | 172.73
| 14.4.04.08-0001 | Эмаль ПФ-115, цветная, белый |  |  | т | 0.00562 |  | 0.0002248 | 60045.35 | 1.72 | 103278 |  | 23.22
| 14.5.09.07-0031 | Растворитель Р-4А |  |  | т | 0.00338 |  | 0.0001352 | 105971.44 | 1.33 | 140942.02 |  | 19.06
|  | Итого прямые затраты |  |  | 12: 7606.38
|  | ФОТ |  |  | 12: 6370.75
| Пр/812-021.0-3 | НР Автомобильные дороги |  |  | 4: %; 5: 148; 7: 148; 12: 9428.71
| Пр/774-021.0 | СП Автомобильные дороги |  |  | 4: %; 5: 134; 7: 134; 12: 8536.81
|  | Всего по позиции |  |  | 10: 639297.5; 12: 25571.9
9 | ФСБЦ-01.5.03.05-0011 | Стойка (опора) металлическая для дорожных знаков, окрашенная, диаметр 57 мм, толщина стенки 3 мм, высота 4000 мм |  |  | шт | 4 | 1 | 4 | 2741.98 | 1.07 | 2933.92 |  | 11735.68
|  | Всего по позиции |  |  | 12: 11735.68
10 | ФСБЦ-01.5.03.03-0149 | Знак дорожный на оцинкованной подоснове со световозвращающей пленкой типа Б, размеры 700х700 мм, тип 2.1, 2.2, 2.7, 5.5, 5.6, 5.8-5.14.1, 5.15.2-5.15.6, 5.20 6.2, 6.3.1, 6.3.2, 6.4-6.7, 6.8.1-6.8.3, 8.1.2, 8.13 |  |  | шт | 4 | 1 | 4 | 2838.99 | 1.07 | 3037.72 |  | 12150.88
|  | Всего по позиции |  |  | 12: 12150.88
11 | ГЭСН06-01-001-01 Применительно | Устройство бетонной подготовки // Бетонирование стоек |  |  | 4: 100 м3; 5: 0.0018; 6: 1; 7: 0.0018
Объем=0,18 / 100
| 1 | ОТ(ЗТ) |  |  | 4: чел.-ч; 7: 0.243; 12: 104.63
| 1-100-20 | Средний разряд работы 2,0 |  |  | 4: чел.-ч; 5: 135; 7: 0.243; 10: 430.59; 12: 104.63
| 2 | ЭМ |  |  | 12: 38.51
|  | ОТм(ЗТм) |  |  | 4: чел.-ч; 7: 0.032616; 12: 23.15
| 91.05.01-017 | Краны башенные, грузоподъемность 8 т |  |  | 4: маш.-ч; 5: 18; 7: 0.0324; 10: 1180.31; 12: 38.24
| 4-100-060 | ОТм(Зтм) Средний разряд машинистов 6 |  |  | 4: чел.-ч; 5: 18; 7: 0.0324; 10: 711.07; 12: 23.04
| 91.07.04-002 | Вибраторы поверхностные |  |  | маш.-ч | 5.93 |  | 0.010674 | 8.54 | 1.41 | 12.04 |  | 0.13
| 91.14.02-001 | Автомобили бортовые, грузоподъемность до 5 т |  |  | маш.-ч | 0.12 |  | 0.000216 | 477.92 | 1.35 | 645.19 |  | 0.14
| 4-100-040 | ОТм(Зтм) Средний разряд машинистов 4 |  |  | 4: чел.-ч; 5: 0.12; 7: 0.000216; 10: 529.35; 12: 0.11
| 4 | М |  |  | 12: 6.97
| 01.7.03.01-0001 | Вода |  |  | м3 | 1.75 |  | 0.00315 | 35.71 | 1.46 | 52.14 |  | 0.16
| 01.7.07.12-0024 | Пленка полиэтиленовая, толщина 0,15 мм |  |  | м2 | 250 |  | 0.45 | 12.83 | 1.18 | 15.14 |  | 6.81
|  | Итого прямые затраты |  |  | 12: 173.26
|  | ФОТ |  |  | 12: 127.78
| Пр/812-006.0-3 | НР Бетонные и железобетонные монолитные конструкции и работы в строительстве |  |  | 4: %; 5: 103; 7: 103; 12: 131.61
| Пр/774-006.0 | СП Бетонные и железобетонные монолитные конструкции и работы в строительстве |  |  | 4: %; 5: 58; 7: 58; 12: 74.11
|  | Всего по позиции |  |  | 10: 210544.44; 12: 378.98
12 | ФСБЦ-04.1.02.05-0006 | Смеси бетонные тяжелого бетона (БСТ), класс В15 (М200) |  |  | м3 | 0.1836 | 1 | 0.1836 | 4742.74 | 2.43 | 11524.86 |  | 2115.96
|  | Всего по позиции |  |  | 12: 2115.96
Итоги по разделу 1 Искусственная дорожная неровность по ул. Титова (в районе перекрёстка с ул. Механизаторов) - 2 шт. :
|  | Итого прямые затраты (справочно) |  |  | 12: 126051.84
в том числе:
|  | Оплата труда рабочих |  |  | 12: 8392.85
|  | Эксплуатация машин |  |  | 12: 5867.47
|  | Оплата труда машинистов (Отм) |  |  | 12: 2115.17
|  | Материалы |  |  | 12: 109676.35
|  | Строительные работы |  |  | 12: 151723.83
в том числе:
|  | оплата труда |  |  | 12: 8392.85
|  | эксплуатация машин и механизмов |  |  | 12: 5867.47
|  | оплата труда машинистов (Отм) |  |  | 12: 2115.17
|  | материалы |  |  | 12: 109676.35
|  | накладные расходы |  |  | 12: 14124.2
|  | сметная прибыль |  |  | 12: 11547.79
|  | Итого ФОТ (справочно) |  |  | 12: 10508.02
|  | Итого накладные расходы (справочно) |  |  | 12: 14124.2
|  | Итого сметная прибыль (справочно) |  |  | 12: 11547.79
|  | Итого по разделу 1 Искусственная дорожная неровность по ул. Титова (в районе перекрёстка с ул. Механизаторов) - 2 шт. |  |  | 12: 151723.83
Справочно
|  | затраты труда рабочих |  |  | 7: 17.4236
|  | затраты труда машинистов |  |  | 7: 3.4974
Раздел 2. Искусственная дорожная неровность возле ТЦ "Норд" - 1 шт.
Искусственная дорожная неровность
13 | ГЭСНр68-02-004-40 | Срезка поверхностного слоя асфальтобетонных дорожных покрытий дорожными фрезами при ширине барабана 500 мм, толщина слоя: до 5 см |  |  | 4: 100 м2; 5: 0.06; 6: 1; 7: 0.06
Объем=6 / 100
| 1 | ОТ(ЗТ) |  |  | 4: чел.-ч; 7: 0.12; 12: 54.04
| 1-100-25 | Средний разряд работы 2,5 |  |  | 4: чел.-ч; 5: 2; 7: 0.12; 10: 450.35; 12: 54.04
| 2 | ЭМ |  |  | 12: 521.67
|  | ОТм(ЗТм) |  |  | 4: чел.-ч; 7: 0.2184; 12: 134.72
| 91.08.10-053 | Фрезы дорожные холодные самоходные колесные, максимальная ширина фрезерования 500 мм |  |  | маш.-ч | 1 |  | 0.06 | 3898.71 | 1.49 | 5809.08 |  | 348.54
| 4-100-070 | ОТм(Зтм) Средний разряд машинистов 7 |  |  | 4: чел.-ч; 5: 1; 7: 0.06; 10: 758.48; 12: 45.51
| 91.13.01-001 | Машины вакуумные подметально-уборочные, вместимость бункера 7 м3 |  |  | маш.-ч | 0.01 |  | 0.0006 | 1857.51 | 1.33 | 2470.49 |  | 1.48
| 4-100-040 | ОТм(Зтм) Средний разряд машинистов 4 |  |  | 4: чел.-ч; 5: 0.01; 7: 0.0006; 10: 529.35; 12: 0.32
| 91.13.01-032 | Машины дорожной службы (машина дорожного мастера), мощность двигателя 80 кВт (109 л.с.) |  |  | маш.-ч | 0.5 |  | 0.03 | 865.46 | 1.2 | 1038.55 |  | 31.16
| 4-100-040 | ОТм(Зтм) Средний разряд машинистов 4 |  |  | 4: чел.-ч; 5: 0.5; 7: 0.03; 10: 529.35; 12: 15.88
| 91.13.01-038 | Машины поливомоечные, вместимость цистерны 6 м3 |  |  | маш.-ч | 0.5 |  | 0.03 | 1043.14 | 1.33 | 1387.38 |  | 41.62
| 4-100-040 | ОТм(Зтм) Средний разряд машинистов 4 |  |  | 4: чел.-ч; 5: 0.5; 7: 0.03; 10: 529.35; 12: 15.88
| 91.13.01-051 | Тракторы с подметальными дорожными щетками, мощность 60 кВт (82 л.с.) |  |  | маш.-ч | 0.5 |  | 0.03 | 494.16 | 1.25 | 617.7 |  | 18.53
| 4-100-040 | ОТм(Зтм) Средний разряд машинистов 4 |  |  | 4: чел.-ч; 5: 0.5; 7: 0.03; 10: 529.35; 12: 15.88
| 91.14.03-003 | Автомобили-самосвалы, грузоподъемность до 15 т |  |  | 4: маш.-ч; 5: 1.13; 7: 0.0678; 10: 1184.95; 12: 80.34
| 4-100-050 | ОТм(Зтм) Средний разряд машинистов 5 |  |  | 4: чел.-ч; 5: 1.13; 7: 0.0678; 10: 608.36; 12: 41.25
| 4 | М |  |  | 12: 41.83
| 01.4.02.02-1000 | Резец поворотный для дорожной фрезы с наконечником из твердого сплава, посадочный диаметр 20 мм, длина 88 мм |  |  | шт | 1.655 |  | 0.0993 | 386.14 | 1.02 | 393.86 |  | 39.11
| 01.7.03.01-0001 | Вода |  |  | м3 | 0.8684 |  | 0.052104 | 35.71 | 1.46 | 52.14 |  | 2.72
|  | Итого прямые затраты |  |  | 12: 752.26
|  | ФОТ |  |  | 12: 188.76
| Пр/812-102.0-3 | НР Благоустройство (ремонтно-строительные) |  |  | 4: %; 5: 103; 7: 103; 12: 194.42
| Пр/774-102.0 | СП Благоустройство (ремонтно-строительные) |  |  | 4: %; 5: 54; 7: 54; 12: 101.93
|  | Всего по позиции |  |  | 10: 17476.83; 12: 1048.61
14 | ГЭСН27-06-026-01 | Розлив вяжущих материалов |  |  | 4: т; 5: 0.009; 6: 1; 7: 0.009
Объем=0,5*18/1000
| 2 | ЭМ |  |  | 12: 3.17
|  | ОТм(ЗТм) |  |  | 4: чел.-ч; 7: 0.00594; 12: 3.38
| 91.08.02-001 | Автогудронаторы, емкость цистерны 3500 л |  |  | маш.-ч | 0.33 |  | 0.00297 | 779.28 | 1.37 | 1067.61 |  | 3.17
| 4-100-045 | ОТм(Зтм) Средний разряд машинистов 4,5 |  |  | 4: чел.-ч; 5: 0.66; 7: 0.00594; 10: 568.86; 12: 3.38
|  | Итого прямые затраты |  |  | 12: 6.55
|  | ФОТ |  |  | 12: 3.38
| Пр/812-021.0-3 | НР Автомобильные дороги |  |  | 4: %; 5: 148; 7: 148; 12: 5
| Пр/774-021.0 | СП Автомобильные дороги |  |  | 4: %; 5: 134; 7: 134; 12: 4.53
|  | Всего по позиции |  |  | 10: 1786.67; 12: 16.08
15 | ФСБЦ-01.2.01.01-1026 | Битум нефтяной дорожный БНД 90/130 |  |  | т | 0.00927 | 1 | 0.00927 | 23188.21 | 1.49 | 34550.43 |  | 320.28
|  | Всего по позиции |  |  | 12: 320.28
16 | ГЭСНр68-02-002-02 | Устройство выравнивающего слоя из асфальтобетонной смеси: без применения укладчиков асфальтобетона |  |  | 4: 100 т; 5: 0.0315; 6: 1; 7: 0.0315
Объем=(18*0,07*2,5) / 100
| 1 | ОТ(ЗТ) |  |  | 4: чел.-ч; 7: 1.7199; 12: 910.43
| 1-100-40 | Средний разряд работы 4,0 |  |  | 4: чел.-ч; 5: 54.6; 7: 1.7199; 10: 529.35; 12: 910.43
| 2 | ЭМ |  |  | 12: 1508.71
|  | ОТм(ЗТм) |  |  | 4: чел.-ч; 7: 0.63567; 12: 423.22
| 91.08.03-016 | Катки самоходные гладкие вибрационные, масса 8 т |  |  | 4: маш.-ч; 5: 7.48; 7: 0.23562; 10: 1913.31; 12: 450.81
| 4-100-050 | ОТм(Зтм) Средний разряд машинистов 5 |  |  | 4: чел.-ч; 5: 7.48; 7: 0.23562; 10: 608.36; 12: 143.34
| 91.08.03-018 | Катки самоходные гладкие вибрационные, масса 13 т |  |  | 4: маш.-ч; 5: 11.9; 7: 0.37485; 10: 2728.92; 12: 1022.94
| 4-100-060 | ОТм(Зтм) Средний разряд машинистов 6 |  |  | 4: чел.-ч; 5: 11.9; 7: 0.37485; 10: 711.07; 12: 266.54
| 91.13.01-038 | Машины поливомоечные, вместимость цистерны 6 м3 |  |  | маш.-ч | 0.8 |  | 0.0252 | 1043.14 | 1.33 | 1387.38 |  | 34.96
| 4-100-040 | ОТм(Зтм) Средний разряд машинистов 4 |  |  | 4: чел.-ч; 5: 0.8; 7: 0.0252; 10: 529.35; 12: 13.34
| 4 | М |  |  | 12: 10.68
| 01.3.01.03-0002 | Керосин для технических целей |  |  | т | 0.005 |  | 0.0001575 | 62186.75 | 1.09 | 67783.56 |  | 10.68
|  | Итого прямые затраты |  |  | 12: 2853.04
|  | ФОТ |  |  | 12: 1333.65
| Пр/812-102.0-3 | НР Благоустройство (ремонтно-строительные) |  |  | 4: %; 5: 103; 7: 103; 12: 1373.66
| Пр/774-102.0 | СП Благоустройство (ремонтно-строительные) |  |  | 4: %; 5: 54; 7: 54; 12: 720.17
|  | Всего по позиции |  |  | 10: 157043.49; 12: 4946.87
17 | ФСБЦ-04.2.01.01-1238 | Смеси асфальтобетонные А 16 ВН на ПБВ |  |  | т | 3.1815 | 1 | 3.1815 | 6388.04 | 1.99 | 12712.2 |  | 40443.86
|  | Всего по позиции |  |  | 12: 40443.86
Разметка
18 | ГЭСН27-09-018-17 | Нанесение горизонтальной дорожной разметки краской вручную: островки безопасности, пешеходные переходы, стоп-линии // Нанесение разметки "Искусственная неровность" |  |  | 4: 100 м2; 5: 0.096; 6: 1; 7: 0.096
Объем=9,6 / 100
| 1 | ОТ(ЗТ) |  |  | 4: чел.-ч; 7: 0.3504; 12: 170.99
| 2-100-02 | Рабочий 2 разряда |  |  | 4: чел.-ч; 5: 0.04; 7: 0.00384; 10: 430.59; 12: 1.65
| 2-100-03 | Рабочий 3 разряда |  |  | 4: чел.-ч; 5: 2.48; 7: 0.23808; 10: 470.1; 12: 111.92
| 2-100-04 | Рабочий 4 разряда |  |  | 4: чел.-ч; 5: 1.13; 7: 0.10848; 10: 529.35; 12: 57.42
| 2 | ЭМ |  |  | 12: 490.76
|  | ОТм(ЗТм) |  |  | 4: чел.-ч; 7: 0.58176; 12: 307.95
| 91.13.01-032 | Машины дорожной службы (машина дорожного мастера), мощность двигателя 80 кВт (109 л.с.) |  |  | маш.-ч | 4.75 |  | 0.456 | 865.46 | 1.2 | 1038.55 |  | 473.58
| 4-100-040 | ОТм(Зтм) Средний разряд машинистов 4 |  |  | 4: чел.-ч; 5: 4.75; 7: 0.456; 10: 529.35; 12: 241.38
| 91.16.01-002 | Электростанции передвижные, мощность 4 кВт |  |  | 4: маш.-ч; 5: 1.31; 7: 0.12576; 10: 117.07; 12: 14.72
| 4-100-040 | ОТм(Зтм) Средний разряд машинистов 4 |  |  | 4: чел.-ч; 5: 1.31; 7: 0.12576; 10: 529.35; 12: 66.57
| 91.21.01-514 | Аппараты окрасочные электроприводного безвоздушного распыления, производительность до 5 л/мин |  |  | 4: маш.-ч; 5: 1.31; 7: 0.12576; 10: 19.57; 12: 2.46
| 4 | М |  |  | 12: 18.87
| 01.7.03.02-0001 | Сжатый воздух |  |  | 100 м3 | 1.67 |  | 0.16032 | 79 | 1.49 | 117.71 |  | 18.87
|  | Итого прямые затраты |  |  | 12: 988.57
|  | ФОТ |  |  | 12: 478.94
| Пр/812-021.0-3 | НР Автомобильные дороги |  |  | 4: %; 5: 148; 7: 148; 12: 708.83
| Пр/774-021.0 | СП Автомобильные дороги |  |  | 4: %; 5: 134; 7: 134; 12: 641.78
|  | Всего по позиции |  |  | 10: 24366.46; 12: 2339.18
19 | ФСБЦ-01.5.01.01-1000 | Краска для дорожной разметки автомобильных дорог, суспензия пигментов и наполнителей в акриловом сополимере с модифицирующими добавками, цвет белый |  |  | кг | 5.712 | 1 | 5.712 | 118.29 | 1.14 | 134.85 |  | 770.26
|  | Всего по позиции |  |  | 12: 770.26
Дорожные знаки
20 | ГЭСН27-09-008-01 | Установка дорожных знаков бесфундаментных: на металлических стойках |  |  | 4: 100 шт; 5: 0.01; 6: 1; 7: 0.01
Объем=1 / 100
| 1 | ОТ(ЗТ) |  |  | 4: чел.-ч; 7: 3.2; 12: 1504.32
| 1-100-30 | Средний разряд работы 3,0 |  |  | 4: чел.-ч; 5: 320; 7: 3.2; 10: 470.1; 12: 1504.32
| 2 | ЭМ |  |  | 12: 195.08
|  | ОТм(ЗТм) |  |  | 4: чел.-ч; 7: 0.1453; 12: 88.37
| 91.04.01-033 | Машины бурильно-крановые на базе трактора на гусеничном ходу мощностью 93 кВт (126 л.с.), глубина бурения до 5 м, диаметр скважин до 800 мм |  |  | маш.-ч | 11 |  | 0.11 | 998.38 | 1.39 | 1387.75 |  | 152.65
| 4-100-050 | ОТм(Зтм) Средний разряд машинистов 5 |  |  | 4: чел.-ч; 5: 11; 7: 0.11; 10: 608.36; 12: 66.92
| 91.05.05-015 | Краны на автомобильном ходу, грузоподъемность 16 т |  |  | 4: маш.-ч; 5: 1.52; 7: 0.0152; 10: 1938.31; 12: 29.46
| 4-100-060 | ОТм(Зтм) Средний разряд машинистов 6 |  |  | 4: чел.-ч; 5: 1.52; 7: 0.0152; 10: 711.07; 12: 10.81
| 91.14.02-001 | Автомобили бортовые, грузоподъемность до 5 т |  |  | маш.-ч | 2.01 |  | 0.0201 | 477.92 | 1.35 | 645.19 |  | 12.97
| 4-100-040 | ОТм(Зтм) Средний разряд машинистов 4 |  |  | 4: чел.-ч; 5: 2.01; 7: 0.0201; 10: 529.35; 12: 10.64
| 4 | М |  |  | 12: 113.81
| 01.7.15.02-0082 | Болты стальные с шестигранной головкой, диаметр резьбы М8 (М10, М12, М14), длина 16-160 мм |  |  | т | 0.048 |  | 0.00048 | 106965.2 | 1.17 | 125149.28 |  | 60.07
| 14.4.01.08-0001 | Грунтовка В-КФ-093 |  |  | т | 0.01935 |  | 0.0001935 | 170358.45 | 1.31 | 223169.57 |  | 43.18
| 14.4.04.08-0001 | Эмаль ПФ-115, цветная, белый |  |  | т | 0.00562 |  | 5.62e-05 | 60045.35 | 1.72 | 103278 |  | 5.8
| 14.5.09.07-0031 | Растворитель Р-4А |  |  | т | 0.00338 |  | 3.38e-05 | 105971.44 | 1.33 | 140942.02 |  | 4.76
|  | Итого прямые затраты |  |  | 12: 1901.58
|  | ФОТ |  |  | 12: 1592.69
| Пр/812-021.0-3 | НР Автомобильные дороги |  |  | 4: %; 5: 148; 7: 148; 12: 2357.18
| Пр/774-021.0 | СП Автомобильные дороги |  |  | 4: %; 5: 134; 7: 134; 12: 2134.2
|  | Всего по позиции |  |  | 10: 639296; 12: 6392.96
21 | ФСБЦ-01.5.03.05-0011 | Стойка (опора) металлическая для дорожных знаков, окрашенная, диаметр 57 мм, толщина стенки 3 мм, высота 4000 мм |  |  | шт | 1 | 1 | 1 | 2741.98 | 1.07 | 2933.92 |  | 2933.92
|  | Всего по позиции |  |  | 12: 2933.92
22 | ФСБЦ-01.5.03.03-0149 | Знак дорожный на оцинкованной подоснове со световозвращающей пленкой типа Б, размеры 700х700 мм, тип 2.1, 2.2, 2.7, 5.5, 5.6, 5.8-5.14.1, 5.15.2-5.15.6, 5.20 6.2, 6.3.1, 6.3.2, 6.4-6.7, 6.8.1-6.8.3, 8.1.2, 8.13 |  |  | шт | 1 | 1 | 1 | 2838.99 | 1.07 | 3037.72 |  | 3037.72
|  | Всего по позиции |  |  | 12: 3037.72
23 | ГЭСН06-01-001-01 Применительно | Устройство бетонной подготовки // Бетонирование стоек |  |  | 4: 100 м3; 5: 0.00045; 6: 1; 7: 0.00045
Объем=0,045 / 100
| 1 | ОТ(ЗТ) |  |  | 4: чел.-ч; 7: 0.06075; 12: 26.16
| 1-100-20 | Средний разряд работы 2,0 |  |  | 4: чел.-ч; 5: 135; 7: 0.06075; 10: 430.59; 12: 26.16
| 2 | ЭМ |  |  | 12: 9.62
|  | ОТм(ЗТм) |  |  | 4: чел.-ч; 7: 0.008154; 12: 5.79
| 91.05.01-017 | Краны башенные, грузоподъемность 8 т |  |  | 4: маш.-ч; 5: 18; 7: 0.0081; 10: 1180.31; 12: 9.56
| 4-100-060 | ОТм(Зтм) Средний разряд машинистов 6 |  |  | 4: чел.-ч; 5: 18; 7: 0.0081; 10: 711.07; 12: 5.76
| 91.07.04-002 | Вибраторы поверхностные |  |  | маш.-ч | 5.93 |  | 0.0026685 | 8.54 | 1.41 | 12.04 |  | 0.03
| 91.14.02-001 | Автомобили бортовые, грузоподъемность до 5 т |  |  | маш.-ч | 0.12 |  | 5.4e-05 | 477.92 | 1.35 | 645.19 |  | 0.03
| 4-100-040 | ОТм(Зтм) Средний разряд машинистов 4 |  |  | 4: чел.-ч; 5: 0.12; 7: 5.4e-05; 10: 529.35; 12: 0.03
| 4 | М |  |  | 12: 1.74
| 01.7.03.01-0001 | Вода |  |  | м3 | 1.75 |  | 0.0007875 | 35.71 | 1.46 | 52.14 |  | 0.04
| 01.7.07.12-0024 | Пленка полиэтиленовая, толщина 0,15 мм |  |  | м2 | 250 |  | 0.1125 | 12.83 | 1.18 | 15.14 |  | 1.7
|  | Итого прямые затраты |  |  | 12: 43.31
|  | ФОТ |  |  | 12: 31.95
| Пр/812-006.0-3 | НР Бетонные и железобетонные монолитные конструкции и работы в строительстве |  |  | 4: %; 5: 103; 7: 103; 12: 32.91
| Пр/774-006.0 | СП Бетонные и железобетонные монолитные конструкции и работы в строительстве |  |  | 4: %; 5: 58; 7: 58; 12: 18.53
|  | Всего по позиции |  |  | 10: 210555.56; 12: 94.75
24 | ФСБЦ-04.1.02.05-0006 | Смеси бетонные тяжелого бетона (БСТ), класс В15 (М200) |  |  | м3 | 0.0459 | 1 | 0.0459 | 4742.74 | 2.43 | 11524.86 |  | 528.99
|  | Всего по позиции |  |  | 12: 528.99
Итоги по разделу 2 Искусственная дорожная неровность возле ТЦ "Норд" - 1 шт. :
|  | Итого прямые затраты (справочно) |  |  | 12: 54580.34
в том числе:
|  | Оплата труда рабочих |  |  | 12: 2665.94
|  | Эксплуатация машин |  |  | 12: 2729.01
|  | Оплата труда машинистов (Отм) |  |  | 12: 963.43
|  | Материалы |  |  | 12: 48221.96
|  | Строительные работы |  |  | 12: 62873.48
в том числе:
|  | оплата труда |  |  | 12: 2665.94
|  | эксплуатация машин и механизмов |  |  | 12: 2729.01
|  | оплата труда машинистов (Отм) |  |  | 12: 963.43
|  | материалы |  |  | 12: 48221.96
|  | накладные расходы |  |  | 12: 4672
|  | сметная прибыль |  |  | 12: 3621.14
|  | Итого ФОТ (справочно) |  |  | 12: 3629.37
|  | Итого накладные расходы (справочно) |  |  | 12: 4672
|  | Итого сметная прибыль (справочно) |  |  | 12: 3621.14
|  | Итого по разделу 2 Искусственная дорожная неровность возле ТЦ "Норд" - 1 шт. |  |  | 12: 62873.48
Справочно
|  | затраты труда рабочих |  |  | 7: 5.4511
|  | затраты труда машинистов |  |  | 7: 1.5952
Итоги по смете:
|  | Всего прямые затраты (справочно) |  |  | 12: 180632.18
в том числе:
|  | Оплата труда рабочих |  |  | 12: 11058.79
|  | Эксплуатация машин |  |  | 12: 8596.48
|  | Оплата труда машинистов (Отм) |  |  | 12: 3078.6
|  | Материалы |  |  | 12: 157898.31
|  | Строительные работы |  |  | 12: 214597.31
в том числе:
|  | оплата труда |  |  | 12: 11058.79
|  | эксплуатация машин и механизмов |  |  | 12: 8596.48
|  | оплата труда машинистов (Отм) |  |  | 12: 3078.6
|  | материалы |  |  | 12: 157898.31
|  | накладные расходы |  |  | 12: 18796.2
|  | сметная прибыль |  |  | 12: 15168.93
|  | Всего ФОТ (справочно) |  |  | 12: 14137.39
|  | Всего накладные расходы (справочно) |  |  | 12: 18796.2
|  | Всего сметная прибыль (справочно) |  |  | 12: 15168.93
|  | НДС 20% |  |  | 12: 42919.46
|  | ВСЕГО по смете |  |  | 12: 257516.77
Начальная(максимальная ) цена контракта принята в сумме 257 516,77 рублей , не превышает финансирование на 2024 год.