## Локальная смета
Приложение
к техническому заданию
ЛОКАЛЬНЫЙ СМЕТНЫЙ РАСЧЕТ
ВЫПОЛНЕНИЕ РАБОТ ПО СНОСУ ВЕТХОГО ЖИЛЬЯ В Г. ЮГОРСКЕ ПО УЛ. САДОВАЯ Д.84 (КВ. 17-32)
Основание: дефектный акт
| строительных работ _______________________________________________________________________________________________ |  | _______________________________________________________________________________________________119,956 |  | тыс. руб.
| монтажных работ _______________________________________________________________________________________________ |  | _______________________________________________________________________________________________0,549 |  | тыс. руб.
| Средства на оплату труда _______________________________________________________________________________________________ |  | ___________________________15,664 |  | тыс. руб.
| Сметная трудоемкость _______________________________________________________________________________________________ |  | _______________________________________________________________________________________________472,73 |  | чел.час
Составлена в ценах 2001 г.
№ пп | Шифр и номер позиции норматива | Наименование работ и затрат, единица измерения | Количество | Стоимость единицы, руб. |  |  | Общая стоимость, руб. |  |  |  | Затраты труда рабочих, чел.-ч, не занятых обслуживанием машин
|  |  |  | всего | эксплуатации машин | материалы | Всего | оплаты труда | эксплуатация машин | материалы
|  |  |  | оплаты труда | в т.ч. оплаты труда |  |  |  | в т.ч. оплаты труда |  | на единицу | всего
1 | 2 | 3 | 4 | 5 | 6 | 7 | 8 | 9 | 10 | 11 | 12 | 13
Раздел 1. Снос
1 | ТЕР46-06-001-04 Пр.рег.службы по тарифам ХМАО №44-нп от 08.07.2011 | Разборка надземной части без сохранения годных материалов: деревянных зданий любой этажности (10 м3 строительного объема) НР (9414,97 руб.): 116% от ФОТ (8116,35 руб.) СП (5681,45 руб.): 70% от ФОТ (8116,35 руб.) | 27.5 | 318,8 290,28 | 28,52 4,86 |  | 8767 | 7982.7 | 784,3 133,65 |  | 11.63 | 319.83
2 | ТЕР05-01-010-01 Пр.рег.службы по тарифам ХМАО №44-нп от 08.07.2011 | Вырубка бетона из арматурного каркаса железобетонных: свай площадью сечения до 0,1 м2 (1 свая) НР (7519,04 руб.): 138% от ФОТ (5448,58 руб.) СП (4358,86 руб.): 80% от ФОТ (5448,58 руб.) | 89 | 154,73 41,85 | 111,96 19,37 | 0.92 | 13770.97 | 3724.65 | 9964,44 1723,93 | 81.88 | 1.4 | 124.6
3 | ТЕРр67-3-1 Пр.рег.службы по тарифам ХМАО №44-нп от 08.07.2011 | Демонтаж кабеля (100 м) НР (126,36 руб.): 89% от ФОТ (141,98 руб.) СП (92,29 руб.): 65% от ФОТ (141,98 руб.) | 0.6 | 236,96 236,28 | 0,68 0,35 |  | 142.18 | 141.77 | 0,41 0,21 |  | 9.64 | 5.78
4 | ТЕРм08-03-599-13 Пр.рег.службы по тарифам ХМАО №44-нп от 08.07.2011 | Демонтаж: Щитки осветительные, устанавливаемые на стене: болтами на конструкции, масса щитка до 15 кг (1 шт.) КОЭФ. К ПОЗИЦИИ: Демонтаж оборудования, которое не подлежит дальнейшему использованию (предназначено в лом) с разборкой и резкой на части ОЗП=0,5; ЭМ=0,5; ЗПМ=0,5; МАТ=0; ТЗ=0,5; ТЗМ=0,5 НР (68,52 руб.): 100% от ФОТ (68,52 руб.) СП (44,54 руб.): 65% от ФОТ (68,52 руб.) | 1 | 75,23 67,91 | 7,32 0,61 |  | 75.23 | 67.91 | 7,32 0,61 |  | 2.18 | 2.18
5 | ТЕРр65-17-1 Пр.рег.службы по тарифам ХМАО №44-нп от 08.07.2011 | Установка заглушек диаметром трубопроводов: до 100 мм (100 заглушек) НР (168,32 руб.): 108% от ФОТ (155,85 руб.) СП (93,51 руб.): 60% от ФОТ (155,85 руб.) | 0.05 | 7035,59 3116,96 | 14.32 | 3904.31 | 351.78 | 155.85 | 0.72 | 195.21 | 112 | 5.6
6 | ТЕР24-02-100-01 Пр.рег.службы по тарифам ХМАО №44-нп от 08.07.2011 | Отключение и заглушка под газом действующих стальных газопроводов, условный диаметр газопровода: до 50 мм (10 отключений) НР (129,96 руб.): 137% от ФОТ (94,86 руб.) СП (84,43 руб.): 89% от ФОТ (94,86 руб.) | 0.1 | 2067,78 948,57 | 719.91 | 399.3 | 206.78 | 94.86 | 71.99 | 39.93 | 29.16 | 2.92
7 | ТЕР24-02-041-01 Пр.рег.службы по тарифам ХМАО №44-нп от 08.07.2011 | Демонтаж: Надземная прокладка стальных газопроводов на металлических опорах, условный диаметр газопровода: 50 мм (100 м газопровода) КОЭФ. К ПОЗИЦИИ: Демонтаж (разборка) наружных сетей водопровода, канализации, теплоснабжения и газоснабжения ОЗП=0,6; ЭМ=0,6 к расх.; ЗПМ=0,6; МАТ=0 к расх.; ТЗ=0,6; ТЗМ=0,6 НР (858,91 руб.): 137% от ФОТ (626,94 руб.) СП (557,98 руб.): 89% от ФОТ (626,94 руб.) | 0.96 | 2325,45 346,66 | 1978,79 306,41 |  | 2232.43 | 332.79 | 1899,64 294,15 |  | 12.31 | 11.82
11 | ТЕР01-01-036-02 Пр.рег.службы по тарифам ХМАО №44-нп от 08.07.2011 | Планировка площадей бульдозерами мощностью: 79 кВт (108 л.с.) (1000 м2 спланированной поверхности за 1 проход бульдозера) НР (6,49 руб.): 100% от ФОТ (6,49 руб.) СП (3,25 руб.): 50% от ФОТ (6,49 руб.) | 0.6 | 54.34 | 54,34 10,82 |  | 32.6 |  | 32,6 6,49
12 | 311-01-147-1 | Погрузочные работы: Мусор строительный с погрузкой транспортерами (1 т) НР (1004,4 руб.): 100% от ФОТ (1004,4 руб.) СП (602,64 руб.): 60% от ФОТ (1004,4 руб.) | 540 | 6.1 | 6,1 1,86 |  | 3294 |  | 3294 1004,40
13 | 310-5012-1 | Перевозка грузов автомобилями-самосвалами, грузоподъемностью 15 т, работающих вне карьера, 1 класс дорог, расстояние превозки 12 км; нормативное время пробега 0.967; класс груза 1 (1 т) НР 0% от ФОТ СП 0% от ФОТ | 540 | 14.99 | 14.99 |  | 8094.6 |  | 8094.6
14 | Калькуляция | Утилизация строительного мусора (м3) | 450 | 117.16 |  | 117.16 | 52722 |  |  | 52722
Итого прямые затраты по разделу в ценах 2001г. | [6 empty] | 89689.57 | 12500.53 | 24150,02 3163,44 | 53039.02 |  | 472.73
Накладные расходы | [6 empty] | 19296.97
Сметная прибыль | [6 empty] | 11518.94
Итоги по разделу 1 Снос :
Итого Строительные работы | [6 empty] | 119956.36 |  |  |  |  | 464.77
Итого Монтажные работы | [6 empty] | 549.12 |  |  |  |  | 7.96
Итого | [6 empty] | 120505.48 |  |  |  |  | 472.73
В том числе:
Материалы | [6 empty] | 53039.02
Машины и механизмы | [6 empty] | 24150.02
ФОТ | [6 empty] | 15663.97
Накладные расходы | [6 empty] | 19296.97
Сметная прибыль | [6 empty] | 11518.94
Итого по разделу 1 Снос | [6 empty] | 120505.48 |  |  |  |  | 472.73
ИТОГИ ПО СМЕТЕ:
Итого прямые затраты по смете в ценах 2001г. | [6 empty] | 89689.57 | 12500.53 | 24150,02 3163,44 | 53039.02 |  | 472.73
Накладные расходы | [6 empty] | 19296.97
Сметная прибыль | [6 empty] | 11518.94
Итоги по смете:
Итого Строительные работы | [6 empty] | 119956.36 |  |  |  |  | 464.77
Итого Монтажные работы | [6 empty] | 549.12 |  |  |  |  | 7.96
Итого | [6 empty] | 120505.48 |  |  |  |  | 472.73
В том числе:
Материалы | [6 empty] | 53039.02
Машины и механизмы | [6 empty] | 24150.02
ФОТ | [6 empty] | 15663.97
Накладные расходы | [6 empty] | 19296.97
Сметная прибыль | [6 empty] | 11518.94
Итого в ценах 2001 года 120 505,48
Индекс перевода в текущие цены
НДС 18%
ВСЕГО по смете