## ЛСР по форме №4 с материалами
Приложение
к техническому заданию
ЛОКАЛЬНЫЙ СМЕТНЫЙ РАСЧЕТ
(локальная смета)
на | Выполнение работ по ремонту проезжей части дороги по ул. Мира (от ул. Таежная до ул. Энтузиастов) в городе Югорске
(наименование работ и затрат, наименование объекта)
| Средства на оплату труда _______________________________________________________________________________________________ |  | ___________________________21,994 |  | тыс. руб.
| Сметная трудоемкость _______________________________________________________________________________________________ |  | _______________________________________________________________________________________________326,39 |  | чел.час
№ пп | Шифр и номер позиции норматива | Наименование работ и затрат, единица измерения | Количество | Стоимость единицы, руб. |  |  | Общая стоимость, руб. |  |  |  | Затраты труда рабочих, чел.-ч, не занятых обслуживанием машин
|  |  |  | всего | эксплуата- ции машин | мате- риалы | Всего | оплаты труда | эксплуата- ции машин | мате- риалы
|  |  |  | оплаты труда | в т.ч. оплаты труда |  |  |  | в т.ч. оплаты труда |  | на единицу | всего
1 | 2 | 3 | 4 | 5 | 6 | 7 | 8 | 9 | 10 | 11 | 12 | 13
Раздел 1. Ремонтные работы
1 | ТЕРр68-12-8 И2-Приказ Минстроя России от 14.03.14 №97/пр | Снятие деформированных асфальтобетонных покрытий самоходными холодными фрезами с шириной фрезерования 500-1000 мм и толщиной слоя: до 70 мм (1000 м2 покрытия) НР (5356,14 руб.): 109% от ФОТ СП (2948,33 руб.): 60% от ФОТ | 5.084 | 8934,28 241,91 | 8692,37 724,63 |  | 45421.88 | 1229.87 | 44192,01 3684,02 |  | 9.87 | 50.18
2 | ТЕР27-06-026-01 И2-Приказ Минстроя России от 14.03.14 №97/пр | Розлив вяжущих материалов (1 т) НР (108,71 руб.): 149% от ФОТ СП (58,92 руб.): 95%*0.85 от ФОТ | 2,542 | 2565.66 | 107,15 28,7 | 2458.51 | 6521.91 |  | 272,38 72,96 | 6249.53
3 | ТЕР27-06-020-01 И2-Приказ Минстроя России от 14.03.14 №97/пр | Устройство покрытия толщиной 4 см из горячих асфальтобетонных смесей плотных мелкозернистых типа АБВ, плотность каменных материалов: 2,5-2,9 т/м3 (1000 м2 покрытия) НР (17567,62 руб.): 149% от ФОТ СП (9520,71 руб.): 95%*0.85 от ФОТ | 5.084 | 87205,21 1331,48 | 4855,9 987,63 | 81017.83 | 443351.29 | 6769.24 | 24687,4 5021,11 | 411894.65 | 44.045 | 223.92
4 | ТЕР27-06-021-01 И2-Приказ Минстроя России от 14.03.14 №97/пр | На каждые 0,5 см изменения толщины покрытия добавлять или исключать: к расценке 27-06-020-01 (1000 м2 покрытия) НР (94,76 руб.): 149% от ФОТ СП (51,36 руб.): 95%*0.85 от ФОТ | 5.084 | 40484,19 12,51 | 23.6 | 40448.08 | 205821.62 | 63.6 | 119.98 | 205638.04 | 0.414 | 2.1
5 | ТССЦпг01-01-01-042 Приказ Минстроя России от 14.03.14 №97/пр | Погрузочные работы при автомобильных перевозках: мусор строительного с погрузкой транспортерами (1 т груза) НР (2758,69 руб.): 100% от ФОТ СП (1655,21 руб.): 60% от ФОТ | 370.294 | 20.27 | 8,35 7,45 |  | 7505.86 |  | 3091,95 2758,69
6 | ТССЦпг03-21-01-010 Приказ Минстроя России от 14.03.14 №97/пр | Перевозка грузов автомобилями-самосвалами грузоподъемностью 10 т, работающих вне карьера, на расстояние: до 10 км I класс груза (1 т груза) НР 0% от ФОТ СП 0% от ФОТ | 370.294 | 24.96 | 24.96 |  | 9242.54 |  | 9242.54
7 | ТЕР27-09-016-02 И2-Приказ Минстроя России от 14.03.14 №97/пр | Разметка проезжей части краской сплошной линией шириной: 0,2 м (1 км линии) НР (216,82 руб.): 149% от ФОТ СП (117,51 руб.): 95%*0.85 от ФОТ | 0.736 | 3602,74 101,57 | 467,54 96,14 | 3033.63 | 2651.62 | 74.76 | 344,11 70,76 | 2232.75 | 4.209 | 3.1
8 | ТЕР27-09-016-06 И2-Приказ Минстроя России от 14.03.14 №97/пр | Разметка проезжей части краской прерывистой линией шириной 0,1 м при соотношении штриха и промежутка: 3:1 (1 км линии) НР (30,92 руб.): 149% от ФОТ СП (16,76 руб.): 95%*0.85 от ФОТ | 0.105 | 1729,62 101,57 | 467,54 96,14 | 1160.51 | 181.61 | 10.66 | 49,09 10,09 | 121.86 | 4.209 | 0.44
9 | ТЕР27-08-001-11 И2-Приказ Минстроя России от 14.03.14 №97/пр | Укрепление обочин щебнем толщиной 10 см (1000 м2 покрытия полосы и обочин) НР (3320,72 руб.): 149% от ФОТ СП (1799,65 руб.): 95%*0.85 от ФОТ | 0.84 | 7386,79 1424,99 | 5911,8 1228,19 | 50 | 6204.9 | 1196.99 | 4965,91 1031,68 | 42 | 55.5335 | 46.65
10 | ТСЦ-408-0011 И2-Приказ Минстроя России от 14.03.14 №97/пр | Щебень из природного камня для строительных работ (м3) | 84 | 212.3 |  | 212.3 | 17833.2 |  |  | 17833.2
Итого прямые затраты по смете в ценах 2001г. | [6 empty] | 744736.43 | 9345.12 | 86965,37 12649,31 | 644012.03 |  | 326.39
Накладные расходы | [6 empty] | 29454.39
Сметная прибыль | [6 empty] | 16168.43
ВСЕГО по смете | [6 empty] | 6239253.99 |  |  |  |  | 326.39
Благоустройство | [6 empty] | 53726.35 |  |  |  |  | 50.18
Автомобильные дороги | [6 empty] | 697637.4 |  |  |  |  | 276.21
Погрузо-разгрузочные работы при автоперевозках | [6 empty] | 11919.76
Перевозка грузов автотранспортом | [6 empty] | 9242.54
Материалы | [6 empty] | 17833.2
Итого | [6 empty] | 790359.25 |  |  |  |  | 326.39
В том числе:
Материалы | [6 empty] | 644012.03
Машины и механизмы | [6 empty] | 86965.37
ФОТ | [6 empty] | 21994.43
Накладные расходы | [6 empty] | 29454.39
Сметная прибыль | [6 empty] | 16168.43
С индексом удорожания
НДС 18%
ВСЕГО по смете